## Лист1
УТВЕРЖДАЮ
______________ / /
" "_________________________ 2023 г.
ЗАКАЗЧИК: УЗ " 33-я городская студенческая поликлиника "
АДРЕС: 220013 г.Минск, ул.Сурганова д.45, корп.4
УНП 100299637
ПОДРЯДЧИК:
ДОГОВОР: от
НАИМЕНОВАНИЕ ОБЪЕКТА: Текущий ремонт части фасада и кабинетов УЗ " 33-я городская студенческая
поликлиника" по адресу: г. Минск, ул. Сурганова, 45/4
ЧАСТЬ ОБЪЕКТА: Текущий ремонт части фасада и кабинетов УЗ " 33-я городская студенческая
поликлиника" по адресу: г. Минск, ул. Сурганова, 45/4
ЛОКАЛЬНАЯ СМЕТА № 1
В ТЕКУЩИХ ЦЕНАХ В НОРМАХ НРР НА 01/03/2023 | [10 empty] | СТОИМОСТЬ |  | 52887.98 | РУБ.
№ П/П | № СМ. | ОБОСНОВА-НИЕ | НАИМЕНОВАНИЕ РАБОТ, РЕСУРСОВ, РАСХОДОВ | ЕД. ИЗМ. КОЛ-ВО | КОЛИЧЕСТВО |  |  | С Т О И М О С Т Ь ЕД.ИЗМ./ВСЕГО, РУБ. | [5 empty] | ТРУДОЗАТРАТЫ (ЧЕЛ-Ч.)
[5 empty] | ПО СМЕТЕ | ПО АКТАМ | ОСТАЛОСЬ | ЗАРАБОТНАЯ ПЛАТА | ЭКСПЛ. МАШИН |  | МАТЕРИА-ЛЫ | ТРАНС- ПОРТ | ОБЩАЯ СТОИМОСТЬ
[9 empty] | ВСЕГО | В Т.Ч. З/П |  |  |  | РАБ-ИХ | МАШ-ОВ
1 |  | 2 | 3 | 4 |  |  |  | 5 | 6 | 7 | 8 | 9 | 10 | 11 | 12
Чел.ч. = 9.80 руб/ч Чел.ч. маш. = 9.80 руб/ч Дата: на 01/03/2023 Район: г. Минск Прогн.индекс = 1.0066, база НРР 2022
Ж001 КАБИНЕТ №606 (23,9 М2)
1 | 1 | Е55-1-3 | РАЗБОРКА ИНВЕНТАРНЫХ ПЕРЕГОРОДОК (С СОХРАНЕНИЕМ) | 100 М2 ПЕР |  |  |  | 260.06 | 63.8 | 43.84 |  |  | 323.86 | 30.86 | 5.2
|  |  | РАЗРЯД=3, МЕЖР.КОЭФФ.=0.8599 ОХРиОПР=81.86%, План=52.34% | 0.08 | 0.08 | 0 | 0.08 | 20.8 | 5.1 | 3.51 |  |  | 25.9 | 2.47 | 0.42
2 | 1 | ПРИМЕЧАНИЕ: | УСТРОЙСТВО ДВЕРНОГО ПРОЕМА
[6 empty] | 0 | 0
3 | 1 | Е55-4-1 | ПРОБИВКА ПРОЕМОВ СО СПЛОШНЫМ ВЫРАВНИВАНИЕМ ОТКОСОВ В ЖЕЛЕЗОБЕТОННЫХ ПЕРЕГОРОДКАХ | 100 М2 ПРО |  |  |  | 1962.32 | 83.8 | 57.58 | 231.33 | 13.29 | 2290.74 | 203.1 | 6.83
|  |  | РАЗРЯД=3.9, МЕЖР.КОЭФФ.=0.9859 ОХРиОПР=81.86%, План=52.34% | 0.0276 | 0.0276 | 0 | 0.0276 | 54.16 | 2.31 | 1.59 | 6.38 | 0.37 | 63.22 | 5.61 | 0.19
4 | 1 | Е53-33-1 | УСТРОЙСТВО МЕТАЛЛИЧЕСКИХ ПЕРЕМЫЧЕК В СТЕНАХ СУЩЕСТВУЮЩИХ ЗДАНИЙ | Т |  |  |  | 1534.43 | 22.06 | 13.4 | 135 | 10.72 | 1702.21 | 165.88 | 1.59
|  |  | РАЗРЯД=3.6, МЕЖР.КОЭФФ.=0.9439 ОХРиОПР=81.86%, План=52.34% | 0.14 | 0.14 | 0 | 0.14 | 214.82 | 3.09 | 1.88 | 18.9 | 1.5 | 238.31 | 23.22 | 0.22
5 | 1 | 1/10-260-170-4/21 | ШВЕЛЛЕРЫ ГОРЯЧЕКАТАНЫЕ N 16 - 24 ИЗ СТАЛИ УГЛЕРОДИСТОЙ С245 | Т |  |  |  | 8: 3828.23; 9: 218.97; 10: 4047.2
|  |  |  | 0.14 | 0.14 | 0 | 0.14 | 8: 535.95; 9: 30.66; 10: 566.61
6 | 1 | 1/10-230-60-25/18 | РАСТВОРНАЯ СМЕСЬ СУХАЯ (РСС), КЛАДОЧНАЯ, ЦЕМЕНТНАЯ, ДЛЯ КИРПИЧА, КАМНЕЙ, БЛОКОВ, М100, F75 | Т |  |  |  | 8: 274.63; 9: 21.81; 10: 296.44
|  |  |  | 0.0756 | 0.0756 | 0 | 0.0756 | 8: 20.76; 9: 1.65; 10: 22.41
7 | 1 | Е7-20-5 | УСТАНОВКА ОПОРНЫХ УГОЛКОВ (ШВЕЛЛЕРОВ) | Т СТАЛЬНЫХ |  |  |  | 131.15 | 58.58 | 18.04 | 150 | 11.91 | 351.64 | 13.77 | 2.14
|  |  | РАЗРЯД=3.8, МЕЖР.КОЭФФ.=0.9719 ОХРиОПР=81.86%, План=52.34% | 0.12 | 0.12 | 0 | 0.12 | 15.74 | 7.03 | 2.16 | 18 | 1.43 | 42.2 | 1.65 | 0.26
8 | 1 | 1/10-260-170-4/20 | ШВЕЛЛЕРЫ ГОРЯЧЕКАТАНЫЕ N 10 - 14 ИЗ СТАЛИ УГЛЕРОДИСТОЙ С245 | Т |  |  |  | 8: 3428.27; 9: 196.1; 10: 3624.37
|  |  |  | 0.12 | 0.12 | 0 | 0.12 | 8: 411.39; 9: 23.53; 10: 434.92
9 | 1 | Е53-31-4 | КЛАДКА ОТДЕЛЬНЫХ УЧАСТКОВ ВНУТРЕННИХ СТЕН ИЗ КИРПИЧА | 100 М3 |  |  |  | 5: 5921.88; 10: 5921.88; 11: 670
|  |  | РАЗРЯД=3.3, МЕЖР.КОЭФФ.=0.9019 ОХРиОПР=81.86%, План=52.34% | 0.00385 | 0.00385 | 0 | 0.00385 | 5: 22.8; 10: 22.8; 11: 2.58
10 | 1 | 1/10-230-60-25/18 | РАСТВОРНАЯ СМЕСЬ СУХАЯ (РСС), КЛАДОЧНАЯ, ЦЕМЕНТНАЯ, ДЛЯ КИРПИЧА, КАМНЕЙ, БЛОКОВ, М100, F75 | Т |  |  |  | 8: 274.63; 9: 21.81; 10: 296.44
|  |  |  | 0.16 | 0.16 | 0 | 0.16 | 8: 43.94; 9: 3.49; 10: 47.43
11 | 1 | 4/1-6-10-20-11/3000 | КИРПИЧ КЕРАМИЧЕСКИЙ РЯДОВОЙ ПОЛНОТЕЛЫЙ ОДИНАРНЫЙ, МАРКИ ПО ПРОЧНОСТИ 200 | 1000 ШТ. |  |  |  | 8: 589.73; 9: 46.12; 10: 635.85
|  |  |  | 0.154 | 0.154 | 0 | 0.154 | 8: 90.82; 9: 7.1; 10: 97.92
12 | 1 | Е61-30-1 | УСТРОЙСТВО ОСНОВАНИЯ ПОД ШТУКАТУРКУ ИЗ МЕТАЛЛИЧЕСКОЙ СЕТКИ ПО КИРПИЧНЫМ И БЕТОННЫМ ПОВЕРХНОСТЯМ | 100 М2 |  |  |  | 732.98 | 4.42 | 3.03 | 1960.29 | 113.5 | 2811.19 | 86.98 | 0.36
|  |  | РАЗРЯД=3, МЕЖР.КОЭФФ.=0.8599 ОХРиОПР=81.86%, План=52.34% | 0.0385 | 0.0385 | 0 | 0.0385 | 28.22 | 0.17 | 0.12 | 75.47 | 4.37 | 108.23 | 3.35 | 0.01
13 | 1 | Е15-61-1 | ОШТУКАТУРИВАНИЕ ПРОСТОЕ ПОВЕРХНОСТЕЙ СТЕН ЦЕМЕНТНО-ИЗВЕСТКОВЫМ ИЛИ ЦЕМЕНТНЫМ РАСТВОРОМ ПО КАМНЮ И БЕТОНУ | 100 М2 ОШТ |  |  |  | 668.35 | 63.6 | 46.09 | 64.63 | 4.07 | 800.65 | 73.34 | 6.45
|  |  | РАЗРЯД=3.5, МЕЖР.КОЭФФ.=0.9299 ОХРиОПР=81.86%, План=52.34% | 0.0385 | 0.0385 | 0 | 0.0385 | 25.73 | 2.45 | 1.77 | 2.49 | 0.16 | 30.83 | 2.82 | 0.25
14 | 1 | 4/1-4-20-20-10-20/10 | РАСТВОРЫ КЛАДОЧНЫЕ ТЯЖЕЛЫЕ ЦЕМЕНТНЫЕ, МАРКИ 100 | М3 |  |  |  | 8: 560.3; 9: 43.59; 10: 603.89
|  |  |  | 0.0581 | 0.0581 | 0 | 0.0581 | 8: 32.55; 9: 2.53; 10: 35.08
15 | 1 | Е15-350-2 | ОБЛИЦОВКА ГИПСОКАРТОННЫМИ ЛИСТАМИ ОТКОСОВ МЕТОДОМ СУХОЙ ШТУКАТУРКИ | 100 М2 |  |  |  | 1559.78 | 23.61 | 1.43 | 96.65 | 7.64 | 1687.68 | 171.16 | 0.17
|  |  | РАЗРЯД=3.5, МЕЖР.КОЭФФ.=0.9299 ОХРиОПР=81.86%, План=52.34% | 0.0385 | 0.0385 | 0 | 0.0385 | 60.05 | 0.91 | 0.06 | 3.72 | 0.29 | 64.97 | 6.59 | 0.01
16 | 1 | 1/10-230-15/395 | ГРУНТОВКА АКРИЛОВАЯ ГЛУБОКОГО ПРОНИКНОВЕНИЯ ДЛЯ НАРУЖНЫХ (Н) И ВНУТРЕННИХ РАБОТ (В), ПОЛИМЕРНАЯ (П), ОДНОКОМПОНЕНТНАЯ (1), ВОДНО-ДИСПЕРСИОННАЯ (Д) | КГ |  |  |  | 8: 3.84; 9: 0.3; 10: 4.14
|  |  |  | 0.4235 | 0.4235 | 0 | 0.4235 | 8: 1.63; 9: 0.13; 10: 1.76
17 | 1 | 1/10-230-55-10/15 | ЛИСТЫ ГИПСОКАРТОННЫЕ ВЛАГОСТОЙКИЕ (ГКЛВ), С УТОНЕННОЙ (УК)/ПРЯМОЙ КРОМКОЙ (ПК), ДЛИНОЙ 2500 (2600,2700) ММ, ШИРИНОЙ 1200 ММ, ТОЛЩИНОЙ 12,5 ММ | М2 |  |  |  | 8: 7.44; 9: 0.59; 10: 8.03
|  |  |  | 4.0425 | 4.0425 | 0 | 4.0425 | 8: 30.08; 9: 2.39; 10: 32.47
18 | 1 | 1/10-230-60-35/33 | РАСТВОРНАЯ СМЕСЬ СУХАЯ (РСС), ОБЛИЦОВОЧНАЯ, ЦЕМЕНТНАЯ, ПОВЫШЕННОЙ ФИКСАЦИИ, БЕЛАЯ, ДЛЯ НАРУЖНЫХ И ВНУТРЕННИХ РАБОТ (НВ), М100/М150, F75 | КГ |  |  |  | 8: 0.32; 9: 0.03; 10: 0.35
|  |  |  | 19.25 | 19.25 | 0 | 19.25 | 8: 6.16; 9: 0.58; 10: 6.74
19 | 1 | 1/10-235-20/751 | ЛЕНТА ДЛЯ ЗАДЕЛКИ ШВОВ В ГКЛ | М |  |  |  | 8: 0.2; 9: 0.02; 10: 0.22
|  |  |  | 8.6625 | 8.6625 | 0 | 8.6625 | 8: 1.73; 9: 0.17; 10: 1.9
20 | 1 | Е15-314-2 | УЛУЧШЕННАЯ ОКРАСКА ОТКОСОВ ВНУТРИ ПОМЕЩЕНИЙ АКРИЛОВЫМИ СОСТАВАМИ С ПОЛНОЙ ПОДГОТОВКОЙ ПОВЕРХНОСТИ ПО СБОРНЫМ КОНСТРУКЦИЯМ | 100 М2 |  |  |  | 364.49 | 0.34 | 0.17 | 311.78 | 24.57 | 701.18 | 42.56 | 0.02
|  |  | РАЗРЯД=3.1, МЕЖР.КОЭФФ.=0.8739 ОХРиОПР=81.86%, План=52.34% | 0.0385 | 0.0385 | 0 | 0.0385 | 14.03 | 0.01 | 0.01 | 12 | 0.95 | 26.99 | 1.64
21 | 1 | 1/10-230-15/395 | ГРУНТОВКА АКРИЛОВАЯ ГЛУБОКОГО ПРОНИКНОВЕНИЯ ДЛЯ НАРУЖНЫХ (Н) И ВНУТРЕННИХ РАБОТ (В), ПОЛИМЕРНАЯ (П), ОДНОКОМПОНЕНТНАЯ (1), ВОДНО-ДИСПЕРСИОННАЯ (Д) | КГ |  |  |  | 8: 3.84; 9: 0.3; 10: 4.14
|  |  |  | 0.693 | 0.693 | 0 | 0.693 | 8: 2.66; 9: 0.21; 10: 2.87
22 | 1 | 1/10-230-60-40/10 | ШПАТЛЕВКА БЕЛАЯ, ФИНИШНАЯ, ДЛЯ ВНУТРЕННИХ РАБОТ (В) , ПОЛИМИНЕРАЛЬНАЯ (ПМ), ОДНОКОМПОНЕНТНАЯ (1), СУХАЯ СМЕСЬ (СС), ГИПСОВАЯ | КГ |  |  |  | 8: 0.88; 9: 0.07; 10: 0.95
|  |  |  | 4.235 | 4.235 | 0 | 4.235 | 8: 3.73; 9: 0.3; 10: 4.03
23 | 1 | Е15-310-1 | УСТАНОВКА ПЛАСТИКОВЫХ ЗАЩИТНЫХ ОТДЕЛОЧНЫХ ЭЛЕМЕНТОВ НА ВНУТРЕННИХ И НАРУЖНЫХ УГЛАХ, ПРИМЫКАНИЯХ ПРИ ОБЛИЦОВКЕ ПОВЕРХНОСТЕЙ | 100 М |  |  |  | 5: 76.66; 6: 0.02; 10: 76.68; 11: 7.59
|  |  | РАЗРЯД=4.3, МЕЖР.КОЭФФ.=1.0306 ОХРиОПР=81.86%, План=52.34% | 0.051 | 0.051 | 0 | 0.051 | 5: 3.91; 10: 3.91; 11: 0.39
24 | 1 | 1/10-230-65-40-10/15 | ПЛАНКА НАЧАЛЬНАЯ ПОЛИВИНИЛХЛОРИДНАЯ ДЛЯ НАРУЖНОЙ ОТДЕЛКИ ШИРИНОЙ 45 ММ (БЕЛАЯ) | М |  |  |  | 8: 3.12; 9: 0.25; 10: 3.37
|  |  |  | 5.202 | 5.202 | 0 | 5.202 | 8: 16.23; 9: 1.3; 10: 17.53
25 | 1 | 1/10-230-35/200 | КЛЕЙ МОНТАЖНЫЙ (ЖИДКИЕ ГВОЗДИ) НА ОСНОВЕ СИНТЕТИЧЕСКИХ СМОЛ | КГ |  |  |  | 8: 43.44; 9: 3.45; 10: 46.89
|  |  |  | 0.1 | 0.1 | 0 | 0.1 | 8: 4.34; 9: 0.35; 10: 4.69
26 | 1 | Е57-20-5 | УСТРОЙСТВО ОСНОВАНИЙ ПОД ПОКРЫТИЕ ПОЛА ПЛОЩАДЬЮ ДО 20 М2 ИЗ ДРЕВЕСНОСТРУЖЕЧНЫХ ПЛИТ | 100 М2 ОСН |  |  |  | 438.7 | 3.31 | 2.28 | 2098.74 | 166.25 | 2707 | 46.06 | 0.27
|  |  | РАЗРЯД=3.8, МЕЖР.КОЭФФ.=0.9719 ОХРиОПР=81.86%, План=52.34% | 0.008 | 0.008 | 0 | 0.008 | 3.51 | 0.03 | 0.02 | 16.79 | 1.33 | 21.66 | 0.37
27 | 1 | 1/10-100-35/45 | ПЛИТА ДРЕВЕСНОСТРУЖЕЧНАЯ С ОРИЕНТИРОВАННЫМИ ДРЕВЕСНЫМИ ЧАСТИЦАМИ ОСП-3 (OSB-3), ТОЛЩИНОЙ 22 ММ | М2 |  |  |  | 8: 22.79; 9: 1.81; 10: 24.6
|  |  |  | 0.8 | 0.8 | 0 | 0.8 | 8: 18.23; 9: 1.45; 10: 19.68
28 | 1 | Е10-229-3 | УСТАНОВКА ДВЕРНЫХ БЛОКОВ ДЕРЕВЯННЫХ НА РАСПОРНЫХ ДЮБЕЛЯХ В КИРПИЧНЫХ СТЕНАХ, ПРИ ПЛОЩАДИ ПРОЕМА ДО 2 М2 | 100 М2 ПРО |  |  |  | 1015.46 | 3.38 |  | 196.9 | 15.78 | 1231.52 | 120.5
|  |  | РАЗРЯД=3, МЕЖР.КОЭФФ.=0.8599 ОХРиОПР=81.86%, План=52.34% | 0.0189 | 0.0189 | 0 | 0.0189 | 19.19 | 0.06 |  | 3.72 | 0.3 | 23.27 | 2.28
29 | 1 | 2/50-20-5-5/105 | БЛОК ДВЕРНОЙ ВНУТРЕННИЙ МЕЖКОМНАТНЫЙ ДЕРЕВЯННЫЙ, ГЛУХОЙ, ОДНОПОЛЬНЫЙ, С НАПЛАВОМ (С ПОРОГОМ), ЩИТОВОЙ ДВ1 Д Г 21-9 Н Щ (П Щ) | ШТ |  |  |  | 8: 500; 9: 39.7; 10: 539.7
|  |  |  | 1 | 1 | 0 | 1 | 8: 500; 9: 39.7; 10: 539.7
30 | 1 | 2/50-30-5-5/30 | НАЛИЧНИК ДЕРЕВЯННЫЙ ХВОЙНЫХ ПОРОД, РАЗМЕРОМ 16 Х 110 ММ | М |  |  |  | 8: 5.52; 9: 0.44; 10: 5.96
|  |  |  | 5.56 | 5.56 | 0 | 5.56 | 8: 30.69; 9: 2.45; 10: 33.14
31 | 1 | Е10-231-1 | ЗАПОЛНЕНИЕ ЗАЗОРА МЕЖДУ ДВЕРНОЙ КОРОБКОЙ И СТЕНОЙ МОНТАЖНОЙ ПЕНОЙ В БЕТОННЫХ И КИРПИЧНЫХ СТЕНАХ, ПРИ ПЛОЩАДИ ПРОЕМА ДО 2 М2 | 100 М2 ПРО |  |  |  | 155.06 |  |  | 405.71 | 32.13 | 592.9 | 18.4
|  |  | РАЗРЯД=3, МЕЖР.КОЭФФ.=0.8599 ОХРиОПР=81.86%, План=52.34% | 0.0189 | 0.0189 | 0 | 0.0189 | 2.93 |  |  | 7.67 | 0.61 | 11.21 | 0.35
32 | 1 | ПРИМЕЧАНИЕ: | УСТРОЙСТВО ПЕРЕГОРОДКИ ГКЛ
[6 empty] | 0 | 0
33 | 1 | Е10-200-3 | УСТРОЙСТВО ОДНОСЛОЙНЫХ ГИПСОКАРТОННЫХ ПЕРЕГОРОДОК ТОЛЩИНОЙ 115, 122 ММ ПО МЕТАЛЛИЧЕСКОМУ КАРКАСУ | 100 М2 |  |  |  | 2542.61 | 157.62 |  | 1662.59 | 131.87 | 4494.69 | 287.67
|  |  | РАЗРЯД=3.3, МЕЖР.КОЭФФ.=0.9019 ОХРиОПР=81.86%, План=52.34% | 0.1188 | 0.1188 | 0 | 0.1188 | 302.06 | 18.73 |  | 197.52 | 15.67 | 533.98 | 34.18
34 | 1 | 1/10-230-55-20/105 | ПРОФИЛЬ ДЛЯ ГИПСОКАРТОНА ПЕРЕГОРОДОЧНЫЙ UW (ПН) 100 Х 40, 0,6 ММ | М |  |  |  | 8: 4.37; 9: 0.35; 10: 4.72
|  |  |  | 21.384 | 21.384 | 0 | 21.384 | 8: 93.45; 9: 7.48; 10: 100.93
35 | 1 | 1/10-230-55-20/65 | ПРОФИЛЬ ДЛЯ ГИПСОКАРТОНА ПЕРЕГОРОДОЧНЫЙ CW (ПС) 75 Х 50, 0,6 ММ | М |  |  |  | 8: 4.3; 9: 0.34; 10: 4.64
|  |  |  | 9.504 | 9.504 | 0 | 9.504 | 8: 40.87; 9: 3.23; 10: 44.1
36 | 1 | 1/10-235-20/751 | ЛЕНТА ДЛЯ ЗАДЕЛКИ ШВОВ В ГКЛ | М |  |  |  | 8: 0.2; 9: 0.02; 10: 0.22
|  |  |  | 20.196 | 20.196 | 0 | 20.196 | 8: 4.04; 9: 0.4; 10: 4.44
37 | 1 | 1/10-235-20/653 | ЛЕНТА УПЛОТНИТЕЛЬНАЯ | М |  |  |  | 8: 0.52; 9: 0.04; 10: 0.56
|  |  |  | 13.068 | 13.068 | 0 | 13.068 | 8: 6.8; 9: 0.52; 10: 7.32
38 | 1 | Е34-57-2 | ЗАПОЛНЕНИЕ КАРКАСОВ СТЕН МИНЕРАЛОВАТНЫМИ ПЛИТАМИ, ПРИ ТОЛЩИНЕ ЗАПОЛНЕНИЯ 100 ММ | 100 М2 |  |  |  | 674.16 | 3.44 | 2.36 | 2443.94 | 194.07 | 3315.61 | 72.88 | 0.28
|  |  | РАЗРЯД=3.6, МЕЖР.КОЭФФ.=0.9439 ОХРиОПР=81.86%, План=52.34% | 0.1188 | 0.1188 | 0 | 0.1188 | 80.09 | 0.41 | 0.28 | 290.34 | 23.06 | 393.9 | 8.66 | 0.03
39 | 1 | Е15-314-2 | УЛУЧШЕННАЯ ОКРАСКА СТЕН ВНУТРИ ПОМЕЩЕНИЙ АКРИЛОВЫМИ СОСТАВАМИ С ПОЛНОЙ ПОДГОТОВКОЙ ПОВЕРХНОСТИ ПО СБОРНЫМ КОНСТРУКЦИЯМ (ПЕРЕГОРОДКА ИЗ ГКЛ) | 100 М2 |  |  |  | 364.49 | 0.34 | 0.17 | 311.78 | 24.57 | 701.18 | 42.56 | 0.02
|  |  | РАЗРЯД=3.1, МЕЖР.КОЭФФ.=0.8739 ОХРиОПР=81.86%, План=52.34% | 0.2376 | 0.2376 | 0 | 0.2376 | 86.6 | 0.08 | 0.04 | 74.08 | 5.84 | 166.6 | 10.11
40 | 1 | 1/10-230-15/395 | ГРУНТОВКА АКРИЛОВАЯ ГЛУБОКОГО ПРОНИКНОВЕНИЯ ДЛЯ НАРУЖНЫХ (Н) И ВНУТРЕННИХ РАБОТ (В), ПОЛИМЕРНАЯ (П), ОДНОКОМПОНЕНТНАЯ (1), ВОДНО-ДИСПЕРСИОННАЯ (Д) | КГ |  |  |  | 8: 3.84; 9: 0.3; 10: 4.14
|  |  |  | 4.2768 | 4.2768 | 0 | 4.2768 | 8: 16.42; 9: 1.28; 10: 17.7
41 | 1 | 1/10-230-60-40/10 | ШПАТЛЕВКА БЕЛАЯ, ФИНИШНАЯ, ДЛЯ ВНУТРЕННИХ РАБОТ (В) , ПОЛИМИНЕРАЛЬНАЯ (ПМ), ОДНОКОМПОНЕНТНАЯ (1), СУХАЯ СМЕСЬ (СС), ГИПСОВАЯ | КГ |  |  |  | 8: 0.88; 9: 0.07; 10: 0.95
|  |  |  | 26.136 | 26.136 | 0 | 26.136 | 8: 23; 9: 1.83; 10: 24.83
42 | 1 | ПРИМЕЧАНИЕ: | ПОЛЫ
[6 empty] | 0 | 0
43 | 1 | Е57-3-1 | РАЗБОРКА ДЕРЕВЯННЫХ ПЛИНТУСОВ И ИЗ ПЛАСТМАССОВЫХ МАТЕРИАЛОВ | 100 М РАЗБ |  |  |  | 5: 24.44; 10: 24.44; 11: 2.9
|  |  | РАЗРЯД=3, МЕЖР.КОЭФФ.=0.8599 ОХРиОПР=81.86%, План=52.34% | 0.187 | 0.187 | 0 | 0.187 | 5: 4.57; 10: 4.57; 11: 0.54
44 | 1 | Е57-2-5 | РАЗБОРКА ПОКРЫТИЙ ПОЛОВ ИЗ ЛИНОЛЕУМА И РЕЛИНА | 100 М2 РАЗ |  |  |  | 95.98 | 3.93 | 2.7 |  |  | 99.91 | 11.39 | 0.32
|  |  | РАЗРЯД=3, МЕЖР.КОЭФФ.=0.8599 ОХРиОПР=81.86%, План=52.34% | 0.239 | 0.239 | 0 | 0.239 | 22.94 | 0.94 | 0.65 |  |  | 23.88 | 2.72 | 0.08
45 | 1 | Е57-28-2 | УСТРОЙСТВО ПОКРЫТИЙ ИЗ ЛИНОЛЕУМА ПЛОЩАДЬЮ ПОЛА СВЫШЕ 10 М2 | 100 М2 |  |  |  | 451.69 | 9.33 | 6.41 | 822.33 | 65 | 1348.35 | 46.75 | 0.76
|  |  | РАЗРЯД=3.9, МЕЖР.КОЭФФ.=0.9859 ОХРиОПР=81.86%, План=52.34% | 0.247 | 0.247 | 0 | 0.247 | 111.57 | 2.3 | 1.58 | 203.12 | 16.06 | 333.05 | 11.55 | 0.19
46 | 1 | 1/10-125-20/130 | ЛИНОЛЕУМ ПОЛИВИНИЛХЛОРИДНЫЙ НА ТЕПЛОИЗОЛИРУЮЩЕЙ ПОДОСНОВЕ | М2 |  |  |  | 8: 22.02; 9: 1.75; 10: 23.77
|  |  |  | 25.194 | 25.194 | 0 | 25.194 | 8: 554.77; 9: 44.09; 10: 598.86
47 | 1 | Е11-40-9 | УСТРОЙСТВО ПЛИНТУСОВ ПОЛИВИНИЛХЛОРИДНЫХ С КРЕПЛЕНИЕМ ШУРУПАМИ (КИРПИЧНЫЕ СТЕНЫ) | 100 М ПЛИН |  |  |  | 148.5 | 7.86 |  | 48.93 | 3.9 | 209.19 | 17.34
|  |  | РАЗРЯД=3,1, МЕЖР.КОЭФФ.=0.8739 ОХРиОПР=81.86%, План=52.34% | 0.201 | 0.201 | 0 | 0.201 | 29.85 | 1.58 |  | 9.83 | 0.78 | 42.04 | 3.49
48 | 1 | 2/40-25-15/5 | ПЛИНТУС ДЛЯ ПОЛОВ ИЗ ПЛАСТИКАТА ( С КОМПЛЕКТУЮЩИМИ) | М |  |  |  | 8: 6.14; 9: 0.49; 10: 6.63
|  |  |  | 20.301 | 20.301 | 0 | 20.301 | 8: 124.65; 9: 9.95; 10: 134.6
49 | 1 | ПРИМЕЧАНИЕ: | ПОТОЛКИ
|  |  |  | 0 | 0 | 0 | 0
50 | 1 | Е13-73-3 | ГРУНТОВАНИЕ ПОВЕРХНОСТЕЙ ПОТОЛКОВ | 100 М2 |  |  |  | 5: 50.9; 10: 50.9; 11: 6.04
|  |  | РАЗРЯД=3, МЕЖР.КОЭФФ.=0.8599 ОХРиОПР=81.86%, План=52.34% | 0.239 | 0.239 | 0 | 0.239 | 5: 12.17; 10: 12.17; 11: 1.44
51 | 1 | 1/10-230-15/395 | ГРУНТОВКА АКРИЛОВАЯ ГЛУБОКОГО ПРОНИКНОВЕНИЯ ДЛЯ НАРУЖНЫХ (Н) И ВНУТРЕННИХ РАБОТ (В), ПОЛИМЕРНАЯ (П), ОДНОКОМПОНЕНТНАЯ (1), ВОДНО-ДИСПЕРСИОННАЯ (Д) | КГ |  |  |  | 8: 3.84; 9: 0.3; 10: 4.14
|  |  |  | 4.78 | 4.78 | 0 | 4.78 | 8: 18.36; 9: 1.43; 10: 19.79
52 | 1 | Е62-17-8 | УЛУЧШЕННОЕ ОКРАШИВАНИЕ ВОДОЭМУЛЬСИОННЫМИ СОСТАВАМИ ПОТОЛКОВ | 100 М2 |  |  |  | 631.17 | 1.23 | 0.84 | 521.41 | 40.65 | 1194.46 | 69.26 | 0.1
|  |  | РАЗРЯД=3.5, МЕЖР.КОЭФФ.=0.9299 ОХРиОПР=81.86%, План=52.34% | 0.239 | 0.239 | 0 | 0.239 | 150.85 | 0.29 | 0.2 | 124.62 | 9.72 | 285.48 | 16.55 | 0.02
53 | 1 | ПРИМЕЧАНИЕ: | СТЕНЫ
|  |  |  | 0 | 0 | 0 | 0
54 | 1 | Е15-314-2 | УЛУЧШЕННАЯ ОКРАСКА СТЕН ВНУТРИ ПОМЕЩЕНИЙ АКРИЛОВЫМИ СОСТАВАМИ С ПОЛНОЙ ПОДГОТОВКОЙ ПОВЕРХНОСТИ ПО СБОРНЫМ КОНСТРУКЦИЯМ | 100 М2 |  |  |  | 364.49 | 0.34 | 0.17 | 311.78 | 24.57 | 701.18 | 42.56 | 0.02
|  |  | РАЗРЯД=3.1, МЕЖР.КОЭФФ.=0.8739 ОХРиОПР=81.86%, План=52.34% | 0.49065 | 0.49065 | 0 | 0.49065 | 178.84 | 0.17 | 0.08 | 152.97 | 12.06 | 344.04 | 20.88 | 0.01
55 | 1 | 1/10-230-15/395 | ГРУНТОВКА АКРИЛОВАЯ ГЛУБОКОГО ПРОНИКНОВЕНИЯ ДЛЯ НАРУЖНЫХ (Н) И ВНУТРЕННИХ РАБОТ (В), ПОЛИМЕРНАЯ (П), ОДНОКОМПОНЕНТНАЯ (1), ВОДНО-ДИСПЕРСИОННАЯ (Д) | КГ |  |  |  | 8: 3.84; 9: 0.3; 10: 4.14
|  |  |  | 8.8317 | 8.8317 | 0 | 8.8317 | 8: 33.91; 9: 2.65; 10: 36.56
56 | 1 | 1/10-230-60-40/10 | ШПАТЛЕВКА БЕЛАЯ, ФИНИШНАЯ, ДЛЯ ВНУТРЕННИХ РАБОТ (В) , ПОЛИМИНЕРАЛЬНАЯ (ПМ), ОДНОКОМПОНЕНТНАЯ (1), СУХАЯ СМЕСЬ (СС), ГИПСОВАЯ | КГ |  |  |  | 8: 0.88; 9: 0.07; 10: 0.95
|  |  |  | 53.9715 | 53.9715 | 0 | 53.9715 | 8: 47.49; 9: 3.78; 10: 51.27
57 | 1 | Е65-73-1 | СМЕНА ВЕНТИЛЯЦИОННЫХ РЕШЕТОК | 100 ШТ. |  |  |  | 432.32 | 0.25 | 0.17 |  |  | 432.57 | 47.44 | 0.02
|  |  | РАЗРЯД=3.5, МЕЖР.КОЭФФ.=0.9299 ОХРиОПР=67.00%, План=49.78% | 0.02 | 0.02 | 0 | 0.02 | 5: 8.65; 6: 0.01; 10: 8.66; 11: 0.95
58 | 1 | 3/1-150-10-110/70 | РЕШЕТКИ ВЕНТИЛЯЦИОННЫЕ ПЛАСТМАССОВЫЕ, РАЗМЕР 200 Х 150 ММ | ШТ. |  |  |  | 8: 20.1; 9: 1.46; 10: 21.56
|  |  |  | 2 | 2 | 0 | 2 | 8: 40.2; 9: 2.92; 10: 43.12
59 | 1 | 1/10-240-30-50/10 | ДЮБЕЛЬ С ШУРУПОМ ДЛЯ БЫСТРОГО МОНТАЖА 6 Х 40 ММ | 100 ШТ. |  |  |  | 8: 8.16; 9: 0.65; 10: 8.81
|  |  |  | 0.12 | 0.12 | 0 | 0.12 | 8: 0.98; 9: 0.08; 10: 1.06
60 | 1 | ПРИМЕЧАНИЕ: | ЭЛЕКТРОМОНТАЖНЫЕ РАБОТЫ
|  |  |  | 0 | 0 | 0 | 0
61 | 1 | Е67-7-5 | ДЕМОНТАЖ СВЕТИЛЬНИКОВ ДЛЯ ЛЮМИНЕСЦЕНТНЫХ ЛАМП | 100 ШТ. |  |  |  | 163.03 | 1.96 | 1.35 |  |  | 164.99 | 17.89 | 0.16
|  |  | РАЗРЯД=3.5, МЕЖР.КОЭФФ.=0.9299 ОХРиОПР=59.57%, План=40.54% | 0.04 | 0.04 | 0 | 0.04 | 6.52 | 0.08 | 0.05 |  |  | 6.6 | 0.72 | 0.01
62 | 1 | Ц8-594-102 | СВЕТИЛЬНИК С ЛЮМИНЕСЦЕНТНЫМИ ЛАМПАМИ, ОТДЕЛЬНО УСТАНАВЛИВАЕМЫЙ НА РАСПОРНЫХ ДЮБЕЛЯХ, КОЛИЧЕСТВО ЛАМП В СВЕТИЛЬНИКЕ 1 | 100 ШТ. |  |  |  | 1245.23 | 10.52 |  | 151.85 | 9.33 | 1416.93 | 120.91
|  |  | РАЗРЯД=4.5, МЕЖР.КОЭФФ.=1.0509 ОХРиОПР=59.57%, План=40.54% | 0.04 | 0.04 | 0 | 0.04 | 49.81 | 0.42 |  | 6.07 | 0.37 | 56.67 | 4.84
63 | 1 | 5/30-30-4-3-2/4 | СВЕТИЛЬНИК СВЕТОДИОДНЫЙ ПОТОЛОЧНЫЙ ДЛЯ ОБЩЕСТВЕННЫХ ЗДАНИЙ 595 Х 595 ММ | ШТ. |  |  |  | 8: 83.6; 9: 4.45; 10: 88.05
|  |  |  | 4 | 4 | 0 | 4 | 8: 334.4; 9: 17.8; 10: 352.2
64 | 1 | Е69-4-1 | ПРОБИВКА ГНЕЗД В КИРПИЧНЫХ СТЕНАХ РАЗМЕРОМ СТОРОН 130 ММ | 100 ГНЕЗД |  |  |  | 5: 262.91; 6: 14.63; 10: 277.54; 11: 28.85
|  |  | РАЗРЯД=3.5, МЕЖР.КОЭФФ.=0.9299 ОХРиОПР=81.86%, План=52.34% | 0.16 | 0.16 | 0 | 0.16 | 5: 42.07; 6: 2.34; 10: 44.41; 11: 4.62
65 | 1 | Ц8-915-3 | БЛОКИ ИЗ 4-Х РОЗЕТОК РАЗЛИЧНОГО НАЗНАЧЕНИЯ | 100 ШТ. |  |  |  | 632.87 |  |  | 4.12 | 0.33 | 637.32 | 75.1
|  |  | РАЗРЯД=3, МЕЖР.КОЭФФ.=0.8599 ОХРиОПР=59.57%, План=40.54% | 0.04 | 0.04 | 0 | 0.04 | 25.31 |  |  | 0.16 | 0.01 | 25.48 | 3
66 | 1 | 5/20-40-4/3 | КОРОБКА МОНТАЖНАЯ СКРЫТОЙ УСТАНОВКИ ПОД РОЗЕТКИ И ВЫКЛЮЧАТЕЛИ К-207 | ШТ. |  |  |  | 8: 0.53; 9: 0.03; 10: 0.56
|  |  |  | 16 | 16 | 0 | 16 | 8: 8.48; 9: 0.48; 10: 8.96
67 | 1 | 5/30-30-4-1-2-2/30 | УЗЕЛ РОЗЕТКИ С ЗАЗЕМЛЯЮЩИМ КОНТАКТОМ РС16-493 | ШТ. |  |  |  | 8: 7.18; 9: 0.38; 10: 7.56
|  |  |  | 16 | 16 | 0 | 16 | 8: 114.88; 9: 6.08; 10: 120.96
68 | 1 | 5/30-30-4-1-5/8 | КРЫШКА ЧЕТЫРЕХМЕСТНАЯ ЮЛИГ.301252.024 | ШТ. |  |  |  | 8: 4.57; 9: 0.24; 10: 4.81
|  |  |  | 4 | 4 | 0 | 4 | 8: 18.28; 9: 0.96; 10: 19.24
69 | 1 | Ц8-915-5 | ПЕРЕМЫЧКИ ДЛЯ СОЕДИНЕНИЯ ОДНОТИПНЫХ РОЗЕТОК | 100 ПЕРЕМЫ |  |  |  | 5: 45.34; 10: 45.34; 11: 5.38
|  |  | РАЗРЯД=3, МЕЖР.КОЭФФ.=0.8599 ОХРиОПР=59.57%, План=40.54% | 0.36 | 0.36 | 0 | 0.36 | 5: 16.32; 10: 16.32; 11: 1.94
70 | 1 | Е69-4-1 | ПРОБИВКА ГНЕЗД В КИРПИЧНЫХ СТЕНАХ РАЗМЕРОМ СТОРОН 130 ММ | 100 ГНЕЗД |  |  |  | 5: 262.91; 6: 14.63; 10: 277.54; 11: 28.85
|  |  | РАЗРЯД=3.5, МЕЖР.КОЭФФ.=0.9299 ОХРиОПР=81.86%, План=52.34% | 0.01 | 0.01 | 0 | 0.01 | 5: 2.63; 6: 0.15; 10: 2.78; 11: 0.29
71 | 1 | Ц8-591-502 | ВЫКЛЮЧАТЕЛЬ ДВУХКЛАВИШНЫЙ УТОПЛЕННОГО ТИПА ПРИ СКРЫТОЙ ПРОВОДКЕ С КРЕПЛЕНИЕМ НА РАСПОРНЫЙ ДЮБЕЛЬ | 100 ШТ. |  |  |  | 334.61 | 2.63 |  | 35.71 | 2.32 | 375.27 | 32.49
|  |  | РАЗРЯД=4.5, МЕЖР.КОЭФФ.=1.0509 ОХРиОПР=59.57%, План=40.54% | 0.02 | 0.02 | 0 | 0.02 | 6.69 | 0.05 |  | 0.71 | 0.05 | 7.5 | 0.65
72 | 1 | 5/30-30-4-1-1/6 | ВЫКЛЮЧАТЕЛЬ УСТАНОВОЧНЫЙ ДВУХКЛАВИШНЫЙ ДЛЯ СКРЫТОЙ УСТАНОВКИ С54-001 | ШТ. |  |  |  | 8: 5.82; 9: 0.31; 10: 6.13
|  |  |  | 2 | 2 | 0 | 2 | 8: 11.64; 9: 0.62; 10: 12.26
73 | 1 | 5/20-40-4/3 | КОРОБКА МОНТАЖНАЯ СКРЫТОЙ УСТАНОВКИ ПОД РОЗЕТКИ И ВЫКЛЮЧАТЕЛИ К-207 | ШТ. |  |  |  | 8: 0.53; 9: 0.03; 10: 0.56
|  |  |  | 2 | 2 | 0 | 2 | 8: 1.06; 9: 0.06; 10: 1.12
74 | 1 | Е10-67-2 | СБОРКА ПЕРЕГОРОДОК ИЗ ПАНЕЛЕЙ ПЛОЩАДЬЮ БОЛЕЕ 5 М2 (ОТ РАЗБОРКИ) | 100 М2 ПЕР |  |  |  | 333.72 | 5.77 | 3.96 |  |  | 339.49 | 36.62 | 0.47
|  |  | РАЗРЯД=3.5, МЕЖР.КОЭФФ.=0.9299 ОХРиОПР=81.86%, План=52.34% | 0.08 | 0.08 | 0 | 0.08 | 26.7 | 0.46 | 0.32 |  |  | 27.16 | 2.93 | 0.04
|  |  | ИТОГО ПО РАЗДЕЛУ (БЕЗ КОЭФФ.): Ж001 КАБИНЕТ №606 (23,9 М2) |  |  |  |  | 1650.13 | 49.17 | 14.32 | 4469.13 | 318.56 | 6486.99 | 183.38 | 1.74
|  |  | ИТОГО ПО РАЗДЕЛУ (С КОЭФФ.): Ж001 КАБИНЕТ №606 (23,9 М2) |  |  |  |  | 1980.16 | 59 | 17.18 | 4469.13 | 318.56 | 6826.85 | 220.06 | 2.09
|  |  | ОХР и ОПР |  |  |  |  | 10: 1605.46
|  |  | ПЛАНОВАЯ ПРИБЫЛЬ |  |  |  |  | 10: 1030.31
|  |  | ИТОГО С ОХР/ОПР И ПЛАНОВОЙ ПРИБЫЛЬЮ |  |  |  |  | 10: 9462.62
Ж002 ЗАМЕНА ДВЕРЕЙ В ХОЛЛЕ 6-ГО ЭТАЖА
75 | 1 | Е46-44-3 | РАЗБОРКА ДЕРЕВЯННЫХ ЗАПОЛНЕНИЙ ПРОЕМОВ ДВЕРНЫХ И ВОРОТНЫХ | 100 М2 ПРО |  |  |  | 875.65 | 68.71 | 47.21 |  |  | 944.36 | 103.91 | 5.6
|  |  | РАЗРЯД=3, МЕЖР.КОЭФФ.=0.8599 ОХРиОПР=81.86%, План=52.34% | 0.0736 | 0.0736 | 0 | 0.0736 | 64.45 | 5.06 | 3.47 |  |  | 69.51 | 7.65 | 0.41
76 | 1 | Е10-237-8 | УСТАНОВКА ДВЕРНЫХ БЛОКОВ ИЗ ПВХ ВО ВНУТРЕННИХ ДВЕРНЫХ ПРОЕМАХ И В ПЕРЕГОРОДКАХ В КИРПИЧНЫХ СТЕНАХ ПРИ ПЛОЩАДИ ПРОЕМА СВЫШЕ 3 М2 | 100 М2 ПРО |  |  |  | 978.63 | 5.66 |  | 175.71 | 14.06 | 1174.06 | 116.13
|  |  | РАЗРЯД=3, МЕЖР.КОЭФФ.=0.8599 ОХРиОПР=81.86%, План=52.34% | 0.0736 | 0.0736 | 0 | 0.0736 | 72.03 | 0.42 |  | 12.93 | 1.03 | 86.41 | 8.55
77 | 1 | ДН-001 | БЛОК ДВЕРНОЙ ВНУТРЕННИЙ ЧАСТИЧНО ОСТЕКЛЕННЫЙ ОДНОКАМЕРНЫМ СТЕКЛОПАКЕТОМ 2360 Х 1500 | ШТ |  |  |  | 8: 1423.68; 10: 1423.68
|  |  |  | 1 | 1 | 0 | 1 | 8: 1423.68; 10: 1423.68
78 | 1 | ДН-002 | БЛОК ДВЕРНОЙ ВНУТРЕННИЙ ЧАСТИЧНО ОСТЕКЛЕННЫЙ ОДНОКАМЕРНЫМ СТЕКЛОПАКЕТОМ 2360 Х 1620 | ШТ |  |  |  | 8: 1536; 10: 1536
|  |  |  | 1 | 1 | 0 | 1 | 8: 1536; 10: 1536
79 | 1 | Е10-238-1 | ЗАПОЛНЕНИЕ ЗАЗОРА МЕЖДУ ДВЕРНОЙ КОРОБКОЙ И СТЕНОЙ МОНТАЖНОЙ ПЕНОЙ, ПРИ ПЛОЩАДИ ПРОЕМА ДО 3 М2 | 100 М2 ПРО |  |  |  | 118.82 |  |  | 484.94 | 38.4 | 642.16 | 14.1
|  |  | РАЗРЯД=3, МЕЖР.КОЭФФ.=0.8599 ОХРиОПР=81.86%, План=52.34% | 0.0736 | 0.0736 | 0 | 0.0736 | 8.75 |  |  | 35.69 | 2.83 | 47.27 | 1.04
80 | 1 | Е10-264-1 | УСТАНОВКА НАЛИЧНИКА ИЗ ПВХ | 100 М |  |  |  | 216.25 | 1.22 |  | 73.54 | 5.83 | 296.84 | 23.73
|  |  | РАЗРЯД=3.5, МЕЖР.КОЭФФ.=0.9299 ОХРиОПР=81.86%, План=52.34% | 0.1274 | 0.1274 | 0 | 0.1274 | 27.55 | 0.16 |  | 9.37 | 0.74 | 37.82 | 3.02
81 | 1 | 2/40-25-10/10 | НАЛИЧНИК ИЗ ПОЛИВИНИЛХЛОРИДНОГО ПРОФИЛЯ MONTBLANC 15 Х 80 ММ | М |  |  |  | 8: 2.38; 9: 0.19; 10: 2.57
|  |  |  | 13 | 13 | 0 | 13 | 8: 30.94; 9: 2.47; 10: 33.41
82 | 1 | Е61-7-1 | РЕМОНТ ШТУКАТУРКИ ПРЯМОЛИНЕЙНЫХ ОТКОСОВ ВНУТРИ ЗДАНИЯ ПО КАМНЮ И БЕТОНУ ЦЕМЕНТНО-ИЗВЕСТКОВЫМ РАСТВОРОМ | 100 М2 |  |  |  | 3701.06 | 24.54 | 16.86 | 1028.02 | 81.61 | 4835.23 | 383.06 | 2
|  |  | РАЗРЯД=3.9, МЕЖР.КОЭФФ.=0.9859 ОХРиОПР=81.86%, План=52.34% | 0.01256 | 0.01256 | 0 | 0.01256 | 46.49 | 0.31 | 0.21 | 12.91 | 1.03 | 60.74 | 4.81 | 0.03
83 | 1 | Е10-244-2 | УСТАНОВКА АВТОМАТИЧЕСКИХ ЗАКРЫВАТЕЛЕЙ (ДОВОДЧИКОВ) НА ДВЕРИ ВНУТРЕННИЕ | 10 ШТ. |  |  |  | 65.43 | 0.39 |  | 0.91 | 0.07 | 66.8 | 7.18
|  |  | РАЗРЯД=3.5, МЕЖР.КОЭФФ.=0.9299 ОХРиОПР=81.86%, План=52.34% | 0.2 | 0.2 | 0 | 0.2 | 13.09 | 0.08 |  | 0.18 | 0.01 | 13.36 | 1.44
84 | 1 | 1/10-250-20-30/10 | ЗАКРЫВАТЕЛЬ ДВЕРНОЙ ГИДРАВЛИЧЕСКИЙ РЫЧАЖНЫЙ В АЛЮМИНИЕВОМ КОРПУСЕ | ШТ. |  |  |  | 8: 69.84; 9: 5.55; 10: 75.39
|  |  |  | 2 | 2 | 0 | 2 | 8: 139.68; 9: 11.1; 10: 150.78
85 | 1 | Е13-73-2 | ГРУНТОВАНИЕ ВНУТРЕННИХ ПОВЕРХНОСТЕЙ СТЕН | 100 М2 |  |  |  | 5: 42.47; 10: 42.47; 11: 5.04
|  |  | РАЗРЯД=3, МЕЖР.КОЭФФ.=0.8599 ОХРиОПР=81.86%, План=52.34% | 0.01256 | 0.01256 | 0 | 0.01256 | 5: 0.53; 10: 0.53; 11: 0.06
86 | 1 | 1/10-230-15/395 | ГРУНТОВКА АКРИЛОВАЯ ГЛУБОКОГО ПРОНИКНОВЕНИЯ ДЛЯ НАРУЖНЫХ (Н) И ВНУТРЕННИХ РАБОТ (В), ПОЛИМЕРНАЯ (П), ОДНОКОМПОНЕНТНАЯ (1), ВОДНО-ДИСПЕРСИОННАЯ (Д) | КГ |  |  |  | 8: 3.84; 9: 0.3; 10: 4.14
|  |  |  | 0.2512 | 0.2512 | 0 | 0.2512 | 8: 0.96; 9: 0.08; 10: 1.04
87 | 1 | Е15-180-3 | ОКРАСКА ПО ШТУКАТУРКЕ ОТКОСОВ ПОЛИВИНИЛАЦЕТАТНЫМИ ВОДОЭМУЛЬСИОННЫМИ СОСТАВАМИ УЛУЧШЕННАЯ | 100 М2 ОКР |  |  |  | 396.83 | 6.01 | 4.13 | 520.83 | 37.66 | 961.33 | 42.9 | 0.49
|  |  | РАЗРЯД=3.6, МЕЖР.КОЭФФ.=0.9439 ОХРиОПР=81.86%, План=52.34% | 0.01256 | 0.01256 | 0 | 0.01256 | 4.98 | 0.08 | 0.05 | 6.54 | 0.47 | 12.07 | 0.54 | 0.01
|  |  | ИТОГО ПО РАЗДЕЛУ (БЕЗ КОЭФФ.): Ж002 ЗАМЕНА ДВЕРЕЙ В ХОЛЛЕ 6-ГО ЭТАЖА |  |  |  |  | 237.87 | 6.11 | 3.73 | 3208.88 | 19.76 | 3472.62 | 27.11 | 0.45
|  |  | ИТОГО ПО РАЗДЕЛУ (С КОЭФФ.): Ж002 ЗАМЕНА ДВЕРЕЙ В ХОЛЛЕ 6-ГО ЭТАЖА |  |  |  |  | 272.55 | 6.32 | 3.78 | 3208.88 | 19.76 | 3507.51 | 31 | 0.46
|  |  | ОХР и ОПР |  |  |  |  | 10: 226.22
|  |  | ПЛАНОВАЯ ПРИБЫЛЬ |  |  |  |  | 10: 144.64
|  |  | ИТОГО С ОХР/ОПР И ПЛАНОВОЙ ПРИБЫЛЬЮ |  |  |  |  | 10: 3878.37
Ж003 ПОМЕЩЕНИЯ ЦСО
88 | 1 | ПРИМЕЧАНИЕ: | ПОТОЛКИ
|  |  |  | 0 | 0 | 0 | 0
89 | 1 | Е15-425-2 | РАЗДЕЛКА ПОТОЛОЧНЫХ РУСТОВ | 100 М |  |  |  | 305.07 |  |  | 15.6 | 1.24 | 321.91 | 32.03
|  |  | РАЗРЯД=3.8, МЕЖР.КОЭФФ.=0.9719 ОХРиОПР=81.86%, План=52.34% | 0.18 | 0.18 | 0 | 0.18 | 54.91 |  |  | 2.81 | 0.22 | 57.94 | 5.77
90 | 1 | Е15-311-4 | ШПАТЛЕВАНИЕ ПО ШТУКАТУРКЕ И БЕТОННЫМ ПОВЕРХНОСТЯМ ПОТОЛКОВ ЗА ДВА РАЗА | 100 М2 ПОВ |  |  |  | 670.71 | 0.76 | 0.42 | 137.81 | 10.93 | 820.21 | 68.44 | 0.05
|  |  | РАЗРЯД=4, МЕЖР.КОЭФФ.=1.0 ОХРиОПР=81.86%, План=52.34% | 0.04 | 0.04 | 0 | 0.04 | 26.83 | 0.03 | 0.02 | 5.51 | 0.44 | 32.81 | 2.74
91 | 1 | Е13-73-3 | ГРУНТОВАНИЕ ПОВЕРХНОСТЕЙ ПОТОЛКОВ | 100 М2 |  |  |  | 5: 50.9; 10: 50.9; 11: 6.04
|  |  | РАЗРЯД=3, МЕЖР.КОЭФФ.=0.8599 ОХРиОПР=81.86%, План=52.34% | 1.189 | 1.189 | 0 | 1.189 | 5: 60.52; 10: 60.52; 11: 7.18
92 | 1 | 1/10-230-15/395 | ГРУНТОВКА АКРИЛОВАЯ ГЛУБОКОГО ПРОНИКНОВЕНИЯ ДЛЯ НАРУЖНЫХ (Н) И ВНУТРЕННИХ РАБОТ (В), ПОЛИМЕРНАЯ (П), ОДНОКОМПОНЕНТНАЯ (1), ВОДНО-ДИСПЕРСИОННАЯ (Д) | КГ |  |  |  | 8: 3.84; 9: 0.3; 10: 4.14
|  |  |  | 2.58 | 2.58 | 0 | 2.58 | 8: 9.91; 9: 0.77; 10: 10.68
93 | 1 | Е62-17-8 | УЛУЧШЕННОЕ ОКРАШИВАНИЕ ВОДОЭМУЛЬСИОННЫМИ СОСТАВАМИ ПОТОЛКОВ | 100 М2 |  |  |  | 631.17 | 1.23 | 0.84 | 521.41 | 40.65 | 1194.46 | 69.26 | 0.1
|  |  | РАЗРЯД=3.5, МЕЖР.КОЭФФ.=0.9299 ОХРиОПР=81.86%, План=52.34% | 1.189 | 1.189 | 0 | 1.189 | 750.46 | 1.46 | 1 | 619.96 | 48.33 | 1420.21 | 82.35 | 0.12
94 | 1 | ПРИМЕЧАНИЕ: | СТЕНЫ
|  |  |  | 0 | 0 | 0 | 0
95 | 1 | Е53-24-1 | ЗАДЕЛКА ТРЕЩИН В КИРПИЧНЫХ СТЕНАХ ЦЕМЕНТНЫМ РАСТВОРОМ | 10 М |  |  |  | 23.23 | 2.7 | 1.85 | 0.15 |  | 26.08 | 2.3 | 0.22
|  |  | РАЗРЯД=4.3, МЕЖР.КОЭФФ.=1.0306 ОХРиОПР=81.86%, План=52.34% | 1.65 | 1.65 | 0 | 1.65 | 38.33 | 4.46 | 3.05 | 0.25 |  | 43.04 | 3.8 | 0.36
96 | 1 | Е15-314-2 | УЛУЧШЕННАЯ ОКРАСКА СТЕН ВНУТРИ ПОМЕЩЕНИЙ АКРИЛОВЫМИ СОСТАВАМИ С ПОЛНОЙ ПОДГОТОВКОЙ ПОВЕРХНОСТИ ПО СБОРНЫМ КОНСТРУКЦИЯМ | 100 М2 |  |  |  | 364.49 | 0.34 | 0.17 | 311.78 | 24.57 | 701.18 | 42.56 | 0.02
|  |  | РАЗРЯД=3.1, МЕЖР.КОЭФФ.=0.8739 ОХРиОПР=81.86%, План=52.34% | 0.56 | 0.56 | 0 | 0.56 | 204.11 | 0.19 | 0.1 | 174.6 | 13.76 | 392.66 | 23.83 | 0.01
97 | 1 | 1/10-230-15/395 | ГРУНТОВКА АКРИЛОВАЯ ГЛУБОКОГО ПРОНИКНОВЕНИЯ ДЛЯ НАРУЖНЫХ (Н) И ВНУТРЕННИХ РАБОТ (В), ПОЛИМЕРНАЯ (П), ОДНОКОМПОНЕНТНАЯ (1), ВОДНО-ДИСПЕРСИОННАЯ (Д) | КГ |  |  |  | 8: 3.84; 9: 0.3; 10: 4.14
|  |  |  | 10.08 | 10.08 | 0 | 10.08 | 8: 38.71; 9: 3.02; 10: 41.73
98 | 1 | 1/10-230-60-40/10 | ШПАТЛЕВКА БЕЛАЯ, ФИНИШНАЯ, ДЛЯ ВНУТРЕННИХ РАБОТ (В) , ПОЛИМИНЕРАЛЬНАЯ (ПМ), ОДНОКОМПОНЕНТНАЯ (1), СУХАЯ СМЕСЬ (СС), ГИПСОВАЯ | КГ |  |  |  | 8: 0.88; 9: 0.07; 10: 0.95
|  |  |  | 61.6 | 61.6 | 0 | 61.6 | 8: 54.21; 9: 4.31; 10: 58.52
99 | 1 | ПРИМЕЧАНИЕ: | ОКОННЫЕ ПРОЕМЫ
|  |  |  | 0 | 0 | 0 | 0
100 | 1 | Е15-314-2 | УЛУЧШЕННАЯ ОКРАСКА ОТКОСОВ ОКОННЫХ ВНУТРИ ПОМЕЩЕНИЙ АКРИЛОВЫМИ СОСТАВАМИ С ПОЛНОЙ ПОДГОТОВКОЙ ПОВЕРХНОСТИ | 100 М2 |  |  |  | 364.49 | 0.34 | 0.17 | 311.78 | 24.57 | 701.18 | 42.56 | 0.02
|  |  | РАЗРЯД=3.1, МЕЖР.КОЭФФ.=0.8739 ОХРиОПР=81.86%, План=52.34% | 0.0365 | 0.0365 | 0 | 0.0365 | 13.3 | 0.01 | 0.01 | 11.38 | 0.9 | 25.59 | 1.55
101 | 1 | 1/10-230-15/395 | ГРУНТОВКА АКРИЛОВАЯ ГЛУБОКОГО ПРОНИКНОВЕНИЯ ДЛЯ НАРУЖНЫХ (Н) И ВНУТРЕННИХ РАБОТ (В), ПОЛИМЕРНАЯ (П), ОДНОКОМПОНЕНТНАЯ (1), ВОДНО-ДИСПЕРСИОННАЯ (Д) | КГ |  |  |  | 8: 3.84; 9: 0.3; 10: 4.14
|  |  |  | 0.657 | 0.657 | 0 | 0.657 | 8: 2.52; 9: 0.2; 10: 2.72
102 | 1 | 1/10-230-60-40/10 | ШПАТЛЕВКА БЕЛАЯ, ФИНИШНАЯ, ДЛЯ ВНУТРЕННИХ РАБОТ (В) , ПОЛИМИНЕРАЛЬНАЯ (ПМ), ОДНОКОМПОНЕНТНАЯ (1), СУХАЯ СМЕСЬ (СС), ГИПСОВАЯ | КГ |  |  |  | 8: 0.88; 9: 0.07; 10: 0.95
|  |  |  | 4.015 | 4.015 | 0 | 4.015 | 8: 3.53; 9: 0.28; 10: 3.81
103 | 1 | Е65-73-1 | СМЕНА ВЕНТИЛЯЦИОННЫХ РЕШЕТОК | 100 ШТ. |  |  |  | 432.32 | 0.25 | 0.17 |  |  | 432.57 | 47.44 | 0.02
|  |  | РАЗРЯД=3.5, МЕЖР.КОЭФФ.=0.9299 ОХРиОПР=67.00%, План=49.78% | 0.05 | 0.05 | 0 | 0.05 | 21.62 | 0.01 | 0.01 |  |  | 21.63 | 2.37
104 | 1 | 3/1-150-10-110/70 | РЕШЕТКИ ВЕНТИЛЯЦИОННЫЕ ПЛАСТМАССОВЫЕ, РАЗМЕР 200 Х 150 ММ | ШТ. |  |  |  | 8: 20.1; 9: 1.46; 10: 21.56
|  |  |  | 5 | 5 | 0 | 5 | 8: 100.5; 9: 7.3; 10: 107.8
105 | 1 | 1/10-240-30-50/10 | ДЮБЕЛЬ С ШУРУПОМ ДЛЯ БЫСТРОГО МОНТАЖА 6 Х 40 ММ | 100 ШТ. |  |  |  | 8: 8.16; 9: 0.65; 10: 8.81
|  |  |  | 0.3 | 0.3 | 0 | 0.3 | 8: 2.45; 9: 0.2; 10: 2.65
106 | 1 | ПРИМЕЧАНИЕ: | ДВЕРНЫЕ ПРОЕМЫ
|  |  |  | 0 | 0 | 0 | 0
107 | 1 | Е62-10-4 | УЛУЧШЕННАЯ МАСЛЯНАЯ ОКРАСКА РАНЕЕ ОКРАШЕННЫХ ДВЕРЕЙ ЗА ДВА РАЗА С РАСЧИСТКОЙ СТАРОЙ КРАСКИ ДО 10% (К=2 ОКРАСКА С ОБОИХ СТОРОН) /Экс.маш. с K= 2. /Зарпл машинист. с K= 2. /Материалы с K= 2. /Трансп. с K= 2. /Труд. с K= 2. /Труд.маш. с K= 2. | 100 М2 |  |  |  | 902.19 | 2.46 | 1.68 | 125.84 | 5.32 | 1035.81 | 99 | 0.2
|  |  | РАЗРЯД=3.5, МЕЖР.КОЭФФ.=0.9299 ОХРиОПР=81.86%, План=52.34% | 0.0189 | 0.0189 | 0 | 0.0189 | 17.05 | 0.05 | 0.03 | 2.38 | 0.1 | 19.58 | 1.87
108 | 1 | 1/10-230-40-20/37 | КРАСКА МАСЛЯНАЯ МА-15, БЕЛАЯ | КГ |  |  |  | 8: 12.3; 9: 0.98; 10: 13.28
|  |  |  | 0.08 | 0.08 | 0 | 0.08 | 8: 0.98; 9: 0.08; 10: 1.06
|  |  | ИТОГО ПО РАЗДЕЛУ (БЕЗ КОЭФФ.): Ж003 ПОМЕЩЕНИЯ ЦСО |  |  |  |  | 1187.13 | 6.21 | 4.22 | 1029.7 | 79.91 | 2302.95 | 131.46 | 0.49
|  |  | ИТОГО ПО РАЗДЕЛУ (С КОЭФФ.): Ж003 ПОМЕЩЕНИЯ ЦСО |  |  |  |  | 1424.55 | 7.45 | 5.06 | 1029.7 | 79.91 | 2541.61 | 157.75 | 0.59
|  |  | ОХР и ОПР |  |  |  |  | 10: 1166.42
|  |  | ПЛАНОВАЯ ПРИБЫЛЬ |  |  |  |  | 10: 747.59
|  |  | ИТОГО С ОХР/ОПР И ПЛАНОВОЙ ПРИБЫЛЬЮ |  |  |  |  | 10: 4455.62
Ж004 ЗДРАВПУНКТ (КАБИНЕТ №1 (12,9 М2))
109 | 1 | ПРИМЕЧАНИЕ: | ПОТОЛКИ
|  |  |  | 0 | 0 | 0 | 0
110 | 1 | Е13-73-3 | ГРУНТОВАНИЕ ПОВЕРХНОСТЕЙ ПОТОЛКОВ | 100 М2 |  |  |  | 5: 50.9; 10: 50.9; 11: 6.04
|  |  | РАЗРЯД=3, МЕЖР.КОЭФФ.=0.8599 ОХРиОПР=81.86%, План=52.34% | 0.129 | 0.129 | 0 | 0.129 | 5: 6.57; 10: 6.57; 11: 0.78
111 | 1 | 1/10-230-15/395 | ГРУНТОВКА АКРИЛОВАЯ ГЛУБОКОГО ПРОНИКНОВЕНИЯ ДЛЯ НАРУЖНЫХ (Н) И ВНУТРЕННИХ РАБОТ (В), ПОЛИМЕРНАЯ (П), ОДНОКОМПОНЕНТНАЯ (1), ВОДНО-ДИСПЕРСИОННАЯ (Д) | КГ |  |  |  | 8: 3.84; 9: 0.3; 10: 4.14
|  |  |  | 2.58 | 2.58 | 0 | 2.58 | 8: 9.91; 9: 0.77; 10: 10.68
112 | 1 | Е62-17-8 | УЛУЧШЕННОЕ ОКРАШИВАНИЕ ВОДОЭМУЛЬСИОННЫМИ СОСТАВАМИ ПОТОЛКОВ | 100 М2 |  |  |  | 631.17 | 1.23 | 0.84 | 521.41 | 40.65 | 1194.46 | 69.26 | 0.1
|  |  | РАЗРЯД=3.5, МЕЖР.КОЭФФ.=0.9299 ОХРиОПР=81.86%, План=52.34% | 0.129 | 0.129 | 0 | 0.129 | 81.42 | 0.16 | 0.11 | 67.26 | 5.24 | 154.08 | 8.93 | 0.01
113 | 1 | ПРИМЕЧАНИЕ: | СТЕНЫ
|  |  |  | 0 | 0 | 0 | 0
114 | 1 | Е63-19-5 | РАЗБОРКА ОБЛИЦОВКИ СТЕН ИЗ КЕРАМИЧЕСКИХ ГЛАЗУРОВАННЫХ ПЛИТОК С СОХРАНЕНИЕМ ПЛИТКИ ДО 50% | 100 М2 |  |  |  | 5: 513.63; 10: 513.63; 11: 60.95
|  |  | РАЗРЯД=3, МЕЖР.КОЭФФ.=0.8599 ОХРиОПР=81.86%, План=52.34% | 0.03 | 0.03 | 0 | 0.03 | 5: 15.41; 10: 15.41; 11: 1.83
115 | 1 | Е13-73-2 | ГРУНТОВАНИЕ ВНУТРЕННИХ ПОВЕРХНОСТЕЙ СТЕН | 100 М2 |  |  |  | 5: 42.47; 10: 42.47; 11: 5.04
|  |  | РАЗРЯД=3, МЕЖР.КОЭФФ.=0.8599 ОХРиОПР=81.86%, План=52.34% | 0.03 | 0.03 | 0 | 0.03 | 5: 1.27; 10: 1.27; 11: 0.15
116 | 1 | 1/10-230-15/395-БК | ГРУНТОВКА БЕТОН-КОНТАКТ | КГ |  |  |  | 8: 8.06; 9: 0.64; 10: 8.7
|  |  |  | 0.9 | 0.9 | 0 | 0.9 | 8: 7.25; 9: 0.58; 10: 7.83
117 | 1 | Е15-300-2 | ОБЛИЦОВКА КЕРАМИЧЕСКОЙ ПЛИТКОЙ С ПРИМЕНЕНИЕМ СУХИХ СМЕСЕЙ ВНУТРЕННИХ СТЕН ПО КИРПИЧУ И БЕТОНУ (ПЛИТКА СУЩЕСТВУЮЩАЯ) | 100 М2 |  |  |  | 1879.25 | 0.19 |  | 3.28 | 0.22 | 1882.94 | 191.76
|  |  | РАЗРЯД=4, МЕЖР.КОЭФФ.=1.0 ОХРиОПР=81.86%, План=52.34% | 0.03 | 0.03 | 0 | 0.03 | 56.38 | 0.01 |  | 0.1 | 0.01 | 56.5 | 5.75
118 | 1 | 1/10-230-60-35/33 | РАСТВОРНАЯ СМЕСЬ СУХАЯ (РСС), ОБЛИЦОВОЧНАЯ, ЦЕМЕНТНАЯ, ПОВЫШЕННОЙ ФИКСАЦИИ, БЕЛАЯ, ДЛЯ НАРУЖНЫХ И ВНУТРЕННИХ РАБОТ (НВ), М100/М150, F75 | КГ |  |  |  | 8: 0.32; 9: 0.03; 10: 0.35
|  |  |  | 15 | 15 | 0 | 15 | 8: 4.8; 9: 0.45; 10: 5.25
119 | 1 | 1/10-230-50-15/93 | УАЙТ-СПИРИТ | КГ |  |  |  | 8: 5.44; 9: 0.43; 10: 5.87
|  |  |  | 0.45 | 0.45 | 0 | 0.45 | 8: 2.45; 9: 0.19; 10: 2.64
120 | 1 | 5/90-10/6-К | КРЕСТИКИ ДИСТАНЦИОННЫЕ ДЛЯ ПЛИТКИ | 100 ШТ. |  |  |  | 8: 2.4; 9: 0.19; 10: 2.59
|  |  |  | 0.12 | 0.12 | 0 | 0.12 | 8: 0.29; 9: 0.02; 10: 0.31
121 | 1 | Е65-73-1 | СМЕНА ВЕНТИЛЯЦИОННЫХ РЕШЕТОК | 100 ШТ. |  |  |  | 432.32 | 0.25 | 0.17 |  |  | 432.57 | 47.44 | 0.02
|  |  | РАЗРЯД=3.5, МЕЖР.КОЭФФ.=0.9299 ОХРиОПР=67.00%, План=49.78% | 0.01 | 0.01 | 0 | 0.01 | 5: 4.32; 10: 4.32; 11: 0.47
122 | 1 | 3/1-150-10-110/70 | РЕШЕТКИ ВЕНТИЛЯЦИОННЫЕ ПЛАСТМАССОВЫЕ, РАЗМЕР 200 Х 150 ММ | ШТ. |  |  |  | 8: 20.1; 9: 1.46; 10: 21.56
|  |  |  | 1 | 1 | 0 | 1 | 8: 20.1; 9: 1.46; 10: 21.56
123 | 1 | 1/10-240-30-50/10 | ДЮБЕЛЬ С ШУРУПОМ ДЛЯ БЫСТРОГО МОНТАЖА 6 Х 40 ММ | 100 ШТ. |  |  |  | 8: 8.16; 9: 0.65; 10: 8.81
|  |  |  | 0.06 | 0.06 | 0 | 0.06 | 8: 0.49; 9: 0.04; 10: 0.53
124 | 1 | ПРИМЕЧАНИЕ: | ПОЛЫ
|  |  |  | 0 | 0 | 0 | 0
125 | 1 | Е57-3-1 | РАЗБОРКА ДЕРЕВЯННЫХ ПЛИНТУСОВ И ИЗ ПЛАСТМАССОВЫХ МАТЕРИАЛОВ | 100 М РАЗБ |  |  |  | 5: 24.44; 10: 24.44; 11: 2.9
|  |  | РАЗРЯД=3, МЕЖР.КОЭФФ.=0.8599 ОХРиОПР=81.86%, План=52.34% | 0.1356 | 0.1356 | 0 | 0.1356 | 5: 3.31; 10: 3.31; 11: 0.39
126 | 1 | Е57-2-5 | РАЗБОРКА ПОКРЫТИЙ ПОЛОВ ИЗ ЛИНОЛЕУМА И РЕЛИНА | 100 М2 РАЗ |  |  |  | 95.98 | 3.93 | 2.7 |  |  | 99.91 | 11.39 | 0.32
|  |  | РАЗРЯД=3, МЕЖР.КОЭФФ.=0.8599 ОХРиОПР=81.86%, План=52.34% | 0.129 | 0.129 | 0 | 0.129 | 12.38 | 0.51 | 0.35 |  |  | 12.89 | 1.47 | 0.04
127 | 1 | Е57-28-2 | УСТРОЙСТВО ПОКРЫТИЙ ИЗ ЛИНОЛЕУМА ПЛОЩАДЬЮ ПОЛА СВЫШЕ 10 М2 | 100 М2 |  |  |  | 451.69 | 9.33 | 6.41 | 822.33 | 65 | 1348.35 | 46.75 | 0.76
|  |  | РАЗРЯД=3.9, МЕЖР.КОЭФФ.=0.9859 ОХРиОПР=81.86%, План=52.34% | 0.129 | 0.129 | 0 | 0.129 | 58.27 | 1.2 | 0.83 | 106.08 | 8.39 | 173.94 | 6.03 | 0.1
128 | 1 | 1/10-125-20/130 | ЛИНОЛЕУМ ПОЛИВИНИЛХЛОРИДНЫЙ НА ТЕПЛОИЗОЛИРУЮЩЕЙ ПОДОСНОВЕ | М2 |  |  |  | 8: 22.02; 9: 1.75; 10: 23.77
|  |  |  | 13.158 | 13.158 | 0 | 13.158 | 8: 289.74; 9: 23.03; 10: 312.77
129 | 1 | Е11-40-9 | УСТРОЙСТВО ПЛИНТУСОВ ПОЛИВИНИЛХЛОРИДНЫХ С КРЕПЛЕНИЕМ ШУРУПАМИ (КИРПИЧНЫЕ СТЕНЫ) | 100 М ПЛИН |  |  |  | 148.5 | 7.86 |  | 48.93 | 3.9 | 209.19 | 17.34
|  |  | РАЗРЯД=3,1, МЕЖР.КОЭФФ.=0.8739 ОХРиОПР=81.86%, План=52.34% | 0.1356 | 0.1356 | 0 | 0.1356 | 20.14 | 1.07 |  | 6.63 | 0.53 | 28.37 | 2.35
130 | 1 | 2/40-25-15/5 | ПЛИНТУС ДЛЯ ПОЛОВ ИЗ ПЛАСТИКАТА ( С КОМПЛЕКТУЮЩИМИ) | М |  |  |  | 8: 6.14; 9: 0.49; 10: 6.63
|  |  |  | 13.6956 | 13.6956 | 0 | 13.6956 | 8: 84.09; 9: 6.71; 10: 90.8
131 | 1 | ПРИМЕЧАНИЕ: | ОКОННЫЕ ПРОЕМЫ
|  |  |  | 0 | 0 | 0 | 0
132 | 1 | Е9-524-1 | ДЕМОНТАЖ ЖАЛЮЗЕЙ ВЕРТИКАЛЬНЫХ ТКАНЕВЫХ (С СОХРАНЕНИЕМ) /Экс.маш. с K= 0.8. /Зарпл машинист. с K= 0.8. /Материалы с K= 0. /Трансп. с K= 0. /Труд. с K= 0.8. /Труд.маш. с K= 0.8. | 10 М2 РОЛЛ |  |  |  | 5: 23.4; 6: 0.05; 10: 23.45; 11: 2.57
|  |  | РАЗРЯД=3.5, МЕЖР.КОЭФФ.=0.9299 ОХРиОПР=81.86%, План=52.34% | 0.2 | 0.2 | 0 | 0.2 | 5: 4.68; 6: 0.01; 10: 4.69; 11: 0.51
133 | 1 | Е9-524-1 | МОНТАЖ ЖАЛЮЗЕЙ ВЕРТИКАЛЬНЫХ ТКАНЕВЫХ (С СОХРАНЕНИЕМ) ОТ РАЗБОРКИ | 10 М2 РОЛЛ |  |  |  | 29.25 | 0.06 |  | 12 | 0.95 | 42.26 | 3.21
|  |  | РАЗРЯД=3.5, МЕЖР.КОЭФФ.=0.9299 ОХРиОПР=81.86%, План=52.34% | 0.2 | 0.2 | 0 | 0.2 | 5.85 | 0.01 |  | 2.4 | 0.19 | 8.45 | 0.64
134 | 1 | Е62-9-4 | УЛУЧШЕННАЯ МАСЛЯНАЯ ОКРАСКА РАНЕЕ ОКРАШЕННЫХ ОКОН ЗА ДВА РАЗА С РАСЧИСТКОЙ СТАРОЙ КРАСКИ ДО 10% | 100 М2 |  |  |  | 770.05 | 1.23 | 0.84 | 60.56 | 2.51 | 834.35 | 84.5 | 0.1
|  |  | РАЗРЯД=3.5, МЕЖР.КОЭФФ.=0.9299 ОХРиОПР=81.86%, План=52.34% | 0.01993 | 0.01993 | 0 | 0.01993 | 15.35 | 0.02 | 0.02 | 1.21 | 0.05 | 16.63 | 1.68
135 | 1 | 1/10-230-40-20/37 | КРАСКА МАСЛЯНАЯ МА-15, БЕЛАЯ | КГ |  |  |  | 8: 12.3; 9: 0.98; 10: 13.28
|  |  |  | 0.4265 | 0.4265 | 0 | 0.4265 | 8: 5.25; 9: 0.42; 10: 5.67
136 | 1 | Е56-8-1 | РЕМОНТ ДЕРЕВЯННЫХ ПОДОКОННЫХ ДОСОК НА МЕСТЕ | 100 М2 ПОД |  |  |  | 538.32 | 1.1 | 0.76 | 0.15 |  | 539.57 | 53.3 | 0.09
|  |  | РАЗРЯД=4.3, МЕЖР.КОЭФФ.=1.0306 ОХРиОПР=81.86%, План=52.34% | 0.0453 | 0.0453 | 0 | 0.0453 | 24.39 | 0.05 | 0.03 | 0.01 |  | 24.45 | 2.41
137 | 1 | 1/10-230-60-55/5 | ШПАТЛЕВКА КЛЕЕМАСЛЯНАЯ | Т |  |  |  | 8: 885; 10: 885
|  |  |  | 0.0005 | 0.0005 | 0 | 0.0005 | 8: 0.44; 10: 0.44
138 | 1 | 1/10-230-40-20/37 | КРАСКА МАСЛЯНАЯ МА-15, БЕЛАЯ | КГ |  |  |  | 8: 12.3; 9: 0.98; 10: 13.28
|  |  |  | 0.09 | 0.09 | 0 | 0.09 | 8: 1.11; 9: 0.09; 10: 1.2
139 | 1 | Е15-314-2 | УЛУЧШЕННАЯ ОКРАСКА ОТКОСОВ ОКОННЫХ ВНУТРИ ПОМЕЩЕНИЙ АКРИЛОВЫМИ СОСТАВАМИ С ПОЛНОЙ ПОДГОТОВКОЙ ПОВЕРХНОСТИ | 100 М2 |  |  |  | 364.49 | 0.34 | 0.17 | 311.78 | 24.57 | 701.18 | 42.56 | 0.02
|  |  | РАЗРЯД=3.1, МЕЖР.КОЭФФ.=0.8739 ОХРиОПР=81.86%, План=52.34% | 0.0083 | 0.0083 | 0 | 0.0083 | 3.03 |  |  | 2.59 | 0.2 | 5.82 | 0.35
140 | 1 | 1/10-230-15/395 | ГРУНТОВКА АКРИЛОВАЯ ГЛУБОКОГО ПРОНИКНОВЕНИЯ ДЛЯ НАРУЖНЫХ (Н) И ВНУТРЕННИХ РАБОТ (В), ПОЛИМЕРНАЯ (П), ОДНОКОМПОНЕНТНАЯ (1), ВОДНО-ДИСПЕРСИОННАЯ (Д) | КГ |  |  |  | 8: 3.84; 9: 0.3; 10: 4.14
|  |  |  | 0.1494 | 0.1494 | 0 | 0.1494 | 8: 0.57; 9: 0.04; 10: 0.61
141 | 1 | 1/10-230-60-40/10 | ШПАТЛЕВКА БЕЛАЯ, ФИНИШНАЯ, ДЛЯ ВНУТРЕННИХ РАБОТ (В) , ПОЛИМИНЕРАЛЬНАЯ (ПМ), ОДНОКОМПОНЕНТНАЯ (1), СУХАЯ СМЕСЬ (СС), ГИПСОВАЯ | КГ |  |  |  | 8: 0.88; 9: 0.07; 10: 0.95
|  |  |  | 0.913 | 0.913 | 0 | 0.913 | 8: 0.8; 9: 0.06; 10: 0.86
142 | 1 | ПРИМЕЧАНИЕ: | ДВЕРНЫЕ ПРОЕМЫ
|  |  |  | 0 | 0 | 0 | 0
143 | 1 | Е56-22-1 | РЕМОНТ УЗКИХ ДВЕРНЫХ КОРОБОК В КАМЕННЫХ СТЕНАХ БЕЗ СНЯТИЯ ПОЛОТЕН | 10 КОРОБОК |  |  |  | 593.82 | 3.8 | 2.61 | 59.77 | 4.73 | 662.12 | 61.46 | 0.31
|  |  | РАЗРЯД=3.9, МЕЖР.КОЭФФ.=0.9859 ОХРиОПР=81.86%, План=52.34% | 0.1 | 0.1 | 0 | 0.1 | 59.38 | 0.38 | 0.26 | 5.98 | 0.47 | 66.21 | 6.15 | 0.03
144 | 1 | Е62-10-4 | УЛУЧШЕННАЯ МАСЛЯНАЯ ОКРАСКА РАНЕЕ ОКРАШЕННЫХ ДВЕРЕЙ ЗА ДВА РАЗА С РАСЧИСТКОЙ СТАРОЙ КРАСКИ ДО 10% (К=2 ОКРАСКА С ОБОИХ СТОРОН) /Экс.маш. с K= 2. /Зарпл машинист. с K= 2. /Материалы с K= 2. /Трансп. с K= 2. /Труд. с K= 2. /Труд.маш. с K= 2. | 100 М2 |  |  |  | 902.19 | 2.46 | 1.68 | 125.84 | 5.32 | 1035.81 | 99 | 0.2
|  |  | РАЗРЯД=3.5, МЕЖР.КОЭФФ.=0.9299 ОХРиОПР=81.86%, План=52.34% | 0.0189 | 0.0189 | 0 | 0.0189 | 17.05 | 0.05 | 0.03 | 2.38 | 0.1 | 19.58 | 1.87
145 | 1 | 1/10-230-40-20/28 | КРАСКА МАСЛЯНАЯ МА-15, БЕЖЕВАЯ | КГ |  |  |  | 8: 12.3; 9: 0.98; 10: 13.28
|  |  |  | 0.8 | 0.8 | 0 | 0.8 | 8: 9.84; 9: 0.78; 10: 10.62
146 | 1 | Е11-71-1 | УСТАНОВКА ПОРОГОВ АЛЮМИНИЕВЫХ С КРЕПЛЕНИЕМ ШУРУПАМИ | 100 М |  |  |  | 78.79 | 4.75 |  | 3.87 | 0.31 | 87.72 | 8.04
|  |  | РАЗРЯД=4, МЕЖР.КОЭФФ.=1.0 ОХРиОПР=81.86%, План=52.34% | 0.0099 | 0.0099 | 0 | 0.0099 | 0.78 | 0.05 |  | 0.04 |  | 0.87 | 0.08
147 | 1 | 1/10-115-25/160 | ПОРОЖЕК АЛЮМИНИЕВЫЙ | М |  |  |  | 8: 12.94; 9: 1.03; 10: 13.97
|  |  |  | 1 | 1 | 0 | 1 | 8: 12.94; 9: 1.03; 10: 13.97
148 | 1 | ПРИМЕЧАНИЕ: | ЭЛЕКТРОМОНТАЖНЫЕ РАБОТЫ
|  |  |  | 0 | 0 | 0 | 0
149 | 1 | Е67-7-5 | ДЕМОНТАЖ СВЕТИЛЬНИКОВ ДЛЯ ЛЮМИНЕСЦЕНТНЫХ ЛАМП | 100 ШТ. |  |  |  | 163.03 | 1.96 | 1.35 |  |  | 164.99 | 17.89 | 0.16
|  |  | РАЗРЯД=3.5, МЕЖР.КОЭФФ.=0.9299 ОХРиОПР=59.57%, План=40.54% | 0.02 | 0.02 | 0 | 0.02 | 3.26 | 0.04 | 0.03 |  |  | 3.3 | 0.36
150 | 1 | Ц8-594-102 | СВЕТИЛЬНИК С ЛЮМИНЕСЦЕНТНЫМИ ЛАМПАМИ, ОТДЕЛЬНО УСТАНАВЛИВАЕМЫЙ НА РАСПОРНЫХ ДЮБЕЛЯХ, КОЛИЧЕСТВО ЛАМП В СВЕТИЛЬНИКЕ 1 | 100 ШТ. |  |  |  | 1245.23 | 10.52 |  | 151.85 | 9.33 | 1416.93 | 120.91
|  |  | РАЗРЯД=4.5, МЕЖР.КОЭФФ.=1.0509 ОХРиОПР=59.57%, План=40.54% | 0.04 | 0.04 | 0 | 0.04 | 49.81 | 0.42 |  | 6.07 | 0.37 | 56.67 | 4.84
151 | 1 | 5/30-30-4-3-2/4 | СВЕТИЛЬНИК СВЕТОДИОДНЫЙ ПОТОЛОЧНЫЙ ДЛЯ ОБЩЕСТВЕННЫХ ЗДАНИЙ 595 Х 595 ММ | ШТ. |  |  |  | 8: 83.6; 9: 4.45; 10: 88.05
|  |  |  | 4 | 4 | 0 | 4 | 8: 334.4; 9: 17.8; 10: 352.2
152 | 1 | Ц8-423-1 | КАБЕЛЬ-КАНАЛЫ ПВХ, СЕЧЕНИЕ ДО 20 Х 10 ММ | 100 М |  |  |  | 119.07 | 0.88 |  | 93.96 | 6.71 | 220.62 | 12.15
|  |  | РАЗРЯД=4, МЕЖР.КОЭФФ.=1.0 ОХРиОПР=59.57%, План=40.54% | 0.06 | 0.06 | 0 | 0.06 | 7.14 | 0.05 |  | 5.64 | 0.4 | 13.23 | 0.73
153 | 1 | 5/20-20-1/3 | КОРОБ ЭЛЕКТРОТЕХНИЧЕСКИЙ ИЗ ПВХ ПРЯМОЙ 16 Х 16 ММ | М |  |  |  | 8: 6.46; 9: 0.34; 10: 6.8
|  |  |  | 6 | 6 | 0 | 6 | 8: 38.76; 9: 2.04; 10: 40.8
154 | 1 | Ц8-906-1 | ПРОВОДА В КОРОБАХ (КАБЕЛЬ-КАНАЛАХ), СЕЧЕНИЕ ДО 6 ММ2 | 100 М |  |  |  | 66.97 |  |  | 1.46 | 0.12 | 68.55 | 7.24
|  |  | РАЗРЯД=3.6, МЕЖР.КОЭФФ.=0.9439 ОХРиОПР=59.57%, План=40.54% | 0.06 | 0.06 | 0 | 0.06 | 4.02 |  |  | 0.09 | 0.01 | 4.12 | 0.43
155 | 1 | 5/10-10-10-10-1/14 | КАБЕЛЬ СИЛОВОЙ МАРКИ ВВГНГ-LS 3 Х 1,5-0,66 С МЕДНЫМИ ЖИЛАМИ, ИЗОЛЯЦИЯ И ОБОЛОЧКА ИЗ ПОЛИВИНИЛХЛОРИДНОГО ПЛАСТИКАТА, НЕ РАСПРОСТРАНЯЮЩИЙ ГОРЕНИЕ, С НИЗКИМ ДЫМО- И ГАЗОВЫДЕЛЕНИЕМ, БЕЗ ЗАЩИТНОГО ПОКРОВА, С ТРЕМЯ ЖИЛАМИ СЕЧЕНИЕМ 1,5 ММ2, НА НАПРЯЖЕНИЕ 0,66 КВ | 1000 М |  |  |  | 8: 3539.99; 9: 188.33; 10: 3728.32
|  |  |  | 0.00612 | 0.00612 | 0 | 0.00612 | 8: 21.66; 9: 1.15; 10: 22.81
156 | 1 | Е67-7-1 | ДЕМОНТАЖ ВЫКЛЮЧАТЕЛЕЙ И РОЗЕТОК | 100 ШТ. |  |  |  | 5: 57.5; 10: 57.5; 11: 6.31
|  |  | РАЗРЯД=3.5, МЕЖР.КОЭФФ.=0.9299 ОХРиОПР=59.57%, План=40.54% | 0.02 | 0.02 | 0 | 0.02 | 5: 1.15; 10: 1.15; 11: 0.13
157 | 1 | Е69-4-1 | ПРОБИВКА ГНЕЗД В КИРПИЧНЫХ СТЕНАХ РАЗМЕРОМ СТОРОН 130 ММ | 100 ГНЕЗД |  |  |  | 5: 262.91; 6: 14.63; 10: 277.54; 11: 28.85
|  |  | РАЗРЯД=3.5, МЕЖР.КОЭФФ.=0.9299 ОХРиОПР=81.86%, План=52.34% | 0.04 | 0.04 | 0 | 0.04 | 5: 10.52; 6: 0.59; 10: 11.11; 11: 1.15
158 | 1 | Ц8-915-3 | БЛОКИ ИЗ 4-Х РОЗЕТОК РАЗЛИЧНОГО НАЗНАЧЕНИЯ | 100 ШТ. |  |  |  | 632.87 |  |  | 4.12 | 0.33 | 637.32 | 75.1
|  |  | РАЗРЯД=3, МЕЖР.КОЭФФ.=0.8599 ОХРиОПР=59.57%, План=40.54% | 0.01 | 0.01 | 0 | 0.01 | 5: 6.33; 8: 0.04; 10: 6.37; 11: 0.75
159 | 1 | 5/20-40-4/3 | КОРОБКА МОНТАЖНАЯ СКРЫТОЙ УСТАНОВКИ ПОД РОЗЕТКИ И ВЫКЛЮЧАТЕЛИ К-207 | ШТ. |  |  |  | 8: 0.53; 9: 0.03; 10: 0.56
|  |  |  | 4 | 4 | 0 | 4 | 8: 2.12; 9: 0.12; 10: 2.24
160 | 1 | 5/30-30-4-1-2-2/30 | УЗЕЛ РОЗЕТКИ С ЗАЗЕМЛЯЮЩИМ КОНТАКТОМ РС16-493 | ШТ. |  |  |  | 8: 7.18; 9: 0.38; 10: 7.56
|  |  |  | 4 | 4 | 0 | 4 | 8: 28.72; 9: 1.52; 10: 30.24
161 | 1 | 5/30-30-4-1-5/8 | КРЫШКА ЧЕТЫРЕХМЕСТНАЯ ЮЛИГ.301252.024 | ШТ. |  |  |  | 8: 4.57; 9: 0.24; 10: 4.81
|  |  |  | 1 | 1 | 0 | 1 | 8: 4.57; 9: 0.24; 10: 4.81
162 | 1 | Ц8-915-5 | ПЕРЕМЫЧКИ ДЛЯ СОЕДИНЕНИЯ ОДНОТИПНЫХ РОЗЕТОК | 100 ПЕРЕМЫ |  |  |  | 5: 45.34; 10: 45.34; 11: 5.38
|  |  | РАЗРЯД=3, МЕЖР.КОЭФФ.=0.8599 ОХРиОПР=59.57%, План=40.54% | 0.18 | 0.18 | 0 | 0.18 | 5: 8.16; 10: 8.16; 11: 0.97
163 | 1 | Е67-12-2 | СМЕНА ОДНО- И ДВУХКЛАВИШНЫХ ВЫКЛЮЧАТЕЛЕЙ И РОЗЕТОК ШТЕПСЕЛЬНЫХ УТОПЛЕННОГО ТИПА ПРИ СКРЫТОЙ ПРОВОДКЕ | 100 ШТ. |  |  |  | 663.24 |  |  | 1.09 | 0.06 | 664.39 | 64.4
|  |  | РАЗРЯД=4.5, МЕЖР.КОЭФФ.=1.0509 ОХРиОПР=59.57%, План=40.54% | 0.02 | 0.02 | 0 | 0.02 | 5: 13.26; 8: 0.02; 10: 13.28; 11: 1.29
164 | 1 | 5/30-30-4-1-1/6 | ВЫКЛЮЧАТЕЛЬ УСТАНОВОЧНЫЙ ДВУХКЛАВИШНЫЙ ДЛЯ СКРЫТОЙ УСТАНОВКИ С54-001 | ШТ. |  |  |  | 8: 5.82; 9: 0.31; 10: 6.13
|  |  |  | 1 | 1 | 0 | 1 | 8: 5.82; 9: 0.31; 10: 6.13
165 | 1 | 5/30-30-4-1-2-2/42 | РОЗЕТКА ОДНОМЕСТНАЯ РС16-312 С ЗАЗЕМЛЯЮЩИМ КОНТАКТОМ БРЫЗГОЗАЩИЩЕННАЯ СКРЫТОЙ УСТАНОВКИ | ШТ. |  |  |  | 8: 5.12; 9: 0.27; 10: 5.39
|  |  |  | 1 | 1 | 0 | 1 | 8: 5.12; 9: 0.27; 10: 5.39
166 | 1 | 5/20-40-4/3 | КОРОБКА МОНТАЖНАЯ СКРЫТОЙ УСТАНОВКИ ПОД РОЗЕТКИ И ВЫКЛЮЧАТЕЛИ К-207 | ШТ. |  |  |  | 8: 0.53; 9: 0.03; 10: 0.56
|  |  |  | 2 | 2 | 0 | 2 | 8: 1.06; 9: 0.06; 10: 1.12
167 | 1 | ПРИМЕЧАНИЕ: | ПРОЧИЕ РАБОТЫ
|  |  |  | 0 | 0 | 0 | 0
168 | 1 | Е62-35-2 | ОКРАСКА МАСЛЯНЫМИ СОСТАВАМИ РАНЕЕ ОКРАШЕННЫХ ПОВЕРХНОСТЕЙ РАДИАТОРОВ И РЕБРИСТЫХ ТРУБ ОТОПЛЕНИЯ ЗА 2 РАЗА | 100 М2 |  |  |  | 600.91 | 0.25 | 0.17 | 256.14 | 20.34 | 877.64 | 65.94 | 0.02
|  |  | РАЗРЯД=3.5, МЕЖР.КОЭФФ.=0.9299 ОХРиОПР=81.86%, План=52.34% | 0.011 | 0.011 | 0 | 0.011 | 6.61 |  |  | 2.82 | 0.22 | 9.65 | 0.73
169 | 1 | Е62-34-2 | ОКРАСКА МАСЛЯНЫМИ СОСТАВАМИ РАНЕЕ ОКРАШЕННЫХ ПОВЕРХНОСТЕЙ СТАЛЬНЫХ ТРУБ ЗА 2 РАЗА | 100 М2 |  |  |  | 666.66 | 0.25 | 0.17 | 256.14 | 20.34 | 943.39 | 79.11 | 0.02
|  |  | РАЗРЯД=3, МЕЖР.КОЭФФ.=0.8599 ОХРиОПР=81.86%, План=52.34% | 0.0025 | 0.0025 | 0 | 0.0025 | 1.67 |  |  | 0.64 | 0.05 | 2.36 | 0.2
|  |  | ИТОГО ПО РАЗДЕЛУ (БЕЗ КОЭФФ.): Ж004 ЗДРАВПУНКТ (КАБИНЕТ №1 (12,9 М2)) |  |  |  |  | 501.91 | 4.62 | 1.66 | 1102.3 | 75.41 | 1684.24 | 53.42 | 0.18
|  |  | ИТОГО ПО РАЗДЕЛУ (С КОЭФФ.): Ж004 ЗДРАВПУНКТ (КАБИНЕТ №1 (12,9 М2)) |  |  |  |  | 602.29 | 5.54 | 2 | 1102.3 | 75.41 | 1785.54 | 64.1 | 0.22
|  |  | ОХР и ОПР |  |  |  |  | 10: 468.98
|  |  | ПЛАНОВАЯ ПРИБЫЛЬ |  |  |  |  | 10: 302.96
|  |  | ИТОГО С ОХР/ОПР И ПЛАНОВОЙ ПРИБЫЛЬЮ |  |  |  |  | 10: 2557.48
Ж005 ЗДРАВПУНКТ (КАБИНЕТ №2 (12,8 М2))
170 | 1 | ПРИМЕЧАНИЕ: | ПОТОЛКИ
|  |  |  | 0 | 0 | 0 | 0
171 | 1 | Е13-73-3 | ГРУНТОВАНИЕ ПОВЕРХНОСТЕЙ ПОТОЛКОВ | 100 М2 |  |  |  | 5: 50.9; 10: 50.9; 11: 6.04
|  |  | РАЗРЯД=3, МЕЖР.КОЭФФ.=0.8599 ОХРиОПР=81.86%, План=52.34% | 0.128 | 0.128 | 0 | 0.128 | 5: 6.52; 10: 6.52; 11: 0.77
172 | 1 | 1/10-230-15/395 | ГРУНТОВКА АКРИЛОВАЯ ГЛУБОКОГО ПРОНИКНОВЕНИЯ ДЛЯ НАРУЖНЫХ (Н) И ВНУТРЕННИХ РАБОТ (В), ПОЛИМЕРНАЯ (П), ОДНОКОМПОНЕНТНАЯ (1), ВОДНО-ДИСПЕРСИОННАЯ (Д) | КГ |  |  |  | 8: 3.84; 9: 0.3; 10: 4.14
|  |  |  | 2.56 | 2.56 | 0 | 2.56 | 8: 9.83; 9: 0.77; 10: 10.6
173 | 1 | Е62-17-8 | УЛУЧШЕННОЕ ОКРАШИВАНИЕ ВОДОЭМУЛЬСИОННЫМИ СОСТАВАМИ ПОТОЛКОВ | 100 М2 |  |  |  | 631.17 | 1.23 | 0.84 | 521.41 | 40.65 | 1194.46 | 69.26 | 0.1
|  |  | РАЗРЯД=3.5, МЕЖР.КОЭФФ.=0.9299 ОХРиОПР=81.86%, План=52.34% | 0.128 | 0.128 | 0 | 0.128 | 80.79 | 0.16 | 0.11 | 66.74 | 5.2 | 152.89 | 8.87 | 0.01
174 | 1 | ПРИМЕЧАНИЕ: | СТЕНЫ
|  |  |  | 0 | 0 | 0 | 0
175 | 1 | Е15-314-2 | УЛУЧШЕННАЯ ОКРАСКА СТЕН ВНУТРИ ПОМЕЩЕНИЙ АКРИЛОВЫМИ СОСТАВАМИ С ПОЛНОЙ ПОДГОТОВКОЙ ПОВЕРХНОСТИ ПО СБОРНЫМ КОНСТРУКЦИЯМ | 100 М2 |  |  |  | 364.49 | 0.34 | 0.17 | 311.78 | 24.57 | 701.18 | 42.56 | 0.02
|  |  | РАЗРЯД=3.1, МЕЖР.КОЭФФ.=0.8739 ОХРиОПР=81.86%, План=52.34% | 0.3168 | 0.3168 | 0 | 0.3168 | 115.47 | 0.11 | 0.05 | 98.77 | 7.78 | 222.13 | 13.48 | 0.01
176 | 1 | 1/10-230-15/395 | ГРУНТОВКА АКРИЛОВАЯ ГЛУБОКОГО ПРОНИКНОВЕНИЯ ДЛЯ НАРУЖНЫХ (Н) И ВНУТРЕННИХ РАБОТ (В), ПОЛИМЕРНАЯ (П), ОДНОКОМПОНЕНТНАЯ (1), ВОДНО-ДИСПЕРСИОННАЯ (Д) | КГ |  |  |  | 8: 3.84; 9: 0.3; 10: 4.14
|  |  |  | 5.7024 | 5.7024 | 0 | 5.7024 | 8: 21.9; 9: 1.71; 10: 23.61
177 | 1 | 1/10-230-60-40/10 | ШПАТЛЕВКА БЕЛАЯ, ФИНИШНАЯ, ДЛЯ ВНУТРЕННИХ РАБОТ (В) , ПОЛИМИНЕРАЛЬНАЯ (ПМ), ОДНОКОМПОНЕНТНАЯ (1), СУХАЯ СМЕСЬ (СС), ГИПСОВАЯ | КГ |  |  |  | 8: 0.88; 9: 0.07; 10: 0.95
|  |  |  | 34.848 | 34.848 | 0 | 34.848 | 8: 30.67; 9: 2.44; 10: 33.11
178 | 1 | Е65-73-1 | СМЕНА ВЕНТИЛЯЦИОННЫХ РЕШЕТОК | 100 ШТ. |  |  |  | 432.32 | 0.25 | 0.17 |  |  | 432.57 | 47.44 | 0.02
|  |  | РАЗРЯД=3.5, МЕЖР.КОЭФФ.=0.9299 ОХРиОПР=67.00%, План=49.78% | 0.01 | 0.01 | 0 | 0.01 | 5: 4.32; 10: 4.32; 11: 0.47
179 | 1 | 3/1-150-10-110/70 | РЕШЕТКИ ВЕНТИЛЯЦИОННЫЕ ПЛАСТМАССОВЫЕ, РАЗМЕР 200 Х 150 ММ | ШТ. |  |  |  | 8: 20.1; 9: 1.46; 10: 21.56
|  |  |  | 1 | 1 | 0 | 1 | 8: 20.1; 9: 1.46; 10: 21.56
180 | 1 | 1/10-240-30-50/10 | ДЮБЕЛЬ С ШУРУПОМ ДЛЯ БЫСТРОГО МОНТАЖА 6 Х 40 ММ | 100 ШТ. |  |  |  | 8: 8.16; 9: 0.65; 10: 8.81
|  |  |  | 0.06 | 0.06 | 0 | 0.06 | 8: 0.49; 9: 0.04; 10: 0.53
181 | 1 | ПРИМЕЧАНИЕ: | ПОЛЫ
|  |  |  | 0 | 0 | 0 | 0
182 | 1 | Е57-3-1 | РАЗБОРКА ДЕРЕВЯННЫХ ПЛИНТУСОВ И ИЗ ПЛАСТМАССОВЫХ МАТЕРИАЛОВ | 100 М РАЗБ |  |  |  | 5: 24.44; 10: 24.44; 11: 2.9
|  |  | РАЗРЯД=3, МЕЖР.КОЭФФ.=0.8599 ОХРиОПР=81.86%, План=52.34% | 0.135 | 0.135 | 0 | 0.135 | 5: 3.3; 10: 3.3; 11: 0.39
183 | 1 | Е57-2-5 | РАЗБОРКА ПОКРЫТИЙ ПОЛОВ ИЗ ЛИНОЛЕУМА И РЕЛИНА | 100 М2 РАЗ |  |  |  | 95.98 | 3.93 | 2.7 |  |  | 99.91 | 11.39 | 0.32
|  |  | РАЗРЯД=3, МЕЖР.КОЭФФ.=0.8599 ОХРиОПР=81.86%, План=52.34% | 0.128 | 0.128 | 0 | 0.128 | 12.29 | 0.5 | 0.35 |  |  | 12.79 | 1.46 | 0.04
184 | 1 | Е57-28-2 | УСТРОЙСТВО ПОКРЫТИЙ ИЗ ЛИНОЛЕУМА ПЛОЩАДЬЮ ПОЛА СВЫШЕ 10 М2 | 100 М2 |  |  |  | 451.69 | 9.33 | 6.41 | 822.33 | 65 | 1348.35 | 46.75 | 0.76
|  |  | РАЗРЯД=3.9, МЕЖР.КОЭФФ.=0.9859 ОХРиОПР=81.86%, План=52.34% | 0.128 | 0.128 | 0 | 0.128 | 57.82 | 1.19 | 0.82 | 105.26 | 8.32 | 172.59 | 5.98 | 0.1
185 | 1 | 1/10-125-20/130 | ЛИНОЛЕУМ ПОЛИВИНИЛХЛОРИДНЫЙ НА ТЕПЛОИЗОЛИРУЮЩЕЙ ПОДОСНОВЕ | М2 |  |  |  | 8: 22.02; 9: 1.75; 10: 23.77
|  |  |  | 13.056 | 13.056 | 0 | 13.056 | 8: 287.49; 9: 22.85; 10: 310.34
186 | 1 | Е11-40-9 | УСТРОЙСТВО ПЛИНТУСОВ ПОЛИВИНИЛХЛОРИДНЫХ С КРЕПЛЕНИЕМ ШУРУПАМИ (КИРПИЧНЫЕ СТЕНЫ) | 100 М ПЛИН |  |  |  | 148.5 | 7.86 |  | 48.93 | 3.9 | 209.19 | 17.34
|  |  | РАЗРЯД=3,1, МЕЖР.КОЭФФ.=0.8739 ОХРиОПР=81.86%, План=52.34% | 0.135 | 0.135 | 0 | 0.135 | 20.05 | 1.06 |  | 6.61 | 0.53 | 28.25 | 2.34
187 | 1 | 2/40-25-15/5 | ПЛИНТУС ДЛЯ ПОЛОВ ИЗ ПЛАСТИКАТА ( С КОМПЛЕКТУЮЩИМИ) | М |  |  |  | 8: 6.14; 9: 0.49; 10: 6.63
|  |  |  | 13.635 | 13.635 | 0 | 13.635 | 8: 83.72; 9: 6.68; 10: 90.4
188 | 1 | ПРИМЕЧАНИЕ: | ОКОННЫЕ ПРОЕМЫ
|  |  |  | 0 | 0 | 0 | 0
189 | 1 | Е9-524-1 | ДЕМОНТАЖ ЖАЛЮЗЕЙ ВЕРТИКАЛЬНЫХ ТКАНЕВЫХ (С СОХРАНЕНИЕМ) /Экс.маш. с K= 0.8. /Зарпл машинист. с K= 0.8. /Материалы с K= 0. /Трансп. с K= 0. /Труд. с K= 0.8. /Труд.маш. с K= 0.8. | 10 М2 РОЛЛ |  |  |  | 5: 23.4; 6: 0.05; 10: 23.45; 11: 2.57
|  |  | РАЗРЯД=3.5, МЕЖР.КОЭФФ.=0.9299 ОХРиОПР=81.86%, План=52.34% | 0.2 | 0.2 | 0 | 0.2 | 5: 4.68; 6: 0.01; 10: 4.69; 11: 0.51
190 | 1 | Е9-524-1 | МОНТАЖ ЖАЛЮЗЕЙ ВЕРТИКАЛЬНЫХ ТКАНЕВЫХ (С СОХРАНЕНИЕМ) ОТ РАЗБОРКИ | 10 М2 РОЛЛ |  |  |  | 29.25 | 0.06 |  | 12 | 0.95 | 42.26 | 3.21
|  |  | РАЗРЯД=3.5, МЕЖР.КОЭФФ.=0.9299 ОХРиОПР=81.86%, План=52.34% | 0.2 | 0.2 | 0 | 0.2 | 5.85 | 0.01 |  | 2.4 | 0.19 | 8.45 | 0.64
191 | 1 | Е62-9-4 | УЛУЧШЕННАЯ МАСЛЯНАЯ ОКРАСКА РАНЕЕ ОКРАШЕННЫХ ОКОН ЗА ДВА РАЗА С РАСЧИСТКОЙ СТАРОЙ КРАСКИ ДО 10% | 100 М2 |  |  |  | 770.05 | 1.23 | 0.84 | 60.56 | 2.51 | 834.35 | 84.5 | 0.1
|  |  | РАЗРЯД=3.5, МЕЖР.КОЭФФ.=0.9299 ОХРиОПР=81.86%, План=52.34% | 0.01993 | 0.01993 | 0 | 0.01993 | 15.35 | 0.02 | 0.02 | 1.21 | 0.05 | 16.63 | 1.68
192 | 1 | 1/10-230-40-20/37 | КРАСКА МАСЛЯНАЯ МА-15, БЕЛАЯ | КГ |  |  |  | 8: 12.3; 9: 0.98; 10: 13.28
|  |  |  | 0.4265 | 0.4265 | 0 | 0.4265 | 8: 5.25; 9: 0.42; 10: 5.67
193 | 1 | Е56-8-1 | РЕМОНТ ДЕРЕВЯННЫХ ПОДОКОННЫХ ДОСОК НА МЕСТЕ | 100 М2 ПОД |  |  |  | 538.32 | 1.1 | 0.76 | 0.15 |  | 539.57 | 53.3 | 0.09
|  |  | РАЗРЯД=4.3, МЕЖР.КОЭФФ.=1.0306 ОХРиОПР=81.86%, План=52.34% | 0.0453 | 0.0453 | 0 | 0.0453 | 24.39 | 0.05 | 0.03 | 0.01 |  | 24.45 | 2.41
194 | 1 | 1/10-230-60-55/5 | ШПАТЛЕВКА КЛЕЕМАСЛЯНАЯ | Т |  |  |  | 8: 885; 10: 885
|  |  |  | 0.0005 | 0.0005 | 0 | 0.0005 | 8: 0.44; 10: 0.44
195 | 1 | 1/10-230-40-20/37 | КРАСКА МАСЛЯНАЯ МА-15, БЕЛАЯ | КГ |  |  |  | 8: 12.3; 9: 0.98; 10: 13.28
|  |  |  | 0.09 | 0.09 | 0 | 0.09 | 8: 1.11; 9: 0.09; 10: 1.2
196 | 1 | Е15-314-2 | УЛУЧШЕННАЯ ОКРАСКА ОТКОСОВ ОКОННЫХ ВНУТРИ ПОМЕЩЕНИЙ АКРИЛОВЫМИ СОСТАВАМИ С ПОЛНОЙ ПОДГОТОВКОЙ ПОВЕРХНОСТИ | 100 М2 |  |  |  | 364.49 | 0.34 | 0.17 | 311.78 | 24.57 | 701.18 | 42.56 | 0.02
|  |  | РАЗРЯД=3.1, МЕЖР.КОЭФФ.=0.8739 ОХРиОПР=81.86%, План=52.34% | 0.0083 | 0.0083 | 0 | 0.0083 | 3.03 |  |  | 2.59 | 0.2 | 5.82 | 0.35
197 | 1 | 1/10-230-15/395 | ГРУНТОВКА АКРИЛОВАЯ ГЛУБОКОГО ПРОНИКНОВЕНИЯ ДЛЯ НАРУЖНЫХ (Н) И ВНУТРЕННИХ РАБОТ (В), ПОЛИМЕРНАЯ (П), ОДНОКОМПОНЕНТНАЯ (1), ВОДНО-ДИСПЕРСИОННАЯ (Д) | КГ |  |  |  | 8: 3.84; 9: 0.3; 10: 4.14
|  |  |  | 0.1494 | 0.1494 | 0 | 0.1494 | 8: 0.57; 9: 0.04; 10: 0.61
198 | 1 | 1/10-230-60-40/10 | ШПАТЛЕВКА БЕЛАЯ, ФИНИШНАЯ, ДЛЯ ВНУТРЕННИХ РАБОТ (В) , ПОЛИМИНЕРАЛЬНАЯ (ПМ), ОДНОКОМПОНЕНТНАЯ (1), СУХАЯ СМЕСЬ (СС), ГИПСОВАЯ | КГ |  |  |  | 8: 0.88; 9: 0.07; 10: 0.95
|  |  |  | 0.913 | 0.913 | 0 | 0.913 | 8: 0.8; 9: 0.06; 10: 0.86
199 | 1 | ПРИМЕЧАНИЕ: | ДВЕРНЫЕ ПРОЕМЫ
|  |  |  | 0 | 0 | 0 | 0
200 | 1 | Е56-22-1 | РЕМОНТ УЗКИХ ДВЕРНЫХ КОРОБОК В КАМЕННЫХ СТЕНАХ БЕЗ СНЯТИЯ ПОЛОТЕН | 10 КОРОБОК |  |  |  | 593.82 | 3.8 | 2.61 | 59.77 | 4.73 | 662.12 | 61.46 | 0.31
|  |  | РАЗРЯД=3.9, МЕЖР.КОЭФФ.=0.9859 ОХРиОПР=81.86%, План=52.34% | 0.1 | 0.1 | 0 | 0.1 | 59.38 | 0.38 | 0.26 | 5.98 | 0.47 | 66.21 | 6.15 | 0.03
201 | 1 | Е62-10-4 | УЛУЧШЕННАЯ МАСЛЯНАЯ ОКРАСКА РАНЕЕ ОКРАШЕННЫХ ДВЕРЕЙ ЗА ДВА РАЗА С РАСЧИСТКОЙ СТАРОЙ КРАСКИ ДО 10% (К=2 ОКРАСКА С ОБОИХ СТОРОН) /Экс.маш. с K= 2. /Зарпл машинист. с K= 2. /Материалы с K= 2. /Трансп. с K= 2. /Труд. с K= 2. /Труд.маш. с K= 2. | 100 М2 |  |  |  | 902.19 | 2.46 | 1.68 | 125.84 | 5.32 | 1035.81 | 99 | 0.2
|  |  | РАЗРЯД=3.5, МЕЖР.КОЭФФ.=0.9299 ОХРиОПР=81.86%, План=52.34% | 0.0189 | 0.0189 | 0 | 0.0189 | 17.05 | 0.05 | 0.03 | 2.38 | 0.1 | 19.58 | 1.87
202 | 1 | 1/10-230-40-20/28 | КРАСКА МАСЛЯНАЯ МА-15, БЕЖЕВАЯ | КГ |  |  |  | 8: 12.3; 9: 0.98; 10: 13.28
|  |  |  | 0.8 | 0.8 | 0 | 0.8 | 8: 9.84; 9: 0.78; 10: 10.62
203 | 1 | Е11-71-1 | УСТАНОВКА ПОРОГОВ АЛЮМИНИЕВЫХ С КРЕПЛЕНИЕМ ШУРУПАМИ | 100 М |  |  |  | 78.79 | 4.75 |  | 3.87 | 0.31 | 87.72 | 8.04
|  |  | РАЗРЯД=4, МЕЖР.КОЭФФ.=1.0 ОХРиОПР=81.86%, План=52.34% | 0.0099 | 0.0099 | 0 | 0.0099 | 0.78 | 0.05 |  | 0.04 |  | 0.87 | 0.08
204 | 1 | 1/10-115-25/160 | ПОРОЖЕК АЛЮМИНИЕВЫЙ | М |  |  |  | 8: 12.94; 9: 1.03; 10: 13.97
|  |  |  | 1 | 1 | 0 | 1 | 8: 12.94; 9: 1.03; 10: 13.97
205 | 1 | ПРИМЕЧАНИЕ: | ЭЛЕКТРОМОНТАЖНЫЕ РАБОТЫ
|  |  |  | 0 | 0 | 0 | 0
206 | 1 | Е67-7-5 | ДЕМОНТАЖ СВЕТИЛЬНИКОВ ДЛЯ ЛЮМИНЕСЦЕНТНЫХ ЛАМП | 100 ШТ. |  |  |  | 163.03 | 1.96 | 1.35 |  |  | 164.99 | 17.89 | 0.16
|  |  | РАЗРЯД=3.5, МЕЖР.КОЭФФ.=0.9299 ОХРиОПР=59.57%, План=40.54% | 0.02 | 0.02 | 0 | 0.02 | 3.26 | 0.04 | 0.03 |  |  | 3.3 | 0.36
207 | 1 | Ц8-594-102 | СВЕТИЛЬНИК С ЛЮМИНЕСЦЕНТНЫМИ ЛАМПАМИ, ОТДЕЛЬНО УСТАНАВЛИВАЕМЫЙ НА РАСПОРНЫХ ДЮБЕЛЯХ, КОЛИЧЕСТВО ЛАМП В СВЕТИЛЬНИКЕ 1 | 100 ШТ. |  |  |  | 1245.23 | 10.52 |  | 151.85 | 9.33 | 1416.93 | 120.91
|  |  | РАЗРЯД=4.5, МЕЖР.КОЭФФ.=1.0509 ОХРиОПР=59.57%, План=40.54% | 0.04 | 0.04 | 0 | 0.04 | 49.81 | 0.42 |  | 6.07 | 0.37 | 56.67 | 4.84
208 | 1 | 5/30-30-4-3-2/4 | СВЕТИЛЬНИК СВЕТОДИОДНЫЙ ПОТОЛОЧНЫЙ ДЛЯ ОБЩЕСТВЕННЫХ ЗДАНИЙ 595 Х 595 ММ | ШТ. |  |  |  | 8: 83.6; 9: 4.45; 10: 88.05
|  |  |  | 4 | 4 | 0 | 4 | 8: 334.4; 9: 17.8; 10: 352.2
209 | 1 | Ц8-423-1 | КАБЕЛЬ-КАНАЛЫ ПВХ, СЕЧЕНИЕ ДО 20 Х 10 ММ | 100 М |  |  |  | 119.07 | 0.88 |  | 93.96 | 6.71 | 220.62 | 12.15
|  |  | РАЗРЯД=4, МЕЖР.КОЭФФ.=1.0 ОХРиОПР=59.57%, План=40.54% | 0.06 | 0.06 | 0 | 0.06 | 7.14 | 0.05 |  | 5.64 | 0.4 | 13.23 | 0.73
210 | 1 | 5/20-20-1/3 | КОРОБ ЭЛЕКТРОТЕХНИЧЕСКИЙ ИЗ ПВХ ПРЯМОЙ 16 Х 16 ММ | М |  |  |  | 8: 6.46; 9: 0.34; 10: 6.8
|  |  |  | 6 | 6 | 0 | 6 | 8: 38.76; 9: 2.04; 10: 40.8
211 | 1 | Ц8-906-1 | ПРОВОДА В КОРОБАХ (КАБЕЛЬ-КАНАЛАХ), СЕЧЕНИЕ ДО 6 ММ2 | 100 М |  |  |  | 66.97 |  |  | 1.46 | 0.12 | 68.55 | 7.24
|  |  | РАЗРЯД=3.6, МЕЖР.КОЭФФ.=0.9439 ОХРиОПР=59.57%, План=40.54% | 0.06 | 0.06 | 0 | 0.06 | 4.02 |  |  | 0.09 | 0.01 | 4.12 | 0.43
212 | 1 | 5/10-10-10-10-1/14 | КАБЕЛЬ СИЛОВОЙ МАРКИ ВВГНГ-LS 3 Х 1,5-0,66 С МЕДНЫМИ ЖИЛАМИ, ИЗОЛЯЦИЯ И ОБОЛОЧКА ИЗ ПОЛИВИНИЛХЛОРИДНОГО ПЛАСТИКАТА, НЕ РАСПРОСТРАНЯЮЩИЙ ГОРЕНИЕ, С НИЗКИМ ДЫМО- И ГАЗОВЫДЕЛЕНИЕМ, БЕЗ ЗАЩИТНОГО ПОКРОВА, С ТРЕМЯ ЖИЛАМИ СЕЧЕНИЕМ 1,5 ММ2, НА НАПРЯЖЕНИЕ 0,66 КВ | 1000 М |  |  |  | 8: 3539.99; 9: 188.33; 10: 3728.32
|  |  |  | 0.00612 | 0.00612 | 0 | 0.00612 | 8: 21.66; 9: 1.15; 10: 22.81
213 | 1 | Е67-7-1 | ДЕМОНТАЖ ВЫКЛЮЧАТЕЛЕЙ И РОЗЕТОК | 100 ШТ. |  |  |  | 5: 57.5; 10: 57.5; 11: 6.31
|  |  | РАЗРЯД=3.5, МЕЖР.КОЭФФ.=0.9299 ОХРиОПР=59.57%, План=40.54% | 0.05 | 0.05 | 0 | 0.05 | 5: 2.88; 10: 2.88; 11: 0.32
214 | 1 | Е69-4-1 | ПРОБИВКА ГНЕЗД В КИРПИЧНЫХ СТЕНАХ РАЗМЕРОМ СТОРОН 130 ММ | 100 ГНЕЗД |  |  |  | 5: 262.91; 6: 14.63; 10: 277.54; 11: 28.85
|  |  | РАЗРЯД=3.5, МЕЖР.КОЭФФ.=0.9299 ОХРиОПР=81.86%, План=52.34% | 0.08 | 0.08 | 0 | 0.08 | 5: 21.03; 6: 1.17; 10: 22.2; 11: 2.31
215 | 1 | Ц8-915-3 | БЛОКИ ИЗ 4-Х РОЗЕТОК РАЗЛИЧНОГО НАЗНАЧЕНИЯ | 100 ШТ. |  |  |  | 632.87 |  |  | 4.12 | 0.33 | 637.32 | 75.1
|  |  | РАЗРЯД=3, МЕЖР.КОЭФФ.=0.8599 ОХРиОПР=59.57%, План=40.54% | 0.02 | 0.02 | 0 | 0.02 | 12.66 |  |  | 0.08 | 0.01 | 12.75 | 1.5
216 | 1 | 5/20-40-4/3 | КОРОБКА МОНТАЖНАЯ СКРЫТОЙ УСТАНОВКИ ПОД РОЗЕТКИ И ВЫКЛЮЧАТЕЛИ К-207 | ШТ. |  |  |  | 8: 0.53; 9: 0.03; 10: 0.56
|  |  |  | 8 | 8 | 0 | 8 | 8: 4.24; 9: 0.24; 10: 4.48
217 | 1 | 5/30-30-4-1-2-2/30 | УЗЕЛ РОЗЕТКИ С ЗАЗЕМЛЯЮЩИМ КОНТАКТОМ РС16-493 | ШТ. |  |  |  | 8: 7.18; 9: 0.38; 10: 7.56
|  |  |  | 8 | 8 | 0 | 8 | 8: 57.44; 9: 3.04; 10: 60.48
218 | 1 | 5/30-30-4-1-5/8 | КРЫШКА ЧЕТЫРЕХМЕСТНАЯ ЮЛИГ.301252.024 | ШТ. |  |  |  | 8: 4.57; 9: 0.24; 10: 4.81
|  |  |  | 2 | 2 | 0 | 2 | 8: 9.14; 9: 0.48; 10: 9.62
219 | 1 | Ц8-915-5 | ПЕРЕМЫЧКИ ДЛЯ СОЕДИНЕНИЯ ОДНОТИПНЫХ РОЗЕТОК | 100 ПЕРЕМЫ |  |  |  | 5: 45.34; 10: 45.34; 11: 5.38
|  |  | РАЗРЯД=3, МЕЖР.КОЭФФ.=0.8599 ОХРиОПР=59.57%, План=40.54% | 0.18 | 0.18 | 0 | 0.18 | 5: 8.16; 10: 8.16; 11: 0.97
220 | 1 | Ц8-591-502 | ВЫКЛЮЧАТЕЛЬ ДВУХКЛАВИШНЫЙ УТОПЛЕННОГО ТИПА ПРИ СКРЫТОЙ ПРОВОДКЕ С КРЕПЛЕНИЕМ НА РАСПОРНЫЙ ДЮБЕЛЬ | 100 ШТ. |  |  |  | 334.61 | 2.63 |  | 35.71 | 2.32 | 375.27 | 32.49
|  |  | РАЗРЯД=4.5, МЕЖР.КОЭФФ.=1.0509 ОХРиОПР=59.57%, План=40.54% | 0.01 | 0.01 | 0 | 0.01 | 3.35 | 0.03 |  | 0.36 | 0.02 | 3.76 | 0.32
221 | 1 | 5/30-30-4-1-1/6 | ВЫКЛЮЧАТЕЛЬ УСТАНОВОЧНЫЙ ДВУХКЛАВИШНЫЙ ДЛЯ СКРЫТОЙ УСТАНОВКИ С54-001 | ШТ. |  |  |  | 8: 5.82; 9: 0.31; 10: 6.13
|  |  |  | 1 | 1 | 0 | 1 | 8: 5.82; 9: 0.31; 10: 6.13
222 | 1 | 5/20-40-4/3 | КОРОБКА МОНТАЖНАЯ СКРЫТОЙ УСТАНОВКИ ПОД РОЗЕТКИ И ВЫКЛЮЧАТЕЛИ К-207 | ШТ. |  |  |  | 8: 0.53; 9: 0.03; 10: 0.56
|  |  |  | 1 | 1 | 0 | 1 | 8: 0.53; 9: 0.03; 10: 0.56
223 | 1 | ПРИМЕЧАНИЕ: | ПРОЧИЕ РАБОТЫ
|  |  |  | 0 | 0 | 0 | 0
224 | 1 | Е62-35-2 | ОКРАСКА МАСЛЯНЫМИ СОСТАВАМИ РАНЕЕ ОКРАШЕННЫХ ПОВЕРХНОСТЕЙ РАДИАТОРОВ И РЕБРИСТЫХ ТРУБ ОТОПЛЕНИЯ ЗА 2 РАЗА | 100 М2 |  |  |  | 600.91 | 0.25 | 0.17 | 256.14 | 20.34 | 877.64 | 65.94 | 0.02
|  |  | РАЗРЯД=3.5, МЕЖР.КОЭФФ.=0.9299 ОХРиОПР=81.86%, План=52.34% | 0.011 | 0.011 | 0 | 0.011 | 6.61 |  |  | 2.82 | 0.22 | 9.65 | 0.73
225 | 1 | Е62-34-2 | ОКРАСКА МАСЛЯНЫМИ СОСТАВАМИ РАНЕЕ ОКРАШЕННЫХ ПОВЕРХНОСТЕЙ СТАЛЬНЫХ ТРУБ ЗА 2 РАЗА | 100 М2 |  |  |  | 666.66 | 0.25 | 0.17 | 256.14 | 20.34 | 943.39 | 79.11 | 0.02
|  |  | РАЗРЯД=3, МЕЖР.КОЭФФ.=0.8599 ОХРиОПР=81.86%, План=52.34% | 0.0025 | 0.0025 | 0 | 0.0025 | 1.67 |  |  | 0.64 | 0.05 | 2.36 | 0.2
|  |  | ИТОГО ПО РАЗДЕЛУ (БЕЗ КОЭФФ.): Ж005 ЗДРАВПУНКТ (КАБИНЕТ №2 (12,8 М2)) |  |  |  |  | 551.66 | 5.3 | 1.7 | 1264.83 | 87.38 | 1909.17 | 60.16 | 0.19
|  |  | ИТОГО ПО РАЗДЕЛУ (С КОЭФФ.): Ж005 ЗДРАВПУНКТ (КАБИНЕТ №2 (12,8 М2)) |  |  |  |  | 661.99 | 6.36 | 2.04 | 1264.83 | 87.38 | 2020.56 | 72.18 | 0.23
|  |  | ОХР и ОПР |  |  |  |  | 10: 518.38
|  |  | ПЛАНОВАЯ ПРИБЫЛЬ |  |  |  |  | 10: 334.49
|  |  | ИТОГО С ОХР/ОПР И ПЛАНОВОЙ ПРИБЫЛЬЮ |  |  |  |  | 10: 2873.43
Ж006 ЗДРАВПУНКТ (КАБИНЕТ №3 (12,8 М2))
226 | 1 | ПРИМЕЧАНИЕ: | ПОТОЛКИ
|  |  |  | 0 | 0 | 0 | 0
227 | 1 | Е13-73-3 | ГРУНТОВАНИЕ ПОВЕРХНОСТЕЙ ПОТОЛКОВ | 100 М2 |  |  |  | 5: 50.9; 10: 50.9; 11: 6.04
|  |  | РАЗРЯД=3, МЕЖР.КОЭФФ.=0.8599 ОХРиОПР=81.86%, План=52.34% | 0.128 | 0.128 | 0 | 0.128 | 5: 6.52; 10: 6.52; 11: 0.77
228 | 1 | 1/10-230-15/395 | ГРУНТОВКА АКРИЛОВАЯ ГЛУБОКОГО ПРОНИКНОВЕНИЯ ДЛЯ НАРУЖНЫХ (Н) И ВНУТРЕННИХ РАБОТ (В), ПОЛИМЕРНАЯ (П), ОДНОКОМПОНЕНТНАЯ (1), ВОДНО-ДИСПЕРСИОННАЯ (Д) | КГ |  |  |  | 8: 3.84; 9: 0.3; 10: 4.14
|  |  |  | 2.56 | 2.56 | 0 | 2.56 | 8: 9.83; 9: 0.77; 10: 10.6
229 | 1 | Е62-17-8 | УЛУЧШЕННОЕ ОКРАШИВАНИЕ ВОДОЭМУЛЬСИОННЫМИ СОСТАВАМИ ПОТОЛКОВ | 100 М2 |  |  |  | 631.17 | 1.23 | 0.84 | 521.41 | 40.65 | 1194.46 | 69.26 | 0.1
|  |  | РАЗРЯД=3.5, МЕЖР.КОЭФФ.=0.9299 ОХРиОПР=81.86%, План=52.34% | 0.128 | 0.128 | 0 | 0.128 | 80.79 | 0.16 | 0.11 | 66.74 | 5.2 | 152.89 | 8.87 | 0.01
230 | 1 | ПРИМЕЧАНИЕ: | СТЕНЫ
|  |  |  | 0 | 0 | 0 | 0
231 | 1 | Е15-314-2 | УЛУЧШЕННАЯ ОКРАСКА СТЕН ВНУТРИ ПОМЕЩЕНИЙ АКРИЛОВЫМИ СОСТАВАМИ С ПОЛНОЙ ПОДГОТОВКОЙ ПОВЕРХНОСТИ ПО СБОРНЫМ КОНСТРУКЦИЯМ | 100 М2 |  |  |  | 364.49 | 0.34 | 0.17 | 311.78 | 24.57 | 701.18 | 42.56 | 0.02
|  |  | РАЗРЯД=3.1, МЕЖР.КОЭФФ.=0.8739 ОХРиОПР=81.86%, План=52.34% | 0.3168 | 0.3168 | 0 | 0.3168 | 115.47 | 0.11 | 0.05 | 98.77 | 7.78 | 222.13 | 13.48 | 0.01
232 | 1 | 1/10-230-15/395 | ГРУНТОВКА АКРИЛОВАЯ ГЛУБОКОГО ПРОНИКНОВЕНИЯ ДЛЯ НАРУЖНЫХ (Н) И ВНУТРЕННИХ РАБОТ (В), ПОЛИМЕРНАЯ (П), ОДНОКОМПОНЕНТНАЯ (1), ВОДНО-ДИСПЕРСИОННАЯ (Д) | КГ |  |  |  | 8: 3.84; 9: 0.3; 10: 4.14
|  |  |  | 5.7024 | 5.7024 | 0 | 5.7024 | 8: 21.9; 9: 1.71; 10: 23.61
233 | 1 | 1/10-230-60-40/10 | ШПАТЛЕВКА БЕЛАЯ, ФИНИШНАЯ, ДЛЯ ВНУТРЕННИХ РАБОТ (В) , ПОЛИМИНЕРАЛЬНАЯ (ПМ), ОДНОКОМПОНЕНТНАЯ (1), СУХАЯ СМЕСЬ (СС), ГИПСОВАЯ | КГ |  |  |  | 8: 0.88; 9: 0.07; 10: 0.95
|  |  |  | 34.848 | 34.848 | 0 | 34.848 | 8: 30.67; 9: 2.44; 10: 33.11
234 | 1 | Е65-73-1 | СМЕНА ВЕНТИЛЯЦИОННЫХ РЕШЕТОК | 100 ШТ. |  |  |  | 432.32 | 0.25 | 0.17 |  |  | 432.57 | 47.44 | 0.02
|  |  | РАЗРЯД=3.5, МЕЖР.КОЭФФ.=0.9299 ОХРиОПР=67.00%, План=49.78% | 0.01 | 0.01 | 0 | 0.01 | 5: 4.32; 10: 4.32; 11: 0.47
235 | 1 | 3/1-150-10-110/70 | РЕШЕТКИ ВЕНТИЛЯЦИОННЫЕ ПЛАСТМАССОВЫЕ, РАЗМЕР 200 Х 150 ММ | ШТ. |  |  |  | 8: 20.1; 9: 1.46; 10: 21.56
|  |  |  | 1 | 1 | 0 | 1 | 8: 20.1; 9: 1.46; 10: 21.56
236 | 1 | 1/10-240-30-50/10 | ДЮБЕЛЬ С ШУРУПОМ ДЛЯ БЫСТРОГО МОНТАЖА 6 Х 40 ММ | 100 ШТ. |  |  |  | 8: 8.16; 9: 0.65; 10: 8.81
|  |  |  | 0.06 | 0.06 | 0 | 0.06 | 8: 0.49; 9: 0.04; 10: 0.53
237 | 1 | ПРИМЕЧАНИЕ: | ПОЛЫ
|  |  |  | 0 | 0 | 0 | 0
238 | 1 | Е57-3-1 | РАЗБОРКА ДЕРЕВЯННЫХ ПЛИНТУСОВ И ИЗ ПЛАСТМАССОВЫХ МАТЕРИАЛОВ | 100 М РАЗБ |  |  |  | 5: 24.44; 10: 24.44; 11: 2.9
|  |  | РАЗРЯД=3, МЕЖР.КОЭФФ.=0.8599 ОХРиОПР=81.86%, План=52.34% | 0.135 | 0.135 | 0 | 0.135 | 5: 3.3; 10: 3.3; 11: 0.39
239 | 1 | Е57-2-5 | РАЗБОРКА ПОКРЫТИЙ ПОЛОВ ИЗ ЛИНОЛЕУМА И РЕЛИНА | 100 М2 РАЗ |  |  |  | 95.98 | 3.93 | 2.7 |  |  | 99.91 | 11.39 | 0.32
|  |  | РАЗРЯД=3, МЕЖР.КОЭФФ.=0.8599 ОХРиОПР=81.86%, План=52.34% | 0.128 | 0.128 | 0 | 0.128 | 12.29 | 0.5 | 0.35 |  |  | 12.79 | 1.46 | 0.04
240 | 1 | Е57-28-2 | УСТРОЙСТВО ПОКРЫТИЙ ИЗ ЛИНОЛЕУМА ПЛОЩАДЬЮ ПОЛА СВЫШЕ 10 М2 | 100 М2 |  |  |  | 451.69 | 9.33 | 6.41 | 822.33 | 65 | 1348.35 | 46.75 | 0.76
|  |  | РАЗРЯД=3.9, МЕЖР.КОЭФФ.=0.9859 ОХРиОПР=81.86%, План=52.34% | 0.128 | 0.128 | 0 | 0.128 | 57.82 | 1.19 | 0.82 | 105.26 | 8.32 | 172.59 | 5.98 | 0.1
241 | 1 | 1/10-125-20/130 | ЛИНОЛЕУМ ПОЛИВИНИЛХЛОРИДНЫЙ НА ТЕПЛОИЗОЛИРУЮЩЕЙ ПОДОСНОВЕ | М2 |  |  |  | 8: 22.02; 9: 1.75; 10: 23.77
|  |  |  | 13.056 | 13.056 | 0 | 13.056 | 8: 287.49; 9: 22.85; 10: 310.34
242 | 1 | Е11-40-9 | УСТРОЙСТВО ПЛИНТУСОВ ПОЛИВИНИЛХЛОРИДНЫХ С КРЕПЛЕНИЕМ ШУРУПАМИ (КИРПИЧНЫЕ СТЕНЫ) | 100 М ПЛИН |  |  |  | 148.5 | 7.86 |  | 48.93 | 3.9 | 209.19 | 17.34
|  |  | РАЗРЯД=3,1, МЕЖР.КОЭФФ.=0.8739 ОХРиОПР=81.86%, План=52.34% | 0.135 | 0.135 | 0 | 0.135 | 20.05 | 1.06 |  | 6.61 | 0.53 | 28.25 | 2.34
243 | 1 | 2/40-25-15/5 | ПЛИНТУС ДЛЯ ПОЛОВ ИЗ ПЛАСТИКАТА ( С КОМПЛЕКТУЮЩИМИ) | М |  |  |  | 8: 6.14; 9: 0.49; 10: 6.63
|  |  |  | 13.635 | 13.635 | 0 | 13.635 | 8: 83.72; 9: 6.68; 10: 90.4
244 | 1 | ПРИМЕЧАНИЕ: | ОКОННЫЕ ПРОЕМЫ
|  |  |  | 0 | 0 | 0 | 0
245 | 1 | Е9-524-1 | ДЕМОНТАЖ ЖАЛЮЗЕЙ ВЕРТИКАЛЬНЫХ ТКАНЕВЫХ (С СОХРАНЕНИЕМ) /Экс.маш. с K= 0.8. /Зарпл машинист. с K= 0.8. /Материалы с K= 0. /Трансп. с K= 0. /Труд. с K= 0.8. /Труд.маш. с K= 0.8. | 10 М2 РОЛЛ |  |  |  | 5: 23.4; 6: 0.05; 10: 23.45; 11: 2.57
|  |  | РАЗРЯД=3.5, МЕЖР.КОЭФФ.=0.9299 ОХРиОПР=81.86%, План=52.34% | 0.2 | 0.2 | 0 | 0.2 | 5: 4.68; 6: 0.01; 10: 4.69; 11: 0.51
246 | 1 | Е9-524-1 | МОНТАЖ ЖАЛЮЗЕЙ ВЕРТИКАЛЬНЫХ ТКАНЕВЫХ (С СОХРАНЕНИЕМ) ОТ РАЗБОРКИ | 10 М2 РОЛЛ |  |  |  | 29.25 | 0.06 |  | 12 | 0.95 | 42.26 | 3.21
|  |  | РАЗРЯД=3.5, МЕЖР.КОЭФФ.=0.9299 ОХРиОПР=81.86%, План=52.34% | 0.2 | 0.2 | 0 | 0.2 | 5.85 | 0.01 |  | 2.4 | 0.19 | 8.45 | 0.64
247 | 1 | Е62-9-4 | УЛУЧШЕННАЯ МАСЛЯНАЯ ОКРАСКА РАНЕЕ ОКРАШЕННЫХ ОКОН ЗА ДВА РАЗА С РАСЧИСТКОЙ СТАРОЙ КРАСКИ ДО 10% | 100 М2 |  |  |  | 770.05 | 1.23 | 0.84 | 60.56 | 2.51 | 834.35 | 84.5 | 0.1
|  |  | РАЗРЯД=3.5, МЕЖР.КОЭФФ.=0.9299 ОХРиОПР=81.86%, План=52.34% | 0.01993 | 0.01993 | 0 | 0.01993 | 15.35 | 0.02 | 0.02 | 1.21 | 0.05 | 16.63 | 1.68
248 | 1 | 1/10-230-40-20/37 | КРАСКА МАСЛЯНАЯ МА-15, БЕЛАЯ | КГ |  |  |  | 8: 12.3; 9: 0.98; 10: 13.28
|  |  |  | 0.4265 | 0.4265 | 0 | 0.4265 | 8: 5.25; 9: 0.42; 10: 5.67
249 | 1 | Е56-8-1 | РЕМОНТ ДЕРЕВЯННЫХ ПОДОКОННЫХ ДОСОК НА МЕСТЕ | 100 М2 ПОД |  |  |  | 538.32 | 1.1 | 0.76 | 0.15 |  | 539.57 | 53.3 | 0.09
|  |  | РАЗРЯД=4.3, МЕЖР.КОЭФФ.=1.0306 ОХРиОПР=81.86%, План=52.34% | 0.0453 | 0.0453 | 0 | 0.0453 | 24.39 | 0.05 | 0.03 | 0.01 |  | 24.45 | 2.41
250 | 1 | 1/10-230-60-55/5 | ШПАТЛЕВКА КЛЕЕМАСЛЯНАЯ | Т |  |  |  | 8: 885; 10: 885
|  |  |  | 0.0005 | 0.0005 | 0 | 0.0005 | 8: 0.44; 10: 0.44
251 | 1 | 1/10-230-40-20/37 | КРАСКА МАСЛЯНАЯ МА-15, БЕЛАЯ | КГ |  |  |  | 8: 12.3; 9: 0.98; 10: 13.28
|  |  |  | 0.09 | 0.09 | 0 | 0.09 | 8: 1.11; 9: 0.09; 10: 1.2
252 | 1 | Е15-314-2 | УЛУЧШЕННАЯ ОКРАСКА ОТКОСОВ ОКОННЫХ ВНУТРИ ПОМЕЩЕНИЙ АКРИЛОВЫМИ СОСТАВАМИ С ПОЛНОЙ ПОДГОТОВКОЙ ПОВЕРХНОСТИ | 100 М2 |  |  |  | 364.49 | 0.34 | 0.17 | 311.78 | 24.57 | 701.18 | 42.56 | 0.02
|  |  | РАЗРЯД=3.1, МЕЖР.КОЭФФ.=0.8739 ОХРиОПР=81.86%, План=52.34% | 0.0083 | 0.0083 | 0 | 0.0083 | 3.03 |  |  | 2.59 | 0.2 | 5.82 | 0.35
253 | 1 | 1/10-230-15/395 | ГРУНТОВКА АКРИЛОВАЯ ГЛУБОКОГО ПРОНИКНОВЕНИЯ ДЛЯ НАРУЖНЫХ (Н) И ВНУТРЕННИХ РАБОТ (В), ПОЛИМЕРНАЯ (П), ОДНОКОМПОНЕНТНАЯ (1), ВОДНО-ДИСПЕРСИОННАЯ (Д) | КГ |  |  |  | 8: 3.84; 9: 0.3; 10: 4.14
|  |  |  | 0.1494 | 0.1494 | 0 | 0.1494 | 8: 0.57; 9: 0.04; 10: 0.61
254 | 1 | 1/10-230-60-40/10 | ШПАТЛЕВКА БЕЛАЯ, ФИНИШНАЯ, ДЛЯ ВНУТРЕННИХ РАБОТ (В) , ПОЛИМИНЕРАЛЬНАЯ (ПМ), ОДНОКОМПОНЕНТНАЯ (1), СУХАЯ СМЕСЬ (СС), ГИПСОВАЯ | КГ |  |  |  | 8: 0.88; 9: 0.07; 10: 0.95
|  |  |  | 0.913 | 0.913 | 0 | 0.913 | 8: 0.8; 9: 0.06; 10: 0.86
255 | 1 | ПРИМЕЧАНИЕ: | ДВЕРНЫЕ ПРОЕМЫ
|  |  |  | 0 | 0 | 0 | 0
256 | 1 | Е56-22-1 | РЕМОНТ УЗКИХ ДВЕРНЫХ КОРОБОК В КАМЕННЫХ СТЕНАХ БЕЗ СНЯТИЯ ПОЛОТЕН | 10 КОРОБОК |  |  |  | 593.82 | 3.8 | 2.61 | 59.77 | 4.73 | 662.12 | 61.46 | 0.31
|  |  | РАЗРЯД=3.9, МЕЖР.КОЭФФ.=0.9859 ОХРиОПР=81.86%, План=52.34% | 0.1 | 0.1 | 0 | 0.1 | 59.38 | 0.38 | 0.26 | 5.98 | 0.47 | 66.21 | 6.15 | 0.03
257 | 1 | Е62-10-4 | УЛУЧШЕННАЯ МАСЛЯНАЯ ОКРАСКА РАНЕЕ ОКРАШЕННЫХ ДВЕРЕЙ ЗА ДВА РАЗА С РАСЧИСТКОЙ СТАРОЙ КРАСКИ ДО 10% (К=2 ОКРАСКА С ОБОИХ СТОРОН) /Экс.маш. с K= 2. /Зарпл машинист. с K= 2. /Материалы с K= 2. /Трансп. с K= 2. /Труд. с K= 2. /Труд.маш. с K= 2. | 100 М2 |  |  |  | 902.19 | 2.46 | 1.68 | 125.84 | 5.32 | 1035.81 | 99 | 0.2
|  |  | РАЗРЯД=3.5, МЕЖР.КОЭФФ.=0.9299 ОХРиОПР=81.86%, План=52.34% | 0.0189 | 0.0189 | 0 | 0.0189 | 17.05 | 0.05 | 0.03 | 2.38 | 0.1 | 19.58 | 1.87
258 | 1 | 1/10-230-40-20/28 | КРАСКА МАСЛЯНАЯ МА-15, БЕЖЕВАЯ | КГ |  |  |  | 8: 12.3; 9: 0.98; 10: 13.28
|  |  |  | 0.8 | 0.8 | 0 | 0.8 | 8: 9.84; 9: 0.78; 10: 10.62
259 | 1 | Е11-71-1 | УСТАНОВКА ПОРОГОВ АЛЮМИНИЕВЫХ С КРЕПЛЕНИЕМ ШУРУПАМИ | 100 М |  |  |  | 78.79 | 4.75 |  | 3.87 | 0.31 | 87.72 | 8.04
|  |  | РАЗРЯД=4, МЕЖР.КОЭФФ.=1.0 ОХРиОПР=81.86%, План=52.34% | 0.0099 | 0.0099 | 0 | 0.0099 | 0.78 | 0.05 |  | 0.04 |  | 0.87 | 0.08
260 | 1 | 1/10-115-25/160 | ПОРОЖЕК АЛЮМИНИЕВЫЙ | М |  |  |  | 8: 12.94; 9: 1.03; 10: 13.97
|  |  |  | 1 | 1 | 0 | 1 | 8: 12.94; 9: 1.03; 10: 13.97
261 | 1 | ПРИМЕЧАНИЕ: | ЭЛЕКТРОМОНТАЖНЫЕ РАБОТЫ
|  |  |  | 0 | 0 | 0 | 0
262 | 1 | Е67-7-5 | ДЕМОНТАЖ СВЕТИЛЬНИКОВ ДЛЯ ЛЮМИНЕСЦЕНТНЫХ ЛАМП | 100 ШТ. |  |  |  | 163.03 | 1.96 | 1.35 |  |  | 164.99 | 17.89 | 0.16
|  |  | РАЗРЯД=3.5, МЕЖР.КОЭФФ.=0.9299 ОХРиОПР=59.57%, План=40.54% | 0.02 | 0.02 | 0 | 0.02 | 3.26 | 0.04 | 0.03 |  |  | 3.3 | 0.36
263 | 1 | Ц8-594-102 | СВЕТИЛЬНИК С ЛЮМИНЕСЦЕНТНЫМИ ЛАМПАМИ, ОТДЕЛЬНО УСТАНАВЛИВАЕМЫЙ НА РАСПОРНЫХ ДЮБЕЛЯХ, КОЛИЧЕСТВО ЛАМП В СВЕТИЛЬНИКЕ 1 | 100 ШТ. |  |  |  | 1245.23 | 10.52 |  | 151.85 | 9.33 | 1416.93 | 120.91
|  |  | РАЗРЯД=4.5, МЕЖР.КОЭФФ.=1.0509 ОХРиОПР=59.57%, План=40.54% | 0.04 | 0.04 | 0 | 0.04 | 49.81 | 0.42 |  | 6.07 | 0.37 | 56.67 | 4.84
264 | 1 | 5/30-30-4-3-2/4 | СВЕТИЛЬНИК СВЕТОДИОДНЫЙ ПОТОЛОЧНЫЙ ДЛЯ ОБЩЕСТВЕННЫХ ЗДАНИЙ 595 Х 595 ММ | ШТ. |  |  |  | 8: 83.6; 9: 4.45; 10: 88.05
|  |  |  | 4 | 4 | 0 | 4 | 8: 334.4; 9: 17.8; 10: 352.2
265 | 1 | Ц8-423-1 | КАБЕЛЬ-КАНАЛЫ ПВХ, СЕЧЕНИЕ ДО 20 Х 10 ММ | 100 М |  |  |  | 119.07 | 0.88 |  | 93.96 | 6.71 | 220.62 | 12.15
|  |  | РАЗРЯД=4, МЕЖР.КОЭФФ.=1.0 ОХРиОПР=59.57%, План=40.54% | 0.06 | 0.06 | 0 | 0.06 | 7.14 | 0.05 |  | 5.64 | 0.4 | 13.23 | 0.73
266 | 1 | 5/20-20-1/3 | КОРОБ ЭЛЕКТРОТЕХНИЧЕСКИЙ ИЗ ПВХ ПРЯМОЙ 16 Х 16 ММ | М |  |  |  | 8: 6.46; 9: 0.34; 10: 6.8
|  |  |  | 6 | 6 | 0 | 6 | 8: 38.76; 9: 2.04; 10: 40.8
267 | 1 | Ц8-906-1 | ПРОВОДА В КОРОБАХ (КАБЕЛЬ-КАНАЛАХ), СЕЧЕНИЕ ДО 6 ММ2 | 100 М |  |  |  | 66.97 |  |  | 1.46 | 0.12 | 68.55 | 7.24
|  |  | РАЗРЯД=3.6, МЕЖР.КОЭФФ.=0.9439 ОХРиОПР=59.57%, План=40.54% | 0.06 | 0.06 | 0 | 0.06 | 4.02 |  |  | 0.09 | 0.01 | 4.12 | 0.43
268 | 1 | 5/10-10-10-10-1/14 | КАБЕЛЬ СИЛОВОЙ МАРКИ ВВГНГ-LS 3 Х 1,5-0,66 С МЕДНЫМИ ЖИЛАМИ, ИЗОЛЯЦИЯ И ОБОЛОЧКА ИЗ ПОЛИВИНИЛХЛОРИДНОГО ПЛАСТИКАТА, НЕ РАСПРОСТРАНЯЮЩИЙ ГОРЕНИЕ, С НИЗКИМ ДЫМО- И ГАЗОВЫДЕЛЕНИЕМ, БЕЗ ЗАЩИТНОГО ПОКРОВА, С ТРЕМЯ ЖИЛАМИ СЕЧЕНИЕМ 1,5 ММ2, НА НАПРЯЖЕНИЕ 0,66 КВ | 1000 М |  |  |  | 8: 3539.99; 9: 188.33; 10: 3728.32
|  |  |  | 0.00612 | 0.00612 | 0 | 0.00612 | 8: 21.66; 9: 1.15; 10: 22.81
269 | 1 | Е67-7-1 | ДЕМОНТАЖ ВЫКЛЮЧАТЕЛЕЙ И РОЗЕТОК | 100 ШТ. |  |  |  | 5: 57.5; 10: 57.5; 11: 6.31
|  |  | РАЗРЯД=3.5, МЕЖР.КОЭФФ.=0.9299 ОХРиОПР=59.57%, План=40.54% | 0.05 | 0.05 | 0 | 0.05 | 5: 2.88; 10: 2.88; 11: 0.32
270 | 1 | Е69-4-1 | ПРОБИВКА ГНЕЗД В КИРПИЧНЫХ СТЕНАХ РАЗМЕРОМ СТОРОН 130 ММ | 100 ГНЕЗД |  |  |  | 5: 262.91; 6: 14.63; 10: 277.54; 11: 28.85
|  |  | РАЗРЯД=3.5, МЕЖР.КОЭФФ.=0.9299 ОХРиОПР=81.86%, План=52.34% | 0.08 | 0.08 | 0 | 0.08 | 5: 21.03; 6: 1.17; 10: 22.2; 11: 2.31
271 | 1 | Ц8-915-3 | БЛОКИ ИЗ 4-Х РОЗЕТОК РАЗЛИЧНОГО НАЗНАЧЕНИЯ | 100 ШТ. |  |  |  | 632.87 |  |  | 4.12 | 0.33 | 637.32 | 75.1
|  |  | РАЗРЯД=3, МЕЖР.КОЭФФ.=0.8599 ОХРиОПР=59.57%, План=40.54% | 0.02 | 0.02 | 0 | 0.02 | 12.66 |  |  | 0.08 | 0.01 | 12.75 | 1.5
272 | 1 | 5/20-40-4/3 | КОРОБКА МОНТАЖНАЯ СКРЫТОЙ УСТАНОВКИ ПОД РОЗЕТКИ И ВЫКЛЮЧАТЕЛИ К-207 | ШТ. |  |  |  | 8: 0.53; 9: 0.03; 10: 0.56
|  |  |  | 8 | 8 | 0 | 8 | 8: 4.24; 9: 0.24; 10: 4.48
273 | 1 | 5/30-30-4-1-2-2/30 | УЗЕЛ РОЗЕТКИ С ЗАЗЕМЛЯЮЩИМ КОНТАКТОМ РС16-493 | ШТ. |  |  |  | 8: 7.18; 9: 0.38; 10: 7.56
|  |  |  | 8 | 8 | 0 | 8 | 8: 57.44; 9: 3.04; 10: 60.48
274 | 1 | 5/30-30-4-1-5/8 | КРЫШКА ЧЕТЫРЕХМЕСТНАЯ ЮЛИГ.301252.024 | ШТ. |  |  |  | 8: 4.57; 9: 0.24; 10: 4.81
|  |  |  | 2 | 2 | 0 | 2 | 8: 9.14; 9: 0.48; 10: 9.62
275 | 1 | Ц8-915-5 | ПЕРЕМЫЧКИ ДЛЯ СОЕДИНЕНИЯ ОДНОТИПНЫХ РОЗЕТОК | 100 ПЕРЕМЫ |  |  |  | 5: 45.34; 10: 45.34; 11: 5.38
|  |  | РАЗРЯД=3, МЕЖР.КОЭФФ.=0.8599 ОХРиОПР=59.57%, План=40.54% | 0.18 | 0.18 | 0 | 0.18 | 5: 8.16; 10: 8.16; 11: 0.97
276 | 1 | Ц8-591-502 | ВЫКЛЮЧАТЕЛЬ ДВУХКЛАВИШНЫЙ УТОПЛЕННОГО ТИПА ПРИ СКРЫТОЙ ПРОВОДКЕ С КРЕПЛЕНИЕМ НА РАСПОРНЫЙ ДЮБЕЛЬ | 100 ШТ. |  |  |  | 334.61 | 2.63 |  | 35.71 | 2.32 | 375.27 | 32.49
|  |  | РАЗРЯД=4.5, МЕЖР.КОЭФФ.=1.0509 ОХРиОПР=59.57%, План=40.54% | 0.01 | 0.01 | 0 | 0.01 | 3.35 | 0.03 |  | 0.36 | 0.02 | 3.76 | 0.32
277 | 1 | 5/30-30-4-1-1/6 | ВЫКЛЮЧАТЕЛЬ УСТАНОВОЧНЫЙ ДВУХКЛАВИШНЫЙ ДЛЯ СКРЫТОЙ УСТАНОВКИ С54-001 | ШТ. |  |  |  | 8: 5.82; 9: 0.31; 10: 6.13
|  |  |  | 1 | 1 | 0 | 1 | 8: 5.82; 9: 0.31; 10: 6.13
278 | 1 | 5/20-40-4/3 | КОРОБКА МОНТАЖНАЯ СКРЫТОЙ УСТАНОВКИ ПОД РОЗЕТКИ И ВЫКЛЮЧАТЕЛИ К-207 | ШТ. |  |  |  | 8: 0.53; 9: 0.03; 10: 0.56
|  |  |  | 1 | 1 | 0 | 1 | 8: 0.53; 9: 0.03; 10: 0.56
279 | 1 | ПРИМЕЧАНИЕ: | САНТЕХНИЧЕСКИЕ РАБОТЫ
|  |  |  | 0 | 0 | 0 | 0
280 | 1 | Е65-12-7 | СМЕНА СМЕСИТЕЛЕЙ БЕЗ ДУШЕВОЙ СЕТКИ | 100 ШТ. |  |  |  | 2058 | 0.86 | 0.59 | 70.4 | 5.59 | 2134.85 | 210 | 0.07
|  |  | РАЗРЯД=4, МЕЖР.КОЭФФ.=1.0 ОХРиОПР=67.00%, План=49.78% | 0.01 | 0.01 | 0 | 0.01 | 20.58 | 0.01 | 0.01 | 0.7 | 0.06 | 21.35 | 2.1
281 | 1 | 3/4-140-20/20 | СМЕСИТЕЛИ ДЛЯ УМЫВАЛЬНИКОВ СМ-УМ-ОРА С ПОВОРОТНЫМ КОРПУСОМ, ОДНОЙ РУКОЯТКОЙ, С АЭРАТОРОМ | КОМПЛ. |  |  |  | 8: 88.92; 9: 6.45; 10: 95.37
|  |  |  | 1 | 1 | 0 | 1 | 8: 88.92; 9: 6.45; 10: 95.37
282 | 1 | Е65-13-28 | СМЕНА ГИБКИХ ПОДВОДОК | 100 ПРИБОР |  |  |  | 390.24 | 1.96 | 1.35 |  |  | 392.2 | 39.82 | 0.16
|  |  | РАЗРЯД=4, МЕЖР.КОЭФФ.=1.0 ОХРиОПР=67.00%, План=49.78% | 0.02 | 0.02 | 0 | 0.02 | 7.8 | 0.04 | 0.03 |  |  | 7.84 | 0.8
283 | 1 | 3/6-80-10/10 | ГИБКИЕ ПОДВОДКИ | ШТ. |  |  |  | 8: 8.83; 9: 0.64; 10: 9.47
|  |  |  | 2 | 2 | 0 | 2 | 8: 17.66; 9: 1.28; 10: 18.94
284 | 1 | ПРИМЕЧАНИЕ: | ПРОЧИЕ РАБОТЫ
|  |  |  | 0 | 0 | 0 | 0
285 | 1 | Е62-35-2 | ОКРАСКА МАСЛЯНЫМИ СОСТАВАМИ РАНЕЕ ОКРАШЕННЫХ ПОВЕРХНОСТЕЙ РАДИАТОРОВ И РЕБРИСТЫХ ТРУБ ОТОПЛЕНИЯ ЗА 2 РАЗА | 100 М2 |  |  |  | 600.91 | 0.25 | 0.17 | 256.14 | 20.34 | 877.64 | 65.94 | 0.02
|  |  | РАЗРЯД=3.5, МЕЖР.КОЭФФ.=0.9299 ОХРиОПР=81.86%, План=52.34% | 0.011 | 0.011 | 0 | 0.011 | 6.61 |  |  | 2.82 | 0.22 | 9.65 | 0.73
286 | 1 | Е62-34-2 | ОКРАСКА МАСЛЯНЫМИ СОСТАВАМИ РАНЕЕ ОКРАШЕННЫХ ПОВЕРХНОСТЕЙ СТАЛЬНЫХ ТРУБ ЗА 2 РАЗА | 100 М2 |  |  |  | 666.66 | 0.25 | 0.17 | 256.14 | 20.34 | 943.39 | 79.11 | 0.02
|  |  | РАЗРЯД=3, МЕЖР.КОЭФФ.=0.8599 ОХРиОПР=81.86%, План=52.34% | 0.0025 | 0.0025 | 0 | 0.0025 | 1.67 |  |  | 0.64 | 0.05 | 2.36 | 0.2
|  |  | ИТОГО ПО РАЗДЕЛУ (БЕЗ КОЭФФ.): Ж006 ЗДРАВПУНКТ (КАБИНЕТ №3 (12,8 М2)) |  |  |  |  | 580.04 | 5.35 | 1.74 | 1372.11 | 95.17 | 2052.67 | 63.06 | 0.19
|  |  | ИТОГО ПО РАЗДЕЛУ (С КОЭФФ.): Ж006 ЗДРАВПУНКТ (КАБИНЕТ №3 (12,8 М2)) |  |  |  |  | 696.05 | 6.42 | 2.09 | 1372.11 | 95.17 | 2169.75 | 75.66 | 0.23
|  |  | ОХР и ОПР |  |  |  |  | 10: 541.24
|  |  | ПЛАНОВАЯ ПРИБЫЛЬ |  |  |  |  | 10: 351.47
|  |  | ИТОГО С ОХР/ОПР И ПЛАНОВОЙ ПРИБЫЛЬЮ |  |  |  |  | 10: 3062.46
Ж007 ЗДРАВПУНКТ (КАБИНЕТ №4 (17,9 М2))
287 | 1 | ПРИМЕЧАНИЕ: | ПОТОЛКИ
|  |  |  | 0 | 0 | 0 | 0
288 | 1 | Е13-73-3 | ГРУНТОВАНИЕ ПОВЕРХНОСТЕЙ ПОТОЛКОВ | 100 М2 |  |  |  | 5: 50.9; 10: 50.9; 11: 6.04
|  |  | РАЗРЯД=3, МЕЖР.КОЭФФ.=0.8599 ОХРиОПР=81.86%, План=52.34% | 17.9 | 17.9 | 0 | 17.9 | 5: 911.11; 10: 911.11; 11: 108.12
289 | 1 | 1/10-230-15/395 | ГРУНТОВКА АКРИЛОВАЯ ГЛУБОКОГО ПРОНИКНОВЕНИЯ ДЛЯ НАРУЖНЫХ (Н) И ВНУТРЕННИХ РАБОТ (В), ПОЛИМЕРНАЯ (П), ОДНОКОМПОНЕНТНАЯ (1), ВОДНО-ДИСПЕРСИОННАЯ (Д) | КГ |  |  |  | 8: 3.84; 9: 0.3; 10: 4.14
|  |  |  | 3.58 | 3.58 | 0 | 3.58 | 8: 13.75; 9: 1.07; 10: 14.82
290 | 1 | Е62-17-8 | УЛУЧШЕННОЕ ОКРАШИВАНИЕ ВОДОЭМУЛЬСИОННЫМИ СОСТАВАМИ ПОТОЛКОВ | 100 М2 |  |  |  | 631.17 | 1.23 | 0.84 | 521.41 | 40.65 | 1194.46 | 69.26 | 0.1
|  |  | РАЗРЯД=3.5, МЕЖР.КОЭФФ.=0.9299 ОХРиОПР=81.86%, План=52.34% | 0.179 | 0.179 | 0 | 0.179 | 112.98 | 0.22 | 0.15 | 93.33 | 7.28 | 213.81 | 12.4 | 0.02
291 | 1 | ПРИМЕЧАНИЕ: | СТЕНЫ
|  |  |  | 0 | 0 | 0 | 0
292 | 1 | Е15-314-2 | УЛУЧШЕННАЯ ОКРАСКА СТЕН ВНУТРИ ПОМЕЩЕНИЙ АКРИЛОВЫМИ СОСТАВАМИ С ПОЛНОЙ ПОДГОТОВКОЙ ПОВЕРХНОСТИ ПО СБОРНЫМ КОНСТРУКЦИЯМ | 100 М2 |  |  |  | 364.49 | 0.34 | 0.17 | 311.78 | 24.57 | 701.18 | 42.56 | 0.02
|  |  | РАЗРЯД=3.1, МЕЖР.КОЭФФ.=0.8739 ОХРиОПР=81.86%, План=52.34% | 0.43225 | 0.43225 | 0 | 0.43225 | 157.55 | 0.15 | 0.07 | 134.77 | 10.62 | 303.09 | 18.4 | 0.01
293 | 1 | 1/10-230-15/395 | ГРУНТОВКА АКРИЛОВАЯ ГЛУБОКОГО ПРОНИКНОВЕНИЯ ДЛЯ НАРУЖНЫХ (Н) И ВНУТРЕННИХ РАБОТ (В), ПОЛИМЕРНАЯ (П), ОДНОКОМПОНЕНТНАЯ (1), ВОДНО-ДИСПЕРСИОННАЯ (Д) | КГ |  |  |  | 8: 3.84; 9: 0.3; 10: 4.14
|  |  |  | 7.7805 | 7.7805 | 0 | 7.7805 | 8: 29.88; 9: 2.33; 10: 32.21
294 | 1 | 1/10-230-60-40/10 | ШПАТЛЕВКА БЕЛАЯ, ФИНИШНАЯ, ДЛЯ ВНУТРЕННИХ РАБОТ (В) , ПОЛИМИНЕРАЛЬНАЯ (ПМ), ОДНОКОМПОНЕНТНАЯ (1), СУХАЯ СМЕСЬ (СС), ГИПСОВАЯ | КГ |  |  |  | 8: 0.88; 9: 0.07; 10: 0.95
|  |  |  | 47.5475 | 47.5475 | 0 | 47.5475 | 8: 41.84; 9: 3.33; 10: 45.17
295 | 1 | Е65-73-1 | СМЕНА ВЕНТИЛЯЦИОННЫХ РЕШЕТОК | 100 ШТ. |  |  |  | 432.32 | 0.25 | 0.17 |  |  | 432.57 | 47.44 | 0.02
|  |  | РАЗРЯД=3.5, МЕЖР.КОЭФФ.=0.9299 ОХРиОПР=67.00%, План=49.78% | 0.01 | 0.01 | 0 | 0.01 | 5: 4.32; 10: 4.32; 11: 0.47
296 | 1 | 3/1-150-10-110/70 | РЕШЕТКИ ВЕНТИЛЯЦИОННЫЕ ПЛАСТМАССОВЫЕ, РАЗМЕР 200 Х 150 ММ | ШТ. |  |  |  | 8: 20.1; 9: 1.46; 10: 21.56
|  |  |  | 1 | 1 | 0 | 1 | 8: 20.1; 9: 1.46; 10: 21.56
297 | 1 | 1/10-240-30-50/10 | ДЮБЕЛЬ С ШУРУПОМ ДЛЯ БЫСТРОГО МОНТАЖА 6 Х 40 ММ | 100 ШТ. |  |  |  | 8: 8.16; 9: 0.65; 10: 8.81
|  |  |  | 0.06 | 0.06 | 0 | 0.06 | 8: 0.49; 9: 0.04; 10: 0.53
298 | 1 | ПРИМЕЧАНИЕ: | ПОЛЫ
|  |  |  | 0 | 0 | 0 | 0
299 | 1 | Е57-3-1 | РАЗБОРКА ДЕРЕВЯННЫХ ПЛИНТУСОВ И ИЗ ПЛАСТМАССОВЫХ МАТЕРИАЛОВ | 100 М РАЗБ |  |  |  | 5: 24.44; 10: 24.44; 11: 2.9
|  |  | РАЗРЯД=3, МЕЖР.КОЭФФ.=0.8599 ОХРиОПР=81.86%, План=52.34% | 0.166 | 0.166 | 0 | 0.166 | 5: 4.06; 10: 4.06; 11: 0.48
300 | 1 | Е57-2-5 | РАЗБОРКА ПОКРЫТИЙ ПОЛОВ ИЗ ЛИНОЛЕУМА И РЕЛИНА | 100 М2 РАЗ |  |  |  | 95.98 | 3.93 | 2.7 |  |  | 99.91 | 11.39 | 0.32
|  |  | РАЗРЯД=3, МЕЖР.КОЭФФ.=0.8599 ОХРиОПР=81.86%, План=52.34% | 0.179 | 0.179 | 0 | 0.179 | 17.18 | 0.7 | 0.48 |  |  | 17.88 | 2.04 | 0.06
301 | 1 | Е57-28-2 | УСТРОЙСТВО ПОКРЫТИЙ ИЗ ЛИНОЛЕУМА ПЛОЩАДЬЮ ПОЛА СВЫШЕ 10 М2 | 100 М2 |  |  |  | 451.69 | 9.33 | 6.41 | 822.33 | 65 | 1348.35 | 46.75 | 0.76
|  |  | РАЗРЯД=3.9, МЕЖР.КОЭФФ.=0.9859 ОХРиОПР=81.86%, План=52.34% | 0.179 | 0.179 | 0 | 0.179 | 80.85 | 1.67 | 1.15 | 147.2 | 11.64 | 241.36 | 8.37 | 0.14
302 | 1 | 1/10-125-20/130 | ЛИНОЛЕУМ ПОЛИВИНИЛХЛОРИДНЫЙ НА ТЕПЛОИЗОЛИРУЮЩЕЙ ПОДОСНОВЕ | М2 |  |  |  | 8: 22.02; 9: 1.75; 10: 23.77
|  |  |  | 18.258 | 18.258 | 0 | 18.258 | 8: 402.04; 9: 31.95; 10: 433.99
303 | 1 | Е11-40-9 | УСТРОЙСТВО ПЛИНТУСОВ ПОЛИВИНИЛХЛОРИДНЫХ С КРЕПЛЕНИЕМ ШУРУПАМИ (КИРПИЧНЫЕ СТЕНЫ) | 100 М ПЛИН |  |  |  | 148.5 | 7.86 |  | 48.93 | 3.9 | 209.19 | 17.34
|  |  | РАЗРЯД=3,1, МЕЖР.КОЭФФ.=0.8739 ОХРиОПР=81.86%, План=52.34% | 0.166 | 0.166 | 0 | 0.166 | 24.65 | 1.3 |  | 8.12 | 0.65 | 34.72 | 2.88
304 | 1 | 2/40-25-15/5 | ПЛИНТУС ДЛЯ ПОЛОВ ИЗ ПЛАСТИКАТА ( С КОМПЛЕКТУЮЩИМИ) | М |  |  |  | 8: 6.14; 9: 0.49; 10: 6.63
|  |  |  | 16.766 | 16.766 | 0 | 16.766 | 8: 102.94; 9: 8.22; 10: 111.16
305 | 1 | ПРИМЕЧАНИЕ: | ОКОННЫЕ ПРОЕМЫ
|  |  |  | 0 | 0 | 0 | 0
306 | 1 | Е9-524-1 | ДЕМОНТАЖ ЖАЛЮЗЕЙ ВЕРТИКАЛЬНЫХ ТКАНЕВЫХ (С СОХРАНЕНИЕМ) /Экс.маш. с K= 0.8. /Зарпл машинист. с K= 0.8. /Материалы с K= 0. /Трансп. с K= 0. /Труд. с K= 0.8. /Труд.маш. с K= 0.8. | 10 М2 РОЛЛ |  |  |  | 5: 23.4; 6: 0.05; 10: 23.45; 11: 2.57
|  |  | РАЗРЯД=3.5, МЕЖР.КОЭФФ.=0.9299 ОХРиОПР=81.86%, План=52.34% | 0.2 | 0.2 | 0 | 0.2 | 5: 4.68; 6: 0.01; 10: 4.69; 11: 0.51
307 | 1 | Е9-524-1 | МОНТАЖ ЖАЛЮЗЕЙ ВЕРТИКАЛЬНЫХ ТКАНЕВЫХ (С СОХРАНЕНИЕМ) ОТ РАЗБОРКИ | 10 М2 РОЛЛ |  |  |  | 29.25 | 0.06 |  | 12 | 0.95 | 42.26 | 3.21
|  |  | РАЗРЯД=3.5, МЕЖР.КОЭФФ.=0.9299 ОХРиОПР=81.86%, План=52.34% | 0.2 | 0.2 | 0 | 0.2 | 5.85 | 0.01 |  | 2.4 | 0.19 | 8.45 | 0.64
308 | 1 | Е62-9-4 | УЛУЧШЕННАЯ МАСЛЯНАЯ ОКРАСКА РАНЕЕ ОКРАШЕННЫХ ОКОН ЗА ДВА РАЗА С РАСЧИСТКОЙ СТАРОЙ КРАСКИ ДО 10% | 100 М2 |  |  |  | 770.05 | 1.23 | 0.84 | 60.56 | 2.51 | 834.35 | 84.5 | 0.1
|  |  | РАЗРЯД=3.5, МЕЖР.КОЭФФ.=0.9299 ОХРиОПР=81.86%, План=52.34% | 0.01993 | 0.01993 | 0 | 0.01993 | 15.35 | 0.02 | 0.02 | 1.21 | 0.05 | 16.63 | 1.68
309 | 1 | 1/10-230-40-20/37 | КРАСКА МАСЛЯНАЯ МА-15, БЕЛАЯ | КГ |  |  |  | 8: 12.3; 9: 0.98; 10: 13.28
|  |  |  | 0.4265 | 0.4265 | 0 | 0.4265 | 8: 5.25; 9: 0.42; 10: 5.67
310 | 1 | Е56-8-1 | РЕМОНТ ДЕРЕВЯННЫХ ПОДОКОННЫХ ДОСОК НА МЕСТЕ | 100 М2 ПОД |  |  |  | 538.32 | 1.1 | 0.76 | 0.15 |  | 539.57 | 53.3 | 0.09
|  |  | РАЗРЯД=4.3, МЕЖР.КОЭФФ.=1.0306 ОХРиОПР=81.86%, План=52.34% | 0.0453 | 0.0453 | 0 | 0.0453 | 24.39 | 0.05 | 0.03 | 0.01 |  | 24.45 | 2.41
311 | 1 | 1/10-230-60-55/5 | ШПАТЛЕВКА КЛЕЕМАСЛЯНАЯ | Т |  |  |  | 8: 885; 10: 885
|  |  |  | 0.0005 | 0.0005 | 0 | 0.0005 | 8: 0.44; 10: 0.44
312 | 1 | 1/10-230-40-20/37 | КРАСКА МАСЛЯНАЯ МА-15, БЕЛАЯ | КГ |  |  |  | 8: 12.3; 9: 0.98; 10: 13.28
|  |  |  | 0.09 | 0.09 | 0 | 0.09 | 8: 1.11; 9: 0.09; 10: 1.2
313 | 1 | Е15-314-2 | УЛУЧШЕННАЯ ОКРАСКА ОТКОСОВ ОКОННЫХ ВНУТРИ ПОМЕЩЕНИЙ АКРИЛОВЫМИ СОСТАВАМИ С ПОЛНОЙ ПОДГОТОВКОЙ ПОВЕРХНОСТИ | 100 М2 |  |  |  | 364.49 | 0.34 | 0.17 | 311.78 | 24.57 | 701.18 | 42.56 | 0.02
|  |  | РАЗРЯД=3.1, МЕЖР.КОЭФФ.=0.8739 ОХРиОПР=81.86%, План=52.34% | 0.0083 | 0.0083 | 0 | 0.0083 | 3.03 |  |  | 2.59 | 0.2 | 5.82 | 0.35
314 | 1 | 1/10-230-15/395 | ГРУНТОВКА АКРИЛОВАЯ ГЛУБОКОГО ПРОНИКНОВЕНИЯ ДЛЯ НАРУЖНЫХ (Н) И ВНУТРЕННИХ РАБОТ (В), ПОЛИМЕРНАЯ (П), ОДНОКОМПОНЕНТНАЯ (1), ВОДНО-ДИСПЕРСИОННАЯ (Д) | КГ |  |  |  | 8: 3.84; 9: 0.3; 10: 4.14
|  |  |  | 0.1494 | 0.1494 | 0 | 0.1494 | 8: 0.57; 9: 0.04; 10: 0.61
315 | 1 | 1/10-230-60-40/10 | ШПАТЛЕВКА БЕЛАЯ, ФИНИШНАЯ, ДЛЯ ВНУТРЕННИХ РАБОТ (В) , ПОЛИМИНЕРАЛЬНАЯ (ПМ), ОДНОКОМПОНЕНТНАЯ (1), СУХАЯ СМЕСЬ (СС), ГИПСОВАЯ | КГ |  |  |  | 8: 0.88; 9: 0.07; 10: 0.95
|  |  |  | 0.913 | 0.913 | 0 | 0.913 | 8: 0.8; 9: 0.06; 10: 0.86
316 | 1 | ПРИМЕЧАНИЕ: | ДВЕРНЫЕ ПРОЕМЫ
|  |  |  | 0 | 0 | 0 | 0
317 | 1 | Е56-22-1 | РЕМОНТ УЗКИХ ДВЕРНЫХ КОРОБОК В КАМЕННЫХ СТЕНАХ БЕЗ СНЯТИЯ ПОЛОТЕН | 10 КОРОБОК |  |  |  | 593.82 | 3.8 | 2.61 | 59.77 | 4.73 | 662.12 | 61.46 | 0.31
|  |  | РАЗРЯД=3.9, МЕЖР.КОЭФФ.=0.9859 ОХРиОПР=81.86%, План=52.34% | 0.1 | 0.1 | 0 | 0.1 | 59.38 | 0.38 | 0.26 | 5.98 | 0.47 | 66.21 | 6.15 | 0.03
318 | 1 | Е62-10-4 | УЛУЧШЕННАЯ МАСЛЯНАЯ ОКРАСКА РАНЕЕ ОКРАШЕННЫХ ДВЕРЕЙ ЗА ДВА РАЗА С РАСЧИСТКОЙ СТАРОЙ КРАСКИ ДО 10% (К=2 ОКРАСКА С ОБОИХ СТОРОН) /Экс.маш. с K= 2. /Зарпл машинист. с K= 2. /Материалы с K= 2. /Трансп. с K= 2. /Труд. с K= 2. /Труд.маш. с K= 2. | 100 М2 |  |  |  | 902.19 | 2.46 | 1.68 | 125.84 | 5.32 | 1035.81 | 99 | 0.2
|  |  | РАЗРЯД=3.5, МЕЖР.КОЭФФ.=0.9299 ОХРиОПР=81.86%, План=52.34% | 0.0189 | 0.0189 | 0 | 0.0189 | 17.05 | 0.05 | 0.03 | 2.38 | 0.1 | 19.58 | 1.87
319 | 1 | 1/10-230-40-20/28 | КРАСКА МАСЛЯНАЯ МА-15, БЕЖЕВАЯ | КГ |  |  |  | 8: 12.3; 9: 0.98; 10: 13.28
|  |  |  | 0.8 | 0.8 | 0 | 0.8 | 8: 9.84; 9: 0.78; 10: 10.62
320 | 1 | Е11-71-1 | УСТАНОВКА ПОРОГОВ АЛЮМИНИЕВЫХ С КРЕПЛЕНИЕМ ШУРУПАМИ | 100 М |  |  |  | 78.79 | 4.75 |  | 3.87 | 0.31 | 87.72 | 8.04
|  |  | РАЗРЯД=4, МЕЖР.КОЭФФ.=1.0 ОХРиОПР=81.86%, План=52.34% | 0.0099 | 0.0099 | 0 | 0.0099 | 0.78 | 0.05 |  | 0.04 |  | 0.87 | 0.08
321 | 1 | 1/10-115-25/160 | ПОРОЖЕК АЛЮМИНИЕВЫЙ | М |  |  |  | 8: 12.94; 9: 1.03; 10: 13.97
|  |  |  | 1 | 1 | 0 | 1 | 8: 12.94; 9: 1.03; 10: 13.97
322 | 1 | ПРИМЕЧАНИЕ: | ЭЛЕКТРОМОНТАЖНЫЕ РАБОТЫ
|  |  |  | 0 | 0 | 0 | 0
323 | 1 | Ц8-423-1 | ДЕМОНТАЖ КАБЕЛЬ-КАНАЛЫ ПВХ, СЕЧЕНИЕ ДО 20 Х 10 ММ /Экс.маш. с K= 0.3. /Зарпл машинист. с K= 0.3. /Материалы с K= 0. /Трансп. с K= 0. /Труд. с K= 0.3. /Труд.маш. с K= 0.3. | 100 М |  |  |  | 5: 35.72; 6: 0.26; 10: 35.98; 11: 3.65
|  |  | РАЗРЯД=4, МЕЖР.КОЭФФ.=1.0 ОХРиОПР=59.57%, План=40.54% | 0.06 | 0.06 | 0 | 0.06 | 5: 2.14; 6: 0.02; 10: 2.16; 11: 0.22
324 | 1 | Е67-6-1 | ДЕМОНТАЖ КАБЕЛЯ (ЛВС) | 100 М |  |  |  | 87.85 | 0.25 | 0.17 |  |  | 88.1 | 9.64 | 0.02
|  |  | РАЗРЯД=3.5, МЕЖР.КОЭФФ.=0.9299 ОХРиОПР=59.57%, План=40.54% | 0.06 | 0.06 | 0 | 0.06 | 5.27 | 0.02 | 0.01 |  |  | 5.29 | 0.58
325 | 1 | Ц8-147-1 | КАБЕЛИ ДО 35 КВ, ПРОКЛАДЫВАЕМЫЕ ПО УСТАНОВЛЕННЫМ КОНСТРУКЦИЯМ И ЛОТКАМ С КРЕПЛЕНИЕМ НА ПОВОРОТАХ И В КОНЦЕ ТРАССЫ, МАССА 1 М ДО 1 КГ ( ЗА ПОДВЕСНЫМ ПОТОЛКОМ) | 100 М КАБЕ |  |  |  | 5: 108.98; 10: 108.98; 11: 10.79
|  |  | РАЗРЯД=4.3, МЕЖР.КОЭФФ.=1.0306 ОХРиОПР=59.57%, План=40.54% | 0.06 | 0.06 | 0 | 0.06 | 5: 6.54; 10: 6.54; 11: 0.65
326 | 1 | 5/20-30-3/18 | ХОМУТ 3,6 Х 150 ММ, НЕЙЛОН | 100 ШТ. |  |  |  | 8: 2.45; 9: 0.13; 10: 2.58
|  |  |  | 0.1 | 0.1 | 0 | 0.1 | 8: 0.25; 9: 0.01; 10: 0.26
327 | 1 | Е67-7-5 | ДЕМОНТАЖ СВЕТИЛЬНИКОВ ДЛЯ ЛЮМИНЕСЦЕНТНЫХ ЛАМП | 100 ШТ. |  |  |  | 163.03 | 1.96 | 1.35 |  |  | 164.99 | 17.89 | 0.16
|  |  | РАЗРЯД=3.5, МЕЖР.КОЭФФ.=0.9299 ОХРиОПР=59.57%, План=40.54% | 0.02 | 0.02 | 0 | 0.02 | 3.26 | 0.04 | 0.03 |  |  | 3.3 | 0.36
328 | 1 | Ц8-607-4 | СВЕТИЛЬНИК СО СВЕТОДИОДНЫМИ ЛАМПАМИ, УСТАНАВЛИВАЕМЫЙ В ПОДВЕСНЫХ ПОТОЛКАХ ТИПА "АРМСТРОНГ", БЕЗ ДОПОЛНИТЕЛЬНОГО КРЕПЛЕНИЯ, КОЛИЧЕСТВО ЛАМП 1 | 100 ШТ. |  |  |  | 1585.25 | 0.37 |  | 40.66 | 2.25 | 1628.53 | 161.76
|  |  | РАЗРЯД=4, МЕЖР.КОЭФФ.=1.0 ОХРиОПР=59.57%, План=40.54% | 0.04 | 0.04 | 0 | 0.04 | 63.41 | 0.01 |  | 1.63 | 0.09 | 65.14 | 6.47
329 | 1 | 5/30-30-4-3-2/4 | СВЕТИЛЬНИК СВЕТОДИОДНЫЙ ПОТОЛОЧНЫЙ ДЛЯ ОБЩЕСТВЕННЫХ ЗДАНИЙ 595 Х 595 ММ | ШТ. |  |  |  | 8: 83.6; 9: 4.45; 10: 88.05
|  |  |  | 4 | 4 | 0 | 4 | 8: 334.4; 9: 17.8; 10: 352.2
330 | 1 | Ц8-423-1 | КАБЕЛЬ-КАНАЛЫ ПВХ, СЕЧЕНИЕ ДО 20 Х 10 ММ | 100 М |  |  |  | 119.07 | 0.88 |  | 93.96 | 6.71 | 220.62 | 12.15
|  |  | РАЗРЯД=4, МЕЖР.КОЭФФ.=1.0 ОХРиОПР=59.57%, План=40.54% | 0.06 | 0.06 | 0 | 0.06 | 7.14 | 0.05 |  | 5.64 | 0.4 | 13.23 | 0.73
331 | 1 | 5/20-20-1/3 | КОРОБ ЭЛЕКТРОТЕХНИЧЕСКИЙ ИЗ ПВХ ПРЯМОЙ 16 Х 16 ММ | М |  |  |  | 8: 6.46; 9: 0.34; 10: 6.8
|  |  |  | 6 | 6 | 0 | 6 | 8: 38.76; 9: 2.04; 10: 40.8
332 | 1 | Ц8-906-1 | ПРОВОДА В КОРОБАХ (КАБЕЛЬ-КАНАЛАХ), СЕЧЕНИЕ ДО 6 ММ2 | 100 М |  |  |  | 66.97 |  |  | 1.46 | 0.12 | 68.55 | 7.24
|  |  | РАЗРЯД=3.6, МЕЖР.КОЭФФ.=0.9439 ОХРиОПР=59.57%, План=40.54% | 0.06 | 0.06 | 0 | 0.06 | 4.02 |  |  | 0.09 | 0.01 | 4.12 | 0.43
333 | 1 | 5/10-10-10-10-1/14 | КАБЕЛЬ СИЛОВОЙ МАРКИ ВВГНГ-LS 3 Х 1,5-0,66 С МЕДНЫМИ ЖИЛАМИ, ИЗОЛЯЦИЯ И ОБОЛОЧКА ИЗ ПОЛИВИНИЛХЛОРИДНОГО ПЛАСТИКАТА, НЕ РАСПРОСТРАНЯЮЩИЙ ГОРЕНИЕ, С НИЗКИМ ДЫМО- И ГАЗОВЫДЕЛЕНИЕМ, БЕЗ ЗАЩИТНОГО ПОКРОВА, С ТРЕМЯ ЖИЛАМИ СЕЧЕНИЕМ 1,5 ММ2, НА НАПРЯЖЕНИЕ 0,66 КВ | 1000 М |  |  |  | 8: 3539.99; 9: 188.33; 10: 3728.32
|  |  |  | 0.00612 | 0.00612 | 0 | 0.00612 | 8: 21.66; 9: 1.15; 10: 22.81
334 | 1 | Е67-7-1 | ДЕМОНТАЖ ВЫКЛЮЧАТЕЛЕЙ И РОЗЕТОК | 100 ШТ. |  |  |  | 5: 57.5; 10: 57.5; 11: 6.31
|  |  | РАЗРЯД=3.5, МЕЖР.КОЭФФ.=0.9299 ОХРиОПР=59.57%, План=40.54% | 0.05 | 0.05 | 0 | 0.05 | 5: 2.88; 10: 2.88; 11: 0.32
335 | 1 | Е69-4-1 | ПРОБИВКА ГНЕЗД В КИРПИЧНЫХ СТЕНАХ РАЗМЕРОМ СТОРОН 130 ММ | 100 ГНЕЗД |  |  |  | 5: 262.91; 6: 14.63; 10: 277.54; 11: 28.85
|  |  | РАЗРЯД=3.5, МЕЖР.КОЭФФ.=0.9299 ОХРиОПР=81.86%, План=52.34% | 0.08 | 0.08 | 0 | 0.08 | 5: 21.03; 6: 1.17; 10: 22.2; 11: 2.31
336 | 1 | Ц8-915-3 | БЛОКИ ИЗ 4-Х РОЗЕТОК РАЗЛИЧНОГО НАЗНАЧЕНИЯ | 100 ШТ. |  |  |  | 632.87 |  |  | 4.12 | 0.33 | 637.32 | 75.1
|  |  | РАЗРЯД=3, МЕЖР.КОЭФФ.=0.8599 ОХРиОПР=59.57%, План=40.54% | 0.02 | 0.02 | 0 | 0.02 | 12.66 |  |  | 0.08 | 0.01 | 12.75 | 1.5
337 | 1 | 5/20-40-4/3 | КОРОБКА МОНТАЖНАЯ СКРЫТОЙ УСТАНОВКИ ПОД РОЗЕТКИ И ВЫКЛЮЧАТЕЛИ К-207 | ШТ. |  |  |  | 8: 0.53; 9: 0.03; 10: 0.56
|  |  |  | 8 | 8 | 0 | 8 | 8: 4.24; 9: 0.24; 10: 4.48
338 | 1 | 5/30-30-4-1-2-2/30 | УЗЕЛ РОЗЕТКИ С ЗАЗЕМЛЯЮЩИМ КОНТАКТОМ РС16-493 | ШТ. |  |  |  | 8: 7.18; 9: 0.38; 10: 7.56
|  |  |  | 8 | 8 | 0 | 8 | 8: 57.44; 9: 3.04; 10: 60.48
339 | 1 | 5/30-30-4-1-5/8 | КРЫШКА ЧЕТЫРЕХМЕСТНАЯ ЮЛИГ.301252.024 | ШТ. |  |  |  | 8: 4.57; 9: 0.24; 10: 4.81
|  |  |  | 2 | 2 | 0 | 2 | 8: 9.14; 9: 0.48; 10: 9.62
340 | 1 | Ц8-915-5 | ПЕРЕМЫЧКИ ДЛЯ СОЕДИНЕНИЯ ОДНОТИПНЫХ РОЗЕТОК | 100 ПЕРЕМЫ |  |  |  | 5: 45.34; 10: 45.34; 11: 5.38
|  |  | РАЗРЯД=3, МЕЖР.КОЭФФ.=0.8599 ОХРиОПР=59.57%, План=40.54% | 0.18 | 0.18 | 0 | 0.18 | 5: 8.16; 10: 8.16; 11: 0.97
341 | 1 | Ц8-591-502 | ВЫКЛЮЧАТЕЛЬ ДВУХКЛАВИШНЫЙ УТОПЛЕННОГО ТИПА ПРИ СКРЫТОЙ ПРОВОДКЕ С КРЕПЛЕНИЕМ НА РАСПОРНЫЙ ДЮБЕЛЬ | 100 ШТ. |  |  |  | 334.61 | 2.63 |  | 35.71 | 2.32 | 375.27 | 32.49
|  |  | РАЗРЯД=4.5, МЕЖР.КОЭФФ.=1.0509 ОХРиОПР=59.57%, План=40.54% | 0.01 | 0.01 | 0 | 0.01 | 3.35 | 0.03 |  | 0.36 | 0.02 | 3.76 | 0.32
342 | 1 | 5/30-30-4-1-1/6 | ВЫКЛЮЧАТЕЛЬ УСТАНОВОЧНЫЙ ДВУХКЛАВИШНЫЙ ДЛЯ СКРЫТОЙ УСТАНОВКИ С54-001 | ШТ. |  |  |  | 8: 5.82; 9: 0.31; 10: 6.13
|  |  |  | 1 | 1 | 0 | 1 | 8: 5.82; 9: 0.31; 10: 6.13
343 | 1 | 5/20-40-4/3 | КОРОБКА МОНТАЖНАЯ СКРЫТОЙ УСТАНОВКИ ПОД РОЗЕТКИ И ВЫКЛЮЧАТЕЛИ К-207 | ШТ. |  |  |  | 8: 0.53; 9: 0.03; 10: 0.56
|  |  |  | 1 | 1 | 0 | 1 | 8: 0.53; 9: 0.03; 10: 0.56
344 | 1 | ПРИМЕЧАНИЕ: | САНТЕХНИЧЕСКИЕ РАБОТЫ
|  |  |  | 0 | 0 | 0 | 0
345 | 1 | Е65-12-7 | СМЕНА СМЕСИТЕЛЕЙ БЕЗ ДУШЕВОЙ СЕТКИ | 100 ШТ. |  |  |  | 2058 | 0.86 | 0.59 | 70.4 | 5.59 | 2134.85 | 210 | 0.07
|  |  | РАЗРЯД=4, МЕЖР.КОЭФФ.=1.0 ОХРиОПР=67.00%, План=49.78% | 0.01 | 0.01 | 0 | 0.01 | 20.58 | 0.01 | 0.01 | 0.7 | 0.06 | 21.35 | 2.1
346 | 1 | 3/4-140-20/20 | СМЕСИТЕЛИ ДЛЯ УМЫВАЛЬНИКОВ СМ-УМ-ОРА С ПОВОРОТНЫМ КОРПУСОМ, ОДНОЙ РУКОЯТКОЙ, С АЭРАТОРОМ | КОМПЛ. |  |  |  | 8: 88.92; 9: 6.45; 10: 95.37
|  |  |  | 1 | 1 | 0 | 1 | 8: 88.92; 9: 6.45; 10: 95.37
347 | 1 | Е65-13-28 | СМЕНА ГИБКИХ ПОДВОДОК | 100 ПРИБОР |  |  |  | 390.24 | 1.96 | 1.35 |  |  | 392.2 | 39.82 | 0.16
|  |  | РАЗРЯД=4, МЕЖР.КОЭФФ.=1.0 ОХРиОПР=67.00%, План=49.78% | 0.02 | 0.02 | 0 | 0.02 | 7.8 | 0.04 | 0.03 |  |  | 7.84 | 0.8
348 | 1 | 3/6-80-10/10 | ГИБКИЕ ПОДВОДКИ | ШТ. |  |  |  | 8: 8.83; 9: 0.64; 10: 9.47
|  |  |  | 2 | 2 | 0 | 2 | 8: 17.66; 9: 1.28; 10: 18.94
349 | 1 | ПРИМЕЧАНИЕ: | ПРОЧИЕ РАБОТЫ
|  |  |  | 0 | 0 | 0 | 0
350 | 1 | Е62-35-2 | ОКРАСКА МАСЛЯНЫМИ СОСТАВАМИ РАНЕЕ ОКРАШЕННЫХ ПОВЕРХНОСТЕЙ РАДИАТОРОВ И РЕБРИСТЫХ ТРУБ ОТОПЛЕНИЯ ЗА 2 РАЗА | 100 М2 |  |  |  | 600.91 | 0.25 | 0.17 | 256.14 | 20.34 | 877.64 | 65.94 | 0.02
|  |  | РАЗРЯД=3.5, МЕЖР.КОЭФФ.=0.9299 ОХРиОПР=81.86%, План=52.34% | 0.011 | 0.011 | 0 | 0.011 | 6.61 |  |  | 2.82 | 0.22 | 9.65 | 0.73
351 | 1 | Е62-34-2 | ОКРАСКА МАСЛЯНЫМИ СОСТАВАМИ РАНЕЕ ОКРАШЕННЫХ ПОВЕРХНОСТЕЙ СТАЛЬНЫХ ТРУБ ЗА 2 РАЗА | 100 М2 |  |  |  | 666.66 | 0.25 | 0.17 | 256.14 | 20.34 | 943.39 | 79.11 | 0.02
|  |  | РАЗРЯД=3, МЕЖР.КОЭФФ.=0.8599 ОХРиОПР=81.86%, План=52.34% | 0.0025 | 0.0025 | 0 | 0.0025 | 1.67 |  |  | 0.64 | 0.05 | 2.36 | 0.2
|  |  | ИТОГО ПО РАЗДЕЛУ (БЕЗ КОЭФФ.): Ж007 ЗДРАВПУНКТ (КАБИНЕТ №4 (17,9 М2)) |  |  |  |  | 1619.73 | 6 | 2.27 | 1630.8 | 115.71 | 3372.24 | 185.54 | 0.26
|  |  | ИТОГО ПО РАЗДЕЛУ (С КОЭФФ.): Ж007 ЗДРАВПУНКТ (КАБИНЕТ №4 (17,9 М2)) |  |  |  |  | 1943.68 | 7.2 | 2.73 | 1630.8 | 115.71 | 3697.39 | 222.64 | 0.31
|  |  | ОХР и ОПР |  |  |  |  | 10: 1555.71
|  |  | ПЛАНОВАЯ ПРИБЫЛЬ |  |  |  |  | 10: 1000.92
|  |  | ИТОГО С ОХР/ОПР И ПЛАНОВОЙ ПРИБЫЛЬЮ |  |  |  |  | 10: 6254.02
Ж008 ЗДРАВПУНКТ (КОРИДОР (12,3 М2))
352 | 1 | ПРИМЕЧАНИЕ: | СТЕНЫ
|  |  |  | 0 | 0 | 0 | 0
353 | 1 | Е13-73-2 | ГРУНТОВАНИЕ ВНУТРЕННИХ ПОВЕРХНОСТЕЙ СТЕН | 100 М2 |  |  |  | 5: 42.47; 10: 42.47; 11: 5.04
|  |  | РАЗРЯД=3, МЕЖР.КОЭФФ.=0.8599 ОХРиОПР=81.86%, План=52.34% | 0.375 | 0.375 | 0 | 0.375 | 5: 15.93; 10: 15.93; 11: 1.89
354 | 1 | 1/10-230-15/395 | ГРУНТОВКА АКРИЛОВАЯ ГЛУБОКОГО ПРОНИКНОВЕНИЯ ДЛЯ НАРУЖНЫХ (Н) И ВНУТРЕННИХ РАБОТ (В), ПОЛИМЕРНАЯ (П), ОДНОКОМПОНЕНТНАЯ (1), ВОДНО-ДИСПЕРСИОННАЯ (Д) | КГ |  |  |  | 8: 3.84; 9: 0.3; 10: 4.14
|  |  |  | 0.75 | 0.75 | 0 | 0.75 | 8: 2.88; 9: 0.23; 10: 3.11
355 | 1 | Е15-339-1 | АКРИЛОВАЯ ОКРАСКА СТЕН ВНУТРИ ПОМЕЩЕНИЙ ПО ДЕКОРАТИВНОЙ ШТУКАТУРКЕ | 100 М2 |  |  |  | 260.03 | 0.32 | 0.17 | 364.34 | 28.69 | 653.38 | 27.7 | 0.02
|  |  | РАЗРЯД=3.7, МЕЖР.КОЭФФ.=0.9579 ОХРиОПР=81.86%, План=52.34% | 0.375 | 0.375 | 0 | 0.375 | 97.51 | 0.12 | 0.06 | 136.63 | 10.76 | 245.02 | 10.39 | 0.01
356 | 1 | ПРИМЕЧАНИЕ: | ПОЛЫ
|  |  |  | 0 | 0 | 0 | 0
357 | 1 | Е57-3-2 | РАЗБОРКА ЦЕМЕНТНЫХ ПЛИНТУСОВ И ИЗ КЕРАМИЧЕСКОЙ ПЛИТКИ | 100 М РАЗБ |  |  |  | 5: 120.34; 10: 120.34; 11: 14.28
|  |  | РАЗРЯД=3, МЕЖР.КОЭФФ.=0.8599 ОХРиОПР=81.86%, План=52.34% | 0.1432 | 0.1432 | 0 | 0.1432 | 5: 17.23; 10: 17.23; 11: 2.04
358 | 1 | Е57-2-7 | РАЗБОРКА ПОКРЫТИЙ ПОЛОВ ИЗ КЕРАМИЧЕСКИХ ПЛИТОК | 100 М2 РАЗ |  |  |  | 636.73 | 13.74 | 9.44 |  |  | 650.47 | 69.87 | 1.12
|  |  | РАЗРЯД=3.5, МЕЖР.КОЭФФ.=0.9299 ОХРиОПР=81.86%, План=52.34% | 0.123 | 0.123 | 0 | 0.123 | 78.32 | 1.69 | 1.16 |  |  | 80.01 | 8.59 | 0.14
359 | 1 | Е13-73-4 | ГРУНТОВАНИЕ ПОВЕРХНОСТЕЙ ДНИЩ (ПОЛОВ) БЕЗ УКЛОНА | 100 М2 |  |  |  | 5: 27.3; 10: 27.3; 11: 3.24
|  |  | РАЗРЯД=3, МЕЖР.КОЭФФ.=0.8599 ОХРиОПР=81.86%, План=52.34% | 0.123 | 0.123 | 0 | 0.123 | 5: 3.36; 10: 3.36; 11: 0.4
360 | 1 | 1/10-230-15/395-БК | ГРУНТОВКА БЕТОН-КОНТАКТ3,69 | КГ |  |  |  | 8: 8.06; 9: 0.64; 10: 8.7
|  |  |  | 3.69 | 3.69 | 0 | 3.69 | 8: 29.74; 9: 2.36; 10: 32.1
361 | 1 | Е11-114-1 | УСТРОЙСТВО ПОКРЫТИЙ ПОЛОВ ПЛИТАМИ ПОВЫШЕННОЙ ПРОЧНОСТИ ИЗ КЕРАМОГРАНИТА | 100 М2 |  |  |  | 1687.91 | 23.63 |  | 675.42 | 53.69 | 2440.65 | 190.97
|  |  | РАЗРЯД=3.3, МЕЖР.КОЭФФ.=0.9019 ОХРиОПР=81.86%, План=52.34% | 0.123 | 0.123 | 0 | 0.123 | 207.61 | 2.91 |  | 83.08 | 6.6 | 300.2 | 23.49
362 | 1 | 1/10-230-65-20-5/15 | КЕРАМОГРАНИТ КРУПНОРАЗМЕРНЫЙ ПЛОСКИЙ НЕГЛАЗУРОВАННЫЙ ПОЛИРОВАННЫЙ (600 Х 300-600 Х 600 ММ) | М2 |  |  |  | 8: 32.05; 9: 2.54; 10: 34.59
|  |  |  | 12.6075 | 12.6075 | 0 | 12.6075 | 8: 404.07; 9: 32.02; 10: 436.09
363 | 1 | 1/10-230-60-35/33 | РАСТВОРНАЯ СМЕСЬ СУХАЯ (РСС), ОБЛИЦОВОЧНАЯ, ЦЕМЕНТНАЯ, ПОВЫШЕННОЙ ФИКСАЦИИ, БЕЛАЯ, ДЛЯ НАРУЖНЫХ И ВНУТРЕННИХ РАБОТ (НВ), М100/М150, F75 | КГ |  |  |  | 8: 0.32; 9: 0.03; 10: 0.35
|  |  |  | 76.875 | 76.875 | 0 | 76.875 | 8: 24.6; 9: 2.31; 10: 26.91
364 | 1 | 1/10-230-60-15/35 | КОМПОЗИЦИЯ ДЛЯ ЗАПОЛНЕНИЯ ШВОВ СУХАЯ ШИРИНОЙ ДО 8 ММ, ЭЛАСТИЧНАЯ, ВОДОСТОЙКАЯ, ТРЕЩИНОСТОЙКАЯ, ПРОТИВОГРИБКОВАЯ, ДЛЯ НАРУЖНЫХ И ВНУТРЕННИХ РАБОТ (НВ), СЕРАЯ (ФАСОВКА ПО 5 КГ) | Т |  |  |  | 8: 3549.6; 9: 281.84; 10: 3831.44
|  |  |  | 0.00318 | 0.00318 | 0 | 0.00318 | 8: 11.29; 9: 0.9; 10: 12.19
365 | 1 | Е11-39-6 | УСТРОЙСТВО ПЛИНТУСОВ ИЗ ПЛИТОК КЕРАМОГРАНИТНЫХ | 100 М |  |  |  | 299.98 | 6.16 | 2.61 | 0.58 | 0.04 | 306.76 | 29.41 | 0.31
|  |  | РАЗРЯД=4.4, МЕЖР.КОЭФФ.=1.0408 ОХРиОПР=81.86%, План=52.34% | 0.1432 | 0.1432 | 0 | 0.1432 | 42.96 | 0.88 | 0.37 | 0.08 | 0.01 | 43.93 | 4.21 | 0.04
366 | 1 | 1/10-230-65-20-5/15 | КЕРАМОГРАНИТ КРУПНОРАЗМЕРНЫЙ ПЛОСКИЙ НЕГЛАЗУРОВАННЫЙ ПОЛИРОВАННЫЙ (600 Х 300-600 Х 600 ММ) | М2 |  |  |  | 8: 32.05; 9: 2.54; 10: 34.59
|  |  |  | 1.4606 | 1.4606 | 0 | 1.4606 | 8: 46.81; 9: 3.71; 10: 50.52
367 | 1 | 1/10-230-60-35/33 | РАСТВОРНАЯ СМЕСЬ СУХАЯ (РСС), ОБЛИЦОВОЧНАЯ, ЦЕМЕНТНАЯ, ПОВЫШЕННОЙ ФИКСАЦИИ, БЕЛАЯ, ДЛЯ НАРУЖНЫХ И ВНУТРЕННИХ РАБОТ (НВ), М100/М150, F75 | КГ |  |  |  | 8: 0.32; 9: 0.03; 10: 0.35
|  |  |  | 5.728 | 5.728 | 0 | 5.728 | 8: 1.83; 9: 0.17; 10: 2
368 | 1 | 1/10-230-60-15/35 | КОМПОЗИЦИЯ ДЛЯ ЗАПОЛНЕНИЯ ШВОВ СУХАЯ ШИРИНОЙ ДО 8 ММ, ЭЛАСТИЧНАЯ, ВОДОСТОЙКАЯ, ТРЕЩИНОСТОЙКАЯ, ПРОТИВОГРИБКОВАЯ, ДЛЯ НАРУЖНЫХ И ВНУТРЕННИХ РАБОТ (НВ), СЕРАЯ (ФАСОВКА ПО 5 КГ) | Т |  |  |  | 8: 3549.6; 9: 281.84; 10: 3831.44
|  |  |  | 0.00143 | 0.00143 | 0 | 0.00143 | 8: 5.08; 9: 0.4; 10: 5.48
369 | 1 | ПРИМЕЧАНИЕ: | ДВЕРНЫЕ ПРОЕМЫ
|  |  |  | 0 | 0 | 0 | 0
370 | 1 | Е62-10-4 | УЛУЧШЕННАЯ МАСЛЯНАЯ ОКРАСКА РАНЕЕ ОКРАШЕННЫХ ДВЕРЕЙ ЗА ДВА РАЗА С РАСЧИСТКОЙ СТАРОЙ КРАСКИ ДО 10% (К=2 ОКРАСКА С ОБОИХ СТОРОН) /Экс.маш. с K= 2. /Зарпл машинист. с K= 2. /Материалы с K= 2. /Трансп. с K= 2. /Труд. с K= 2. /Труд.маш. с K= 2. | 100 М2 |  |  |  | 902.19 | 2.46 | 1.68 | 125.84 | 5.32 | 1035.81 | 99 | 0.2
|  |  | РАЗРЯД=3.5, МЕЖР.КОЭФФ.=0.9299 ОХРиОПР=81.86%, План=52.34% | 0.0567 | 0.0567 | 0 | 0.0567 | 51.15 | 0.14 | 0.1 | 7.14 | 0.3 | 58.73 | 5.61 | 0.01
371 | 1 | 1/10-230-40-20/28 | КРАСКА МАСЛЯНАЯ МА-15, БЕЖЕВАЯ | КГ |  |  |  | 8: 12.3; 9: 0.98; 10: 13.28
|  |  |  | 2.4 | 2.4 | 0 | 2.4 | 8: 29.52; 9: 2.35; 10: 31.87
372 | 1 | Е56-20-1 | СНЯТИЕ НАЛИЧНИКОВ | 100 М НАЛИ |  |  |  | 5: 35.48; 10: 35.48; 11: 4.21
|  |  | РАЗРЯД=3, МЕЖР.КОЭФФ.=0.8599 ОХРиОПР=81.86%, План=52.34% | 0.357 | 0.357 | 0 | 0.357 | 5: 12.67; 10: 12.67; 11: 1.5
373 | 1 | Е56-36-1 | УСТАНОВКА НАЛИЧНИКОВ | 100 М |  |  |  | 141.3 | 2.94 | 2.02 | 5.46 | 0.43 | 150.13 | 13.99 | 0.24
|  |  | РАЗРЯД=4.3, МЕЖР.КОЭФФ.=1.0306 ОХРиОПР=81.86%, План=52.34% | 0.357 | 0.357 | 0 | 0.357 | 50.44 | 1.05 | 0.72 | 1.95 | 0.15 | 53.59 | 4.99 | 0.09
374 | 1 | 2/50-30-5-5/30 | НАЛИЧНИК ДЕРЕВЯННЫЙ ХВОЙНЫХ ПОРОД, РАЗМЕРОМ 16 Х 110 ММ | М |  |  |  | 8: 5.52; 9: 0.44; 10: 5.96
|  |  |  | 40 | 40 | 0 | 40 | 8: 220.8; 9: 17.6; 10: 238.4
375 | 1 | Е62-10-4 | УЛУЧШЕННАЯ МАСЛЯНАЯ ОКРАСКА НАЛИЧНИКОВ ЗА ДВА РАЗА /Экс.маш. с K= 2. /Зарпл машинист. с K= 2. /Материалы с K= 2. /Трансп. с K= 2. /Труд. с K= 2. /Труд.маш. с K= 2. | 100 М2 |  |  |  | 902.19 | 2.46 | 1.68 | 125.84 | 5.32 | 1035.81 | 99 | 0.2
|  | ПРИМ. | РАЗРЯД=3.5, МЕЖР.КОЭФФ.=0.9299 ОХРиОПР=81.86%, План=52.34% | 0.044 | 0.044 | 0 | 0.044 | 39.7 | 0.11 | 0.07 | 5.54 | 0.23 | 45.58 | 4.36 | 0.01
376 | 1 | 1/10-230-40-20/28 | КРАСКА МАСЛЯНАЯ МА-15, БЕЖЕВАЯ | КГ |  |  |  | 8: 12.3; 9: 0.98; 10: 13.28
|  |  |  | 1.8392 | 1.8392 | 0 | 1.8392 | 8: 22.62; 9: 1.8; 10: 24.42
377 | 1 | Е11-71-1 | УСТАНОВКА ПОРОГОВ АЛЮМИНИЕВЫХ С КРЕПЛЕНИЕМ ШУРУПАМИ | 100 М |  |  |  | 78.79 | 4.75 |  | 3.87 | 0.31 | 87.72 | 8.04
|  |  | РАЗРЯД=4, МЕЖР.КОЭФФ.=1.0 ОХРиОПР=81.86%, План=52.34% | 0.0297 | 0.0297 | 0 | 0.0297 | 2.34 | 0.14 |  | 0.11 | 0.01 | 2.6 | 0.24
378 | 1 | 1/10-115-25/160 | ПОРОЖЕК АЛЮМИНИЕВЫЙ | М |  |  |  | 8: 12.94; 9: 1.03; 10: 13.97
|  |  |  | 3 | 3 | 0 | 3 | 8: 38.82; 9: 3.09; 10: 41.91
379 | 1 | ПРИМЕЧАНИЕ: | ЭЛЕКТРОМОНТАЖНЫЕ РАБОТЫ
|  |  |  | 0 | 0 | 0 | 0
380 | 1 | Е67-7-5 | ДЕМОНТАЖ СВЕТИЛЬНИКОВ ДЛЯ ЛЮМИНЕСЦЕНТНЫХ ЛАМП | 100 ШТ. |  |  |  | 163.03 | 1.96 | 1.35 |  |  | 164.99 | 17.89 | 0.16
|  |  | РАЗРЯД=3.5, МЕЖР.КОЭФФ.=0.9299 ОХРиОПР=59.57%, План=40.54% | 0.03 | 0.03 | 0 | 0.03 | 4.89 | 0.06 | 0.04 |  |  | 4.95 | 0.54
381 | 1 | Ц8-607-4 | СВЕТИЛЬНИК СО СВЕТОДИОДНЫМИ ЛАМПАМИ, УСТАНАВЛИВАЕМЫЙ В ПОДВЕСНЫХ ПОТОЛКАХ ТИПА "АРМСТРОНГ", БЕЗ ДОПОЛНИТЕЛЬНОГО КРЕПЛЕНИЯ, КОЛИЧЕСТВО ЛАМП 1 | 100 ШТ. |  |  |  | 1585.25 | 0.37 |  | 40.66 | 2.25 | 1628.53 | 161.76
|  |  | РАЗРЯД=4, МЕЖР.КОЭФФ.=1.0 ОХРиОПР=59.57%, План=40.54% | 0.03 | 0.03 | 0 | 0.03 | 47.56 | 0.01 |  | 1.22 | 0.07 | 48.86 | 4.85
382 | 1 | 5/30-30-4-3-2/4 | СВЕТИЛЬНИК СВЕТОДИОДНЫЙ ПОТОЛОЧНЫЙ ДЛЯ ОБЩЕСТВЕННЫХ ЗДАНИЙ 595 Х 595 ММ | ШТ. |  |  |  | 8: 83.6; 9: 4.45; 10: 88.05
|  |  |  | 3 | 3 | 0 | 3 | 8: 250.8; 9: 13.35; 10: 264.15
383 | 1 | Е67-12-2 | СМЕНА ОДНО- И ДВУХКЛАВИШНЫХ ВЫКЛЮЧАТЕЛЕЙ И РОЗЕТОК ШТЕПСЕЛЬНЫХ УТОПЛЕННОГО ТИПА ПРИ СКРЫТОЙ ПРОВОДКЕ | 100 ШТ. |  |  |  | 663.24 |  |  | 1.09 | 0.06 | 664.39 | 64.4
|  |  | РАЗРЯД=4.5, МЕЖР.КОЭФФ.=1.0509 ОХРиОПР=59.57%, План=40.54% | 0.01 | 0.01 | 0 | 0.01 | 5: 6.63; 8: 0.01; 10: 6.64; 11: 0.64
384 | 1 | 5/30-30-4-1-1/6 | ВЫКЛЮЧАТЕЛЬ УСТАНОВОЧНЫЙ ДВУХКЛАВИШНЫЙ ДЛЯ СКРЫТОЙ УСТАНОВКИ С54-001 | ШТ. |  |  |  | 8: 5.82; 9: 0.31; 10: 6.13
|  |  |  | 1 | 1 | 0 | 1 | 8: 5.82; 9: 0.31; 10: 6.13
385 | 1 | 5/20-40-4/3 | КОРОБКА МОНТАЖНАЯ СКРЫТОЙ УСТАНОВКИ ПОД РОЗЕТКИ И ВЫКЛЮЧАТЕЛИ К-207 | ШТ. |  |  |  | 8: 0.53; 9: 0.03; 10: 0.56
|  |  |  | 1 | 1 | 0 | 1 | 8: 0.53; 9: 0.03; 10: 0.56
|  |  | ИТОГО ПО РАЗДЕЛУ (БЕЗ КОЭФФ.): Ж008 ЗДРАВПУНКТ (КОРИДОР (12,3 М2)) |  |  |  |  | 678.3 | 7.11 | 2.52 | 1330.97 | 98.76 | 2115.14 | 73.74 | 0.3
|  |  | ИТОГО ПО РАЗДЕЛУ (С КОЭФФ.): Ж008 ЗДРАВПУНКТ (КОРИДОР (12,3 М2)) |  |  |  |  | 813.96 | 8.53 | 3.03 | 1330.97 | 98.76 | 2252.22 | 88.49 | 0.36
|  |  | ОХР и ОПР |  |  |  |  | 10: 652.96
|  |  | ПЛАНОВАЯ ПРИБЫЛЬ |  |  |  |  | 10: 419.23
|  |  | ИТОГО С ОХР/ОПР И ПЛАНОВОЙ ПРИБЫЛЬЮ |  |  |  |  | 10: 3324.41
Ж010 ЖЕНСКАЯ КОНСУЛЬТАЦИЯ (КАБИНЕТ № 503)
386 | 1 | ПРИМЕЧАНИЕ: | СТЕНЫ
|  |  |  | 0 | 0 | 0 | 0
387 | 1 | Е63-19-5 | РАЗБОРКА ОБЛИЦОВКИ СТЕН ИЗ КЕРАМИЧЕСКИХ ГЛАЗУРОВАННЫХ ПЛИТОК С СОХРАНЕНИЕМ ПЛИТКИ ДО 50% | 100 М2 |  |  |  | 5: 513.63; 10: 513.63; 11: 60.95
|  |  | РАЗРЯД=3, МЕЖР.КОЭФФ.=0.8599 ОХРиОПР=81.86%, План=52.34% | 0.03 | 0.03 | 0 | 0.03 | 5: 15.41; 10: 15.41; 11: 1.83
388 | 1 | Е13-73-2 | ГРУНТОВАНИЕ ВНУТРЕННИХ ПОВЕРХНОСТЕЙ СТЕН | 100 М2 |  |  |  | 5: 42.47; 10: 42.47; 11: 5.04
|  |  | РАЗРЯД=3, МЕЖР.КОЭФФ.=0.8599 ОХРиОПР=81.86%, План=52.34% | 0.03 | 0.03 | 0 | 0.03 | 5: 1.27; 10: 1.27; 11: 0.15
389 | 1 | 1/10-230-15/395-БК | ГРУНТОВКА БЕТОН-КОНТАКТ | КГ |  |  |  | 8: 8.06; 9: 0.64; 10: 8.7
|  |  |  | 0.9 | 0.9 | 0 | 0.9 | 8: 7.25; 9: 0.58; 10: 7.83
390 | 1 | Е15-300-2 | ОБЛИЦОВКА КЕРАМИЧЕСКОЙ ПЛИТКОЙ С ПРИМЕНЕНИЕМ СУХИХ СМЕСЕЙ ВНУТРЕННИХ СТЕН ПО КИРПИЧУ И БЕТОНУ (ПЛИТКА СУЩЕСТВУЮЩАЯ) | 100 М2 |  |  |  | 1879.25 | 0.19 |  | 3.28 | 0.22 | 1882.94 | 191.76
|  |  | РАЗРЯД=4, МЕЖР.КОЭФФ.=1.0 ОХРиОПР=81.86%, План=52.34% | 0.03 | 0.03 | 0 | 0.03 | 56.38 | 0.01 |  | 0.1 | 0.01 | 56.5 | 5.75
391 | 1 | 1/10-230-60-35/33 | РАСТВОРНАЯ СМЕСЬ СУХАЯ (РСС), ОБЛИЦОВОЧНАЯ, ЦЕМЕНТНАЯ, ПОВЫШЕННОЙ ФИКСАЦИИ, БЕЛАЯ, ДЛЯ НАРУЖНЫХ И ВНУТРЕННИХ РАБОТ (НВ), М100/М150, F75 | КГ |  |  |  | 8: 0.32; 9: 0.03; 10: 0.35
|  |  |  | 15 | 15 | 0 | 15 | 8: 4.8; 9: 0.45; 10: 5.25
392 | 1 | 1/10-230-50-15/93 | УАЙТ-СПИРИТ | КГ |  |  |  | 8: 5.44; 9: 0.43; 10: 5.87
|  |  |  | 0.45 | 0.45 | 0 | 0.45 | 8: 2.45; 9: 0.19; 10: 2.64
393 | 1 | 1/10-230-60-15/30 | КОМПОЗИЦИЯ ДЛЯ ЗАПОЛНЕНИЯ ШВОВ СУХАЯ ШИРИНОЙ ДО 8 ММ, ЭЛАСТИЧНАЯ, ВОДОСТОЙКАЯ, ТРЕЩИНОСТОЙКАЯ, ПРОТИВОГРИБКОВАЯ, ДЛЯ НАРУЖНЫХ И ВНУТРЕННИХ РАБОТ (НВ) , БЕЛАЯ (ФАСОВКА ПО 5 КГ) | Т |  |  |  | 8: 3549.6; 9: 281.84; 10: 3831.44
|  |  |  | 0.0018 | 0.0018 | 0 | 0.0018 | 8: 6.39; 9: 0.51; 10: 6.9
394 | 1 | 5/90-10/6-К | КРЕСТИКИ ДИСТАНЦИОННЫЕ ДЛЯ ПЛИТКИ | 100 ШТ. |  |  |  | 8: 2.4; 9: 0.19; 10: 2.59
|  |  |  | 0.12 | 0.12 | 0 | 0.12 | 8: 0.29; 9: 0.02; 10: 0.31
395 | 1 | Е15-314-2 | УЛУЧШЕННАЯ ОКРАСКА СТЕН ВНУТРИ ПОМЕЩЕНИЙ АКРИЛОВЫМИ СОСТАВАМИ С ПОЛНОЙ ПОДГОТОВКОЙ ПОВЕРХНОСТИ ПО СБОРНЫМ КОНСТРУКЦИЯМ | 100 М2 |  |  |  | 364.49 | 0.34 | 0.17 | 311.78 | 24.57 | 701.18 | 42.56 | 0.02
|  |  | РАЗРЯД=3.1, МЕЖР.КОЭФФ.=0.8739 ОХРиОПР=81.86%, План=52.34% | 0.381 | 0.381 | 0 | 0.381 | 138.87 | 0.13 | 0.06 | 118.79 | 9.36 | 267.15 | 16.22 | 0.01
396 | 1 | 1/10-230-15/395 | ГРУНТОВКА АКРИЛОВАЯ ГЛУБОКОГО ПРОНИКНОВЕНИЯ ДЛЯ НАРУЖНЫХ (Н) И ВНУТРЕННИХ РАБОТ (В), ПОЛИМЕРНАЯ (П), ОДНОКОМПОНЕНТНАЯ (1), ВОДНО-ДИСПЕРСИОННАЯ (Д) | КГ |  |  |  | 8: 3.84; 9: 0.3; 10: 4.14
|  |  |  | 6.858 | 6.858 | 0 | 6.858 | 8: 26.33; 9: 2.06; 10: 28.39
397 | 1 | 1/10-230-60-40/10 | ШПАТЛЕВКА БЕЛАЯ, ФИНИШНАЯ, ДЛЯ ВНУТРЕННИХ РАБОТ (В) , ПОЛИМИНЕРАЛЬНАЯ (ПМ), ОДНОКОМПОНЕНТНАЯ (1), СУХАЯ СМЕСЬ (СС), ГИПСОВАЯ | КГ |  |  |  | 8: 0.88; 9: 0.07; 10: 0.95
|  |  |  | 41.91 | 41.91 | 0 | 41.91 | 8: 36.88; 9: 2.93; 10: 39.81
398 | 1 | Е15-314-2 | УЛУЧШЕННАЯ ОКРАСКА ОТКОСОВ ОКОННЫХ ВНУТРИ ПОМЕЩЕНИЙ АКРИЛОВЫМИ СОСТАВАМИ С ПОЛНОЙ ПОДГОТОВКОЙ ПОВЕРХНОСТИ | 100 М2 |  |  |  | 364.49 | 0.34 | 0.17 | 311.78 | 24.57 | 701.18 | 42.56 | 0.02
|  |  | РАЗРЯД=3.1, МЕЖР.КОЭФФ.=0.8739 ОХРиОПР=81.86%, План=52.34% | 0.02454 | 0.02454 | 0 | 0.02454 | 8.94 | 0.01 |  | 7.65 | 0.6 | 17.2 | 1.04
399 | 1 | 1/10-230-15/395 | ГРУНТОВКА АКРИЛОВАЯ ГЛУБОКОГО ПРОНИКНОВЕНИЯ ДЛЯ НАРУЖНЫХ (Н) И ВНУТРЕННИХ РАБОТ (В), ПОЛИМЕРНАЯ (П), ОДНОКОМПОНЕНТНАЯ (1), ВОДНО-ДИСПЕРСИОННАЯ (Д) | КГ |  |  |  | 8: 3.84; 9: 0.3; 10: 4.14
|  |  |  | 0.44172 | 0.44172 | 0 | 0.44172 | 8: 1.7; 9: 0.13; 10: 1.83
400 | 1 | 1/10-230-60-40/10 | ШПАТЛЕВКА БЕЛАЯ, ФИНИШНАЯ, ДЛЯ ВНУТРЕННИХ РАБОТ (В) , ПОЛИМИНЕРАЛЬНАЯ (ПМ), ОДНОКОМПОНЕНТНАЯ (1), СУХАЯ СМЕСЬ (СС), ГИПСОВАЯ | КГ |  |  |  | 8: 0.88; 9: 0.07; 10: 0.95
|  |  |  | 2.6994 | 2.6994 | 0 | 2.6994 | 8: 2.38; 9: 0.19; 10: 2.57
401 | 1 | Е65-73-1 | СМЕНА ВЕНТИЛЯЦИОННЫХ РЕШЕТОК | 100 ШТ. |  |  |  | 432.32 | 0.25 | 0.17 |  |  | 432.57 | 47.44 | 0.02
|  |  | РАЗРЯД=3.5, МЕЖР.КОЭФФ.=0.9299 ОХРиОПР=67.00%, План=49.78% | 0.01 | 0.01 | 0 | 0.01 | 5: 4.32; 10: 4.32; 11: 0.47
402 | 1 | 3/1-150-10-110/70 | РЕШЕТКИ ВЕНТИЛЯЦИОННЫЕ ПЛАСТМАССОВЫЕ, РАЗМЕР 200 Х 150 ММ | ШТ. |  |  |  | 8: 20.1; 9: 1.46; 10: 21.56
|  |  |  | 1 | 1 | 0 | 1 | 8: 20.1; 9: 1.46; 10: 21.56
403 | 1 | 1/10-240-30-50/10 | ДЮБЕЛЬ С ШУРУПОМ ДЛЯ БЫСТРОГО МОНТАЖА 6 Х 40 ММ | 100 ШТ. |  |  |  | 8: 8.16; 9: 0.65; 10: 8.81
|  |  |  | 0.06 | 0.06 | 0 | 0.06 | 8: 0.49; 9: 0.04; 10: 0.53
404 | 1 | ПРИМЕЧАНИЕ: | ПОЛЫ
|  |  |  | 0 | 0 | 0 | 0
405 | 1 | Е57-3-1 | РАЗБОРКА ДЕРЕВЯННЫХ ПЛИНТУСОВ И ИЗ ПЛАСТМАССОВЫХ МАТЕРИАЛОВ | 100 М РАЗБ |  |  |  | 5: 24.44; 10: 24.44; 11: 2.9
|  |  | РАЗРЯД=3, МЕЖР.КОЭФФ.=0.8599 ОХРиОПР=81.86%, План=52.34% | 0.195 | 0.195 | 0 | 0.195 | 5: 4.77; 10: 4.77; 11: 0.57
406 | 1 | Е57-2-5 | РАЗБОРКА ПОКРЫТИЙ ПОЛОВ ИЗ ЛИНОЛЕУМА И РЕЛИНА | 100 М2 РАЗ |  |  |  | 95.98 | 3.93 | 2.7 |  |  | 99.91 | 11.39 | 0.32
|  |  | РАЗРЯД=3, МЕЖР.КОЭФФ.=0.8599 ОХРиОПР=81.86%, План=52.34% | 0.212 | 0.212 | 0 | 0.212 | 20.35 | 0.83 | 0.57 |  |  | 21.18 | 2.41 | 0.07
407 | 1 | Е57-28-2 | УСТРОЙСТВО ПОКРЫТИЙ ИЗ ЛИНОЛЕУМА ПЛОЩАДЬЮ ПОЛА СВЫШЕ 10 М2 | 100 М2 |  |  |  | 451.69 | 9.33 | 6.41 | 822.33 | 65 | 1348.35 | 46.75 | 0.76
|  |  | РАЗРЯД=3.9, МЕЖР.КОЭФФ.=0.9859 ОХРиОПР=81.86%, План=52.34% | 0.212 | 0.212 | 0 | 0.212 | 95.76 | 1.98 | 1.36 | 174.33 | 13.78 | 285.85 | 9.91 | 0.16
408 | 1 | 1/10-125-20/130 | ЛИНОЛЕУМ ПОЛИВИНИЛХЛОРИДНЫЙ НА ТЕПЛОИЗОЛИРУЮЩЕЙ ПОДОСНОВЕ | М2 |  |  |  | 8: 22.02; 9: 1.75; 10: 23.77
|  |  |  | 21.624 | 21.624 | 0 | 21.624 | 8: 476.16; 9: 37.84; 10: 514
409 | 1 | Е11-40-9 | УСТРОЙСТВО ПЛИНТУСОВ ПОЛИВИНИЛХЛОРИДНЫХ С КРЕПЛЕНИЕМ ШУРУПАМИ (КИРПИЧНЫЕ СТЕНЫ) | 100 М ПЛИН |  |  |  | 148.5 | 7.86 |  | 48.93 | 3.9 | 209.19 | 17.34
|  |  | РАЗРЯД=3,1, МЕЖР.КОЭФФ.=0.8739 ОХРиОПР=81.86%, План=52.34% | 0.195 | 0.195 | 0 | 0.195 | 28.96 | 1.53 |  | 9.54 | 0.76 | 40.79 | 3.38
410 | 1 | 2/40-25-15/5 | ПЛИНТУС ДЛЯ ПОЛОВ ИЗ ПЛАСТИКАТА ( С КОМПЛЕКТУЮЩИМИ) | М |  |  |  | 8: 6.14; 9: 0.49; 10: 6.63
|  |  |  | 19.695 | 19.695 | 0 | 19.695 | 8: 120.93; 9: 9.65; 10: 130.58
411 | 1 | Е11-71-1 | УСТАНОВКА ПОРОГОВ АЛЮМИНИЕВЫХ С КРЕПЛЕНИЕМ ШУРУПАМИ | 100 М |  |  |  | 78.79 | 4.75 |  | 3.87 | 0.31 | 87.72 | 8.04
|  |  | РАЗРЯД=4, МЕЖР.КОЭФФ.=1.0 ОХРиОПР=81.86%, План=52.34% | 0.0335 | 0.0335 | 0 | 0.0335 | 2.64 | 0.16 |  | 0.13 | 0.01 | 2.94 | 0.27
412 | 1 | 1/10-115-25/160 | ПОРОЖЕК АЛЮМИНИЕВЫЙ | М |  |  |  | 8: 12.94; 9: 1.03; 10: 13.97
|  |  |  | 3.3835 | 3.3835 | 0 | 3.3835 | 8: 43.78; 9: 3.49; 10: 47.27
413 | 1 | ПРИМЕЧАНИЕ: | ДВЕРНЫЕ ПРОЕМЫ
|  |  |  | 0 | 0 | 0 | 0
414 | 1 | Е62-10-4 | УЛУЧШЕННАЯ МАСЛЯНАЯ ОКРАСКА РАНЕЕ ОКРАШЕННЫХ ДВЕРЕЙ ЗА ДВА РАЗА С РАСЧИСТКОЙ СТАРОЙ КРАСКИ ДО 10% (К=2 ОКРАСКА С ОБОИХ СТОРОН) /Экс.маш. с K= 2. /Зарпл машинист. с K= 2. /Материалы с K= 2. /Трансп. с K= 2. /Труд. с K= 2. /Труд.маш. с K= 2. | 100 М2 |  |  |  | 902.19 | 2.46 | 1.68 | 125.84 | 5.32 | 1035.81 | 99 | 0.2
|  |  | РАЗРЯД=3.5, МЕЖР.КОЭФФ.=0.9299 ОХРиОПР=81.86%, План=52.34% | 0.0189 | 0.0189 | 0 | 0.0189 | 17.05 | 0.05 | 0.03 | 2.38 | 0.1 | 19.58 | 1.87
415 | 1 | 1/10-230-40-20/37 | КРАСКА МАСЛЯНАЯ МА-15, БЕЛАЯ | КГ |  |  |  | 8: 12.3; 9: 0.98; 10: 13.28
|  |  |  | 0.08 | 0.08 | 0 | 0.08 | 8: 0.98; 9: 0.08; 10: 1.06
416 | 1 | ПРИМЕЧАНИЕ: | ЭЛЕКТРОМОНТАЖНЫЕ РАБОТЫ
|  |  |  | 0 | 0 | 0 | 0
417 | 1 | Е67-7-1 | ДЕМОНТАЖ ВЫКЛЮЧАТЕЛЕЙ И РОЗЕТОК | 100 ШТ. |  |  |  | 5: 57.5; 10: 57.5; 11: 6.31
|  |  | РАЗРЯД=3.5, МЕЖР.КОЭФФ.=0.9299 ОХРиОПР=59.57%, План=40.54% | 0.05 | 0.05 | 0 | 0.05 | 5: 2.88; 10: 2.88; 11: 0.32
418 | 1 | Е69-4-1 | ПРОБИВКА ГНЕЗД В КИРПИЧНЫХ СТЕНАХ РАЗМЕРОМ СТОРОН 130 ММ | 100 ГНЕЗД |  |  |  | 5: 262.91; 6: 14.63; 10: 277.54; 11: 28.85
|  |  | РАЗРЯД=3.5, МЕЖР.КОЭФФ.=0.9299 ОХРиОПР=81.86%, План=52.34% | 0.12 | 0.12 | 0 | 0.12 | 5: 31.55; 6: 1.76; 10: 33.31; 11: 3.46
419 | 1 | Ц8-915-3 | БЛОКИ ИЗ 4-Х РОЗЕТОК РАЗЛИЧНОГО НАЗНАЧЕНИЯ | 100 ШТ. |  |  |  | 632.87 |  |  | 4.12 | 0.33 | 637.32 | 75.1
|  |  | РАЗРЯД=3, МЕЖР.КОЭФФ.=0.8599 ОХРиОПР=59.57%, План=40.54% | 0.03 | 0.03 | 0 | 0.03 | 18.99 |  |  | 0.12 | 0.01 | 19.12 | 2.25
420 | 1 | 5/20-40-4/3 | КОРОБКА МОНТАЖНАЯ СКРЫТОЙ УСТАНОВКИ ПОД РОЗЕТКИ И ВЫКЛЮЧАТЕЛИ К-207 | ШТ. |  |  |  | 8: 0.53; 9: 0.03; 10: 0.56
|  |  |  | 12 | 12 | 0 | 12 | 8: 6.36; 9: 0.36; 10: 6.72
421 | 1 | 5/30-30-4-1-2-2/30 | УЗЕЛ РОЗЕТКИ С ЗАЗЕМЛЯЮЩИМ КОНТАКТОМ РС16-493 | ШТ. |  |  |  | 8: 7.18; 9: 0.38; 10: 7.56
|  |  |  | 12 | 12 | 0 | 12 | 8: 86.16; 9: 4.56; 10: 90.72
422 | 1 | 5/30-30-4-1-5/8 | КРЫШКА ЧЕТЫРЕХМЕСТНАЯ ЮЛИГ.301252.024 | ШТ. |  |  |  | 8: 4.57; 9: 0.24; 10: 4.81
|  |  |  | 3 | 3 | 0 | 3 | 8: 13.71; 9: 0.72; 10: 14.43
423 | 1 | Ц8-915-5 | ПЕРЕМЫЧКИ ДЛЯ СОЕДИНЕНИЯ ОДНОТИПНЫХ РОЗЕТОК | 100 ПЕРЕМЫ |  |  |  | 5: 45.34; 10: 45.34; 11: 5.38
|  |  | РАЗРЯД=3, МЕЖР.КОЭФФ.=0.8599 ОХРиОПР=59.57%, План=40.54% | 0.27 | 0.27 | 0 | 0.27 | 5: 12.24; 10: 12.24; 11: 1.45
424 | 1 | Ц8-591-502 | ВЫКЛЮЧАТЕЛЬ ДВУХКЛАВИШНЫЙ УТОПЛЕННОГО ТИПА ПРИ СКРЫТОЙ ПРОВОДКЕ С КРЕПЛЕНИЕМ НА РАСПОРНЫЙ ДЮБЕЛЬ | 100 ШТ. |  |  |  | 334.61 | 2.63 |  | 35.71 | 2.32 | 375.27 | 32.49
|  |  | РАЗРЯД=4.5, МЕЖР.КОЭФФ.=1.0509 ОХРиОПР=59.57%, План=40.54% | 0.01 | 0.01 | 0 | 0.01 | 3.35 | 0.03 |  | 0.36 | 0.02 | 3.76 | 0.32
425 | 1 | 5/30-30-4-1-1/6 | ВЫКЛЮЧАТЕЛЬ УСТАНОВОЧНЫЙ ДВУХКЛАВИШНЫЙ ДЛЯ СКРЫТОЙ УСТАНОВКИ С54-001 | ШТ. |  |  |  | 8: 5.82; 9: 0.31; 10: 6.13
|  |  |  | 1 | 1 | 0 | 1 | 8: 5.82; 9: 0.31; 10: 6.13
426 | 1 | 5/20-40-4/3 | КОРОБКА МОНТАЖНАЯ СКРЫТОЙ УСТАНОВКИ ПОД РОЗЕТКИ И ВЫКЛЮЧАТЕЛИ К-207 | ШТ. |  |  |  | 8: 0.53; 9: 0.03; 10: 0.56
|  |  |  | 1 | 1 | 0 | 1 | 8: 0.53; 9: 0.03; 10: 0.56
|  |  | ИТОГО ПО РАЗДЕЛУ (БЕЗ КОЭФФ.): Ж010 ЖЕНСКАЯ КОНСУЛЬТАЦИЯ (КАБИНЕТ № 503) |  |  |  |  | 463.73 | 6.49 | 2.02 | 1176.89 | 90.25 | 1737.36 | 51.67 | 0.24
|  |  | ИТОГО ПО РАЗДЕЛУ (С КОЭФФ.): Ж010 ЖЕНСКАЯ КОНСУЛЬТАЦИЯ (КАБИНЕТ № 503) |  |  |  |  | 556.47 | 7.79 | 2.42 | 1176.89 | 90.25 | 1831.4 | 62 | 0.29
|  |  | ОХР и ОПР |  |  |  |  | 10: 446.72
|  |  | ПЛАНОВАЯ ПРИБЫЛЬ |  |  |  |  | 10: 287.09
|  |  | ИТОГО С ОХР/ОПР И ПЛАНОВОЙ ПРИБЫЛЬЮ |  |  |  |  | 10: 2565.21
Ж011 ФАСАД
427 | 1 | ПРИМЕЧАНИЕ: | ПРИЯМКИ И ВХОДЫ В ЦОКОЛЬНЫЙ ЭТАЖ
|  |  |  | 0 | 0 | 0 | 0
428 | 1 | Е46-47-3 | ОТБИВКА ШТУКАТУРКИ С ПОВЕРХНОСТЕЙ СТЕН И ПОТОЛКОВ КИРПИЧНЫХ | 100 М2 |  |  |  | 5: 208.57; 10: 208.57; 11: 24.75
|  |  | РАЗРЯД=3, МЕЖР.КОЭФФ.=0.8599 ОХРиОПР=81.86%, План=52.34% | 0.5 | 0.5 | 0 | 0.5 | 5: 104.29; 10: 104.29; 11: 12.38
429 | 1 | Е62-44-1 | ПРОТРАВКА ЦЕМЕНТНОЙ ШТУКАТУРКИ НЕЙТРАЛИЗУЮЩИМ РАСТВОРОМ СТЕН | 100 М2 |  |  |  | 47.36 |  |  | 8.52 | 0.67 | 56.55 | 5.62
|  |  | РАЗРЯД=3, МЕЖР.КОЭФФ.=0.8599 ОХРиОПР=81.86%, План=52.34% | 0.5 | 0.5 | 0 | 0.5 | 23.68 |  |  | 4.26 | 0.34 | 28.28 | 2.81
430 | 1 | Е61-10-3 | РЕМОНТ ШТУКАТУРКИ ГЛАДКИХ ФАСАДОВ ПО КАМНЮ И БЕТОНУ С ЗЕМЛИ И ЛЕСОВ ЦЕМЕНТНО-ИЗВЕСТКОВЫМ РАСТВОРОМ ПЛОЩАДЬЮ ДО 10 М2 ТОЛЩИНОЙ СЛОЯ ДО 20 ММ | 100 М2 |  |  |  | 1626.28 | 16.2 | 11.13 | 718.32 | 56.88 | 2417.68 | 173.24 | 1.32
|  |  | РАЗРЯД=3.7, МЕЖР.КОЭФФ.=0.9579 ОХРиОПР=81.86%, План=52.34% | 0.5 | 0.5 | 0 | 0.5 | 813.14 | 8.1 | 5.57 | 359.16 | 28.44 | 1208.84 | 86.62 | 0.66
431 | 1 | Е13-73-1 | ГРУНТОВАНИЕ НАРУЖНЫХ ПОВЕРХНОСТЕЙ СТЕН | 100 М2 |  |  |  | 5: 39.1; 10: 39.1; 11: 4.64
|  |  | РАЗРЯД=3, МЕЖР.КОЭФФ.=0.8599 ОХРиОПР=81.86%, План=52.34% | 0.5 | 0.5 | 0 | 0.5 | 5: 19.55; 10: 19.55; 11: 2.32
432 | 1 | 1/10-230-15/65 | ГРУНТОВКА АНТИСЕПТИЧЕСКАЯ "ПАРАД Г-85" ДЛЯ УДАЛЕНИЯ ПЛЕСЕНИ, ГРИБКА, МХА И Т.Д. | КГ |  |  |  | 8: 4.58; 9: 0.36; 10: 4.94
|  |  |  | 10 | 10 | 0 | 10 | 8: 45.8; 9: 3.6; 10: 49.4
433 | 1 | Е13-73-1 | ГРУНТОВАНИЕ НАРУЖНЫХ ПОВЕРХНОСТЕЙ СТЕН | 100 М2 |  |  |  | 5: 39.1; 10: 39.1; 11: 4.64
|  |  | РАЗРЯД=3, МЕЖР.КОЭФФ.=0.8599 ОХРиОПР=81.86%, План=52.34% | 0.5 | 0.5 | 0 | 0.5 | 5: 19.55; 10: 19.55; 11: 2.32
434 | 1 | 1/10-230-15/395 | ГРУНТОВКА АКРИЛОВАЯ ГЛУБОКОГО ПРОНИКНОВЕНИЯ ДЛЯ НАРУЖНЫХ (Н) И ВНУТРЕННИХ РАБОТ (В), ПОЛИМЕРНАЯ (П), ОДНОКОМПОНЕНТНАЯ (1), ВОДНО-ДИСПЕРСИОННАЯ (Д) | КГ |  |  |  | 8: 3.84; 9: 0.3; 10: 4.14
|  |  |  | 10 | 10 | 0 | 10 | 8: 38.4; 9: 3; 10: 41.4
435 | 1 | Е62-27-4 | ОКРАСКА ПЕРХЛОРВИНИЛОВЫМИ КРАСКАМИ ПО ПОДГОТОВЛЕННОЙ ПОВЕРХНОСТИ ПРОСТЫХ ФАСАДОВ ЗА 2 РАЗА С ЗЕМЛИ И ЛЕСОВ | 100 М2 |  |  |  | 130.6 | 1.23 | 0.84 | 10.91 | 0.87 | 143.61 | 14.55 | 0.1
|  |  | РАЗРЯД=3.4, МЕЖР.КОЭФФ.=0.9159 ОХРиОПР=81.86%, План=52.34% | 0.5 | 0.5 | 0 | 0.5 | 65.3 | 0.62 | 0.42 | 5.46 | 0.44 | 71.82 | 7.28 | 0.05
436 | 1 | 1/10-230-45-10/895 | ЭМАЛЬ ПЕРХЛОРВИНИЛОВАЯ ХВ-161 ФАСАДНАЯ | Т |  |  |  | 8: 15120; 9: 1200.53; 10: 16320.53
|  |  |  | 0.0269 | 0.0269 | 0 | 0.0269 | 8: 406.73; 9: 32.29; 10: 439.02
437 | 1 | ПРИМЕЧАНИЕ: | ФАСАД
|  |  |  | 0 | 0 | 0 | 0
438 | 1 | Е61-44-6 | ОЧИСТКА СТЕН ОТ СТАРОЙ КРАСКИ ВОДОЙ С ПРИМЕНЕНИЕМ АППАРАТА ВЫСОКОГО ДАВЛЕНИЯ ЗА 1 РАЗ С ЗЕМЛИ ИЛИ ЛЕСОВ | 100 М2 |  |  |  | 106.56 | 193.93 | 85.35 | 2.28 |  | 302.77 | 11.52 | 10.37
|  |  | РАЗРЯД=3.6, МЕЖР.КОЭФФ.=0.9439 ОХРиОПР=81.86%, План=52.34% | 2.2695 | 2.2695 | 0 | 2.2695 | 241.84 | 440.12 | 193.7 | 5.17 |  | 687.13 | 26.14 | 23.53
439 | 1 | Е13-44-7 | ОЧИСТКА ЩЕТКАМИ | М2 |  |  |  | 5: 3.55; 10: 3.55; 11: 0.39
|  |  | РАЗРЯД=3.5, МЕЖР.КОЭФФ.=0.9299 ОХРиОПР=81.86%, План=52.34% | 226.95 | 226.95 | 0 | 226.95 | 5: 805.67; 10: 805.67; 11: 88.51
440 | 1 | Е62-44-1 | ПРОТРАВКА ЦЕМЕНТНОЙ ШТУКАТУРКИ НЕЙТРАЛИЗУЮЩИМ РАСТВОРОМ СТЕН | 100 М2 |  |  |  | 47.36 |  |  | 8.52 | 0.67 | 56.55 | 5.62
|  |  | РАЗРЯД=3, МЕЖР.КОЭФФ.=0.8599 ОХРиОПР=81.86%, План=52.34% | 2.2695 | 2.2695 | 0 | 2.2695 | 107.48 |  |  | 19.34 | 1.52 | 128.34 | 12.75
441 | 1 | Е61-28-5 | ПЕРЕТИРКА ШТУКАТУРКИ ФАСАДОВ С РУСТАМИ С ЗЕМЛИ И ЛЕСОВ | 100 М2 |  |  |  | 462.9 | 2.09 | 1.43 | 16.83 | 1.31 | 483.13 | 47.91 | 0.17
|  |  | РАЗРЯД=3.9, МЕЖР.КОЭФФ.=0.9859 ОХРиОПР=81.86%, План=52.34% | 1.74 | 1.74 | 0 | 1.74 | 805.45 | 3.64 | 2.49 | 29.28 | 2.28 | 840.65 | 83.36 | 0.3
442 | 1 | Е13-73-1 | ГРУНТОВАНИЕ НАРУЖНЫХ ПОВЕРХНОСТЕЙ СТЕН | 100 М2 |  |  |  | 5: 39.1; 10: 39.1; 11: 4.64
|  |  | РАЗРЯД=3, МЕЖР.КОЭФФ.=0.8599 ОХРиОПР=81.86%, План=52.34% | 2.2695 | 2.2695 | 0 | 2.2695 | 5: 88.74; 10: 88.74; 11: 10.53
443 | 1 | 1/10-230-15/65 | ГРУНТОВКА АНТИСЕПТИЧЕСКАЯ "ПАРАД Г-85" ДЛЯ УДАЛЕНИЯ ПЛЕСЕНИ, ГРИБКА, МХА И Т.Д. | КГ |  |  |  | 8: 4.58; 9: 0.36; 10: 4.94
|  |  |  | 45.39 | 45.39 | 0 | 45.39 | 8: 207.89; 9: 16.34; 10: 224.23
444 | 1 | Е13-73-1 | ГРУНТОВАНИЕ НАРУЖНЫХ ПОВЕРХНОСТЕЙ СТЕН | 100 М2 |  |  |  | 5: 39.1; 10: 39.1; 11: 4.64
|  |  | РАЗРЯД=3, МЕЖР.КОЭФФ.=0.8599 ОХРиОПР=81.86%, План=52.34% | 2.2695 | 2.2695 | 0 | 2.2695 | 5: 88.74; 10: 88.74; 11: 10.53
445 | 1 | 1/10-230-15/395 | ГРУНТОВКА АКРИЛОВАЯ ГЛУБОКОГО ПРОНИКНОВЕНИЯ ДЛЯ НАРУЖНЫХ (Н) И ВНУТРЕННИХ РАБОТ (В), ПОЛИМЕРНАЯ (П), ОДНОКОМПОНЕНТНАЯ (1), ВОДНО-ДИСПЕРСИОННАЯ (Д) | КГ |  |  |  | 8: 3.84; 9: 0.3; 10: 4.14
|  |  |  | 45.39 | 45.39 | 0 | 45.39 | 8: 174.3; 9: 13.62; 10: 187.92
446 | 1 | Е62-25-1 | ОКРАСКА СИЛИКАТНЫМИ КРАСКАМИ ЗА 2 РАЗА ФАСАДОВ ПО ШТУКАТУРКЕ С ЗЕМЛИ И ЛЕСОВ | 100 М2 |  |  |  | 228.65 | 1.84 | 1.26 | 371.33 | 29.4 | 631.22 | 25.09 | 0.15
|  |  | РАЗРЯД=3.5, МЕЖР.КОЭФФ.=0.9299 ОХРиОПР=81.86%, План=52.34% | 2.2695 | 2.2695 | 0 | 2.2695 | 518.92 | 4.18 | 2.86 | 842.73 | 66.72 | 1432.55 | 56.94 | 0.34
|  |  | ИТОГО ПО РАЗДЕЛУ (БЕЗ КОЭФФ.): Ж011 ФАСАД |  |  |  |  | 3702.35 | 456.66 | 205.04 | 2138.52 | 168.59 | 6466.12 | 402.49 | 24.88
|  |  | ИТОГО ПО РАЗДЕЛУ (С КОЭФФ.): Ж011 ФАСАД |  |  |  |  | 4421.96 | 547.99 | 246.05 | 2138.52 | 168.59 | 7277.06 | 480.51 | 29.86
|  |  | ОХР и ОПР |  |  |  |  | 10: 3821.23
|  |  | ПЛАНОВАЯ ПРИБЫЛЬ |  |  |  |  | 10: 2443.24
|  |  | ИТОГО С ОХР/ОПР И ПЛАНОВОЙ ПРИБЫЛЬЮ |  |  |  |  | 10: 13541.53
Ж012 СТРОИТЕЛЬНЫЕ ОТХОДЫ
447 | 1 | Е51-7-1 | ПОГРУЗКА ВРУЧНУЮ СПОДРУЧНЫХ И НАВАЛОЧНЫХ ГРУЗОВ (ОТХОДОВ) | Т |  |  |  | 5: 5.06; 10: 5.06; 11: 0.6
|  |  | РАЗРЯД=3, МЕЖР.КОЭФФ.=0.8599 ОХРиОПР=81.86%, План=52.34% | 5.12 | 5.12 | 0 | 5.12 | 5: 25.91; 10: 25.91; 11: 3.07
448 | 1 | С999-9900* | СТОИМОСТЬ ВЫВОЗА И УТИЛИЗАЦИИ ОТХОДОВ | КОНТЕЙНЕР |  |  |  | 8: 280; 10: 280
|  |  |  | 3 | 3 | 0 | 3 | 8: 840; 10: 840
|  |  | ИТОГО ПО РАЗДЕЛУ (БЕЗ КОЭФФ.): Ж012 СТРОИТЕЛЬНЫЕ ОТХОДЫ |  |  |  |  | 25.91 | 0 | 0 | 0 | 0 | 25.91 | 3.07 | 0
|  |  | ИТОГО ПО РАЗДЕЛУ (С КОЭФФ.): Ж012 СТРОИТЕЛЬНЫЕ ОТХОДЫ |  |  |  |  | 31.09 | 0 | 0 | 0 | 0 | 31.09 | 3.68 | 0
|  |  | ОХР и ОПР |  |  |  |  | 10: 25.45
|  |  | ПЛАНОВАЯ ПРИБЫЛЬ |  |  |  |  | 10: 16.27
|  |  | ИТОГО С ОХР/ОПР И ПЛАНОВОЙ ПРИБЫЛЬЮ |  |  |  |  | 10: 72.81
|  |  | ПРОЧИЕ: |  |  |  |  | 8: 840
|  |  | ИТОГО ПО: СТРОИТЕЛЬНЫЕ РАБОТЫ (РЕМОНТ) |  |  |  |  | 10494.42 | 550.49 | 238.91 | 15492.78 | 968 | 27505.69 | 1161.12 | 28.91
|  |  | В ТОМ ЧИСЛЕ ПО 46-му СБОРНИКУ: |  |  |  |  | 168.74 | 5.06 | 3.47 | 0 | 0 | 173.8 | 20.03 | 0.41
|  |  | КОЭФФИЦИЕНТЫ: |  |  |  |  | К=1.2 | К=1.2 | К=1.2 | К=1 | К=1 |  | К=1.2 | К=1.2
|  |  | КОЭФФИЦИЕНТЫ ДЛЯ Е46: |  |  |  |  | К=1 | К=1 | К=1 | К=1 | К=1 |  | К=1 | К=1
|  |  | ИТОГО С КОЭФФИЦИЕНТАМИ: |  |  |  |  | 12559.56 | 659.58 | 286 | 15492.78 | 968 | 29679.92 | 1389.34 | 34.61
|  |  | ОХР и ОПР (12559.56+286)*81.86% |  |  |  |  | 10: 10515.37
|  |  | ПЛАНОВАЯ ПРИБЫЛЬ (12559.56+286)*52.34% |  |  |  |  | 10: 6723.36
|  |  | ИТОГО |  |  |  |  | 10: 46918.65
|  |  | ИТОГО ПО: ВНУТРЕННИЕ САНИТАРНО-ТЕХНИЧЕСКИЕ РАБОТЫ (РЕМ) |  |  |  |  | 108.63 | 0.12 | 0.09 | 461.64 | 33.58 | 603.97 | 11.47 | 0
|  |  | КОЭФФИЦИЕНТЫ: |  |  |  |  | К=1.2 | К=1.2 | К=1.2 | К=1 | К=1 |  | К=1.2 | К=1.2
|  |  | ИТОГО С КОЭФФИЦИЕНТАМИ: |  |  |  |  | 130.36 | 0.14 | 0.11 | 461.64 | 33.58 | 625.72 | 13.76 | 0
|  |  | ОХР и ОПР (130.36+0.11)*67.00% |  |  |  |  | 10: 87.4
|  |  | ПЛАНОВАЯ ПРИБЫЛЬ (130.36+0.11)*49.78% |  |  |  |  | 10: 64.94
|  |  | ИТОГО |  |  |  |  | 10: 778.06
|  |  | ИТОГО ПО: ЭЛЕКТРОМОНТАЖНЫЕ РАБОТЫ (РЕМ) |  |  |  |  | 595.71 | 2.41 | 0.22 | 2769.71 | 147.92 | 3515.75 | 62.51 | 0.01
|  |  | КОЭФФИЦИЕНТЫ: |  |  |  |  | К=1.2 | К=1.2 | К=1.2 | К=1 | К=1 |  | К=1.2 | К=1.2
|  |  | ИТОГО С КОЭФФИЦИЕНТАМИ: |  |  |  |  | 714.85 | 2.89 | 0.26 | 2769.71 | 147.92 | 3635.37 | 75.01 | 0.01
|  |  | ОХР и ОПР (714.85+0.26)*59.57% |  |  |  |  | 10: 425.99
|  |  | ПЛАНОВАЯ ПРИБЫЛЬ (714.85+0.26)*40.54% |  |  |  |  | 10: 289.91
|  |  | ИТОГО |  |  |  |  | 10: 4351.27
|  |  | ВСЕГО |  |  |  |  | 13404.77 | 662.61 | 286.37 | 18724.13 | 1149.5 | 33941.01 | 1478.11 | 34.62
|  |  | ОХР и ОПР |  |  |  |  | 10: 11028.76
|  |  | ПЛАНОВАЯ ПРИБЫЛЬ |  |  |  |  | 10: 7078.21
|  |  | СРЕДНИЙ РАЗРЯД РАБОЧИХ |  |  |  |  | 10: 3.6
|  |  | ВСЕГО |  |  |  |  | 10: 52047.98
|  |  | ПРОЧИЕ: |  |  |  |  | 8: 840
|  |  | В Т.Ч. СТОИМОСТЬ СВАЛКИ |  |  |  |  | 8: 840
1. ИТОГО ПРЯМЫЕ ЗАТРАТЫ | [7 empty] | 11: 33 941,01
В ТОМ ЧИСЛЕ:
1.2. МАТЕРИАЛЫ ПОДРЯДЧИКА | [7 empty] | 11: 18 724,08
ТРАНСПОРТНЫЕ РАСХОДЫ [1149.5 – 0] | [7 empty] | 11: 1 149,50
2. ОБЩЕХОЗЯЙСТВЕННЫЕ И ОБЩЕПРОИЗВОДСТВЕННЫЕ РАСХОДЫ [11028.76 • 1 / 1] | [7 empty] | 11: 11 028,76
3. ПЛАНОВАЯ ПРИБЫЛЬ [7078.21 • 1 / 1] | [7 empty] | 11: 7 078,21
ИТОГО | [7 empty] | 11: 52 047,98
ИТОГО СТРОИТЕЛЬНЫХ И ИНЫХ СПЕЦИАЛЬНЫХ МОНТАЖНЫХ РАБОТ | [7 empty] | 11: 52 047,98
ВСЕГО СТРОИТЕЛЬНЫХ И ИНЫХ СПЕЦИАЛЬНЫХ МОНТАЖНЫХ РАБОТ С УЧЕТОМ ТЕНДЕРА | [7 empty] | 11: 52 047,98
ПРОЧИЕ ЗАТРАТЫ
ЗАТРАТЫ, СВЯЗАННЫЕ С ОТЧИСЛЕНИЯМИ НА СОЦИАЛЬНОЕ СТРАХОВАНИЕ [(13404.77 + 286.37) • | [7 empty] | 10: 34; 11: 4 654,99
(34 / 100)]
СТОИМОСТЬ СВАЛКИ [840 / 1] | [7 empty] | 11: 840,00
6. ИТОГО ПРОЧИЕ ЗАТРАТЫ | [7 empty] | 11: 5 494,99
ВСЕГО СТОИМОСТЬ | [7 empty] | 11: 57 542,97
7. ИТОГО СТРОИТЕЛЬНЫХ И ИНЫХ СПЕЦИАЛЬНЫХ МОНТАЖНЫХ РАБОТ | [7 empty] | 11: 57 542,97
РАСЧЕТ НАЛОГОВ И ОТЧИСЛЕНИЙ
9. ИТОГО С УЧЕТОМ НАЛОГОВ И ОТЧИСЛЕНИЙ, ОТНОСИМЫХ НА РАСХОДЫ ПО ТЕКУЩЕЙ ДЕЯТЕЛЬНОСТИ | [7 empty] | 11: 57 542,97
ИТОГО С ГЕНУСЛУГАМИ | [7 empty] | 11: 57 542,97
11. КОЭФФИЦИЕНТ, УЧИТЫВАЮЩИЙ ПРИМЕНЕНИЕ ПРОГНОЗНОГО ИНДЕКСА ЦЕН В СТРОИТЕЛЬСТВЕ ( с | [7 empty] | 11: 1 , 0066
03/2023 по 03/2023 )
12. ИТОГО С УЧЕТОМ КОЭФФИЦИЕНТА, УЧИТЫВАЮЩЕГО ПРИМЕНЕНИЕ ПРОГНОЗНОГО ИНДЕКСА ЦЕН В | [7 empty] | 11: 57 922,75
СТРОИТЕЛЬСТВЕ [57542.97 • 1.0066]
14. ИТОГО ОБЪЕМ РАБОТ ДЛЯ СТАТИСТИЧЕСКОЙ ОТЧЕТНОСТИ | [7 empty] | 11: 57 922,75
16. ИТОГО ОБЪЕМ РАБОТ ДЛЯ НАЛОГООБЛОЖЕНИЯ [57922.75 – 0 – 0 – 0] | [7 empty] | 11: 57 922,75
ИТОГО С НАЛОГАМИ И ОТЧИСЛЕНИЯМИ ОТ ВЫРУЧКИ | [7 empty] | 11: 57 922,75
18. СУММА НДС [(57922.75) • (20 / 100)] | [7 empty] | 10: 20; 11: 11 584,55
ИТОГО [57922.75 + 11584.55] | [7 empty] | 11: 69 507,30
ВСЕГО ВЫПОЛНЕНО РАБОТ | [7 empty] | 11: 69 507,30
СУММА ПРОПИСЬЮ: ШЕСТЬДЕСЯТ ДЕВЯТЬ ТЫСЯЧ ПЯТЬСОТ СЕМЬ БЕЛОРУССКИХ РУБ. 30 КОП.
ВЕДОМОСТЬ ИСПОЛЬЗУЕМЫХ МАТЕРИАЛОВ И ОБОРУДОВАНИЯ
ПО ОБЪЕКТУ: Текущий ремонт части фасада и кабинетов УЗ " 33-я городская студенческая поликлиника" по адресу: г. Минск, ул. Сурганова, 45/4
ПО ЧАСТИ ОБЪЕКТА: Текущий ремонт части фасада и кабинетов УЗ " 33-я городская студенческая поликлиника" по адресу: г. Минск, ул. Сурганова, 45/4
№ |  | Наименование | [5 empty] | Ед. измерения |  | Количество | Цена, руб. |  | Сумма, руб. |  | Прим.
МАТЕРИАЛЫ ПОДРЯДЧИКА
1 |  | 2/50-20-5-5/105 БЛОК ДВЕРНОЙ | [5 empty] | 5: ШТ; 7: 1; 8: 500; 10: 500
ВНУТРЕННИЙ МЕЖКОМНАТНЫЙ ДЕРЕВЯННЫЙ,
ГЛУХОЙ, ОДНОПОЛЬНЫЙ, С НАПЛАВОМ (С
ПОРОГОМ), ЩИТОВОЙ ДВ1 Д Г 21-9 Н Щ (П
Щ)
2 |  | ДН-001 БЛОК ДВЕРНОЙ ВНУТРЕННИЙ | [5 empty] | 5: ШТ; 7: 1; 8: 1423.68; 10: 1423.68
ЧАСТИЧНО ОСТЕКЛЕННЫЙ ОДНОКАМЕРНЫМ
СТЕКЛОПАКЕТОМ 2360 Х 1500
3 |  | ДН-002 БЛОК ДВЕРНОЙ ВНУТРЕННИЙ | [5 empty] | 5: ШТ; 7: 1; 8: 1536; 10: 1536
ЧАСТИЧНО ОСТЕКЛЕННЫЙ ОДНОКАМЕРНЫМ
СТЕКЛОПАКЕТОМ 2360 Х 1620
4 |  | 1/10-110-50-5/165 БРУСКИ ОБРЕЗНЫЕ | [5 empty] | 5: М3; 7: 0.066; 8: 358.25; 10: 23.64
ХВОЙНЫХ ПОРОД ДЛИНОЙ 2-3,75 М, ШИРИНОЙ
75-150 ММ, ТОЛЩИНОЙ 40-75 ММ, 2 СОРТА
5 |  | 1/10-160-20/15 ВЕТОШЬ | [5 empty] | 5: КГ; 7: 0.40059; 8: 5.4; 10: 2.16
6 |  | 1/10-240-15/160 ВИНТЫ САМОНАРЕЗАЮЩИЕ | [5 empty] | 5: 1000 ШТ.; 7: 0.03564; 8: 10.42; 10: 0.37
3,5 Х 25 ПО МЕТАЛЛУ
7 |  | 1/10-280-20/40 ВОДА | [5 empty] | 5: М3; 7: 5.0204; 8: 1.52; 10: 7.63
8 |  | 5/30-30-4-1-1/6 ВЫКЛЮЧАТЕЛЬ | [5 empty] | 5: ШТ.; 7: 8; 8: 5.82; 10: 46.56
УСТАНОВОЧНЫЙ ДВУХКЛАВИШНЫЙ ДЛЯ СКРЫТОЙ
УСТАНОВКИ С54-001
9 |  | 1/10-230-55-5/22 ВЯЖУЩЕЕ ГИПСОВОЕ | [5 empty] | 5: Т; 7: 0.003605; 8: 342.46; 10: 1.23
МАРКИ Г-4 НОРМАЛЬНОТВЕРДЕЮЩЕЕ (Б),
СРЕДНЕГО ПОМОЛА (II) (ФАСОВАННОЕ)
10 |  | 1/10-230-55-5/23 ВЯЖУЩЕЕ ГИПСОВОЕ | [5 empty] | 5: Т; 7: 0.009625; 8: 342.46; 10: 3.3
МАРКИ Г-5 НОРМАЛЬНОТВЕРДЕЮЩЕЕ (Б),
СРЕДНЕГО ПОМОЛА (II) (ФАСОВАННОЕ )
11 |  | 1/10-240-20/10 ГАЙКИ ШЕСТИГРАННЫЕ | [5 empty] | 5: Т; 7: 1.75e-05; 8: 4554; 10: 0.08
ДИАМЕТРОМ РЕЗЬБЫ 6 ММ
12 |  | 1/10-240-25-20/13 ГВОЗДИ ОТДЕЛОЧНЫЕ | [5 empty] | 5: КГ; 7: 0.4641; 8: 4.2; 10: 1.95
КРУГЛЫЕ 1,2 Х 20 ММ
13 |  | 1/10-240-25-35/240 ГВОЗДИ | [5 empty] | 5: КГ; 7: 0.04; 8: 4.31; 10: 0.17
СТРОИТЕЛЬНЫЕ
14 |  | 1/10-240-25-35/10 ГВОЗДИ СТРОИТЕЛЬНЫЕ | [5 empty] | 5: Т; 7: 2.74e-05; 8: 4410.92; 10: 0.12
С КОНИЧЕСКОЙ ГОЛОВКОЙ 2 Х 50 ММ
15 |  | 1/10-240-25-35/170 ГВОЗДИ | [5 empty] | 5: Т; 7: 2.7e-06; 8: 4410.92; 10: 0.01
СТРОИТЕЛЬНЫЕ С ПЛОСКОЙ ГОЛОВКОЙ 1,6 Х
50 ММ
16 |  | 1/10-130-15/107 ГЕРМЕТИК СИЛИКОНОВЫЙ | [5 empty] | 5: ШТ.; 7: 0.5733; 8: 8.35; 10: 4.79
280 МЛ
17 |  | 3/6-80-10/10 ГИБКИЕ ПОДВОДКИ | [5 empty] | 5: ШТ.; 7: 4; 8: 8.83; 10: 35.32
18 |  | 1/10-230-15/200 ГРУНТОВКА "ЛАКРИТ" | [5 empty] | 5: КГ; 7: 4.5; 8: 4.06; 10: 18.27
19 |  | 1/10-230-15/395 ГРУНТОВКА АКРИЛОВАЯ | [5 empty] | 5: КГ; 7: 127.0758; 8: 3.84; 10: 487.97
ГЛУБОКОГО ПРОНИКНОВЕНИЯ ДЛЯ НАРУЖНЫХ
(Н) И ВНУТРЕННИХ РАБОТ (В), ПОЛИМЕРНАЯ
(П), ОДНОКОМПОНЕНТНАЯ (1), ВОДНО-
ДИСПЕРСИОННАЯ (Д)
20 |  | 1/10-230-15/65 ГРУНТОВКА | [5 empty] | 5: КГ; 7: 55.39; 8: 4.58; 10: 253.69
АНТИСЕПТИЧЕСКАЯ "ПАРАД Г-85" ДЛЯ
УДАЛЕНИЯ ПЛЕСЕНИ, ГРИБКА, МХА И Т.Д.
21 |  | 1/10-230-15/395-БК ГРУНТОВКА БЕТОН- | [5 empty] | 5: КГ; 7: 5.49; 8: 8.06; 10: 44.25
КОНТАКТ3,69
22 |  | 1/10-230-60-10/5 ГРУНТОВКА ДЛЯ | [5 empty] | 5: Т; 7: 0.0123; 8: 6499.2; 10: 79.94
НАРУЖНЫХ (Н) И ВНУТРЕННИХ (В) РАБОТ,
ПОЛИМИНЕРАЛЬНАЯ (ПМ), ОДНОКОМПОНЕНТНАЯ
(1), СУХАЯ СМЕСЬ (СС), ЦЕМЕНТНАЯ
23 |  | 1/10-230-35/47 ДИСПЕРСИЯ | [5 empty] | 5: КГ; 7: 0.82728; 8: 7.2; 10: 5.96
ПОЛИВИНИЛАЦЕТАТНАЯ НЕПЛАСТИФИЦИРОВАННАЯ
МАРКИ Д50Н
24 |  | 1/10-110-50-15/325 ДОСКИ ОБРЕЗНЫЕ | [5 empty] | 5: М3; 7: 0.0014364; 8: 313.2; 10: 0.45
ХВОЙНЫХ ПОРОД ДЛИНОЙ 4-6,5 М, ШИРИНОЙ
75-150 ММ, ТОЛЩИНОЙ 19, 22 ММ, 2 СОРТА
25 |  | 1/10-240-30-45/11 ДЮБЕЛЬ | [5 empty] | 5: 10 ШТ.; 7: 2.4988; 8: 4.1; 10: 10.25
МЕТАЛЛИЧЕСКИЙ РАМНЫЙ 10 Х 112
26 |  | 1/10-240-30-45/13 ДЮБЕЛЬ | [5 empty] | 5: 1000 ШТ.; 7: 0.0093472; 8: 504; 10: 4.71
МЕТАЛЛИЧЕСКИЙ РАМНЫЙ 10 Х 152
27 |  | 5/90-10/3 ДЮБЕЛЬ МОНТАЖНЫЙ У656 У3 | [5 empty] | 5: 10 ШТ.; 7: 6; 8: 1.02; 10: 6.12
28 |  | 5/90-10/4 ДЮБЕЛЬ МОНТАЖНЫЙ У658 | [5 empty] | 5: 10 ШТ.; 7: 3.876; 8: 1.08; 10: 4.19
29 |  | 1/10-240-30-50/10 ДЮБЕЛЬ С ШУРУПОМ | [5 empty] | 5: 100 ШТ.; 7: 3.139; 8: 8.16; 10: 25.61
ДЛЯ БЫСТРОГО МОНТАЖА 6 Х 40 ММ
30 |  | 1/10-240-30-50/20 ДЮБЕЛЬ С ШУРУПОМ | [5 empty] | 5: 100 ШТ.; 7: 0.1782; 8: 6.91; 10: 1.23
ДЛЯ БЫСТРОГО МОНТАЖА 6 Х 60
31 |  | 1/10-240-30-50/60 ДЮБЕЛЬ С ШУРУПОМ | [5 empty] | 5: 100 ШТ.; 7: 0.16; 8: 9.84; 10: 1.57
ДЛЯ БЫСТРОГО МОНТАЖА 8 Х 80 ММ
32 |  | 1/10-240-35/36 ЗАГЛУШКА | [5 empty] | 5: 1000 ШТ.; 7: 0.0062937; 8: 18.9; 10: 0.12
ПОЛИЭТИЛЕНОВАЯ РАМНОГО АНКЕРА
33 |  | 1/10-250-20-30/10 ЗАКРЫВАТЕЛЬ ДВЕРНОЙ | [5 empty] | 5: ШТ.; 7: 2; 8: 69.84; 10: 139.68
ГИДРАВЛИЧЕСКИЙ РЫЧАЖНЫЙ В АЛЮМИНИЕВОМ
КОРПУСЕ
34 |  | 1/10-235-20/681 ИЗОЛЕНТА ПВХ | [5 empty] | 5: М2; 7: 0.036; 8: 9.72; 10: 0.35
(РАЗМЕРОМ 15 ММХ20 М)
35 |  | 5/10-10-10-10-1/14 КАБЕЛЬ СИЛОВОЙ | [5 empty] | 5: 1000 М; 7: 0.02448; 8: 3539.99; 10: 86.66
МАРКИ ВВГНГ-LS 3 Х 1,5-0,66 С МЕДНЫМИ
ЖИЛАМИ, ИЗОЛЯЦИЯ И ОБОЛОЧКА ИЗ
ПОЛИВИНИЛХЛОРИДНОГО ПЛАСТИКАТА, НЕ
РАСПРОСТРАНЯЮЩИЙ ГОРЕНИЕ, С НИЗКИМ ДЫМО-
И ГАЗОВЫДЕЛЕНИЕМ, БЕЗ ЗАЩИТНОГО
ПОКРОВА, С ТРЕМЯ ЖИЛАМИ СЕЧЕНИЕМ 1,5
ММ2, НА НАПРЯЖЕНИЕ 0,66 КВ
36 |  | 1/10-230-65-20-5/15 КЕРАМОГРАНИТ | [5 empty] | 5: М2; 7: 14.0681; 8: 32.05; 10: 450.88
КРУПНОРАЗМЕРНЫЙ ПЛОСКИЙ НЕГЛАЗУРОВАННЫЙ
ПОЛИРОВАННЫЙ (600 Х 300-600 Х 600 ММ)
37 |  | 4/1-6-10-20-11/3000 КИРПИЧ | [5 empty] | 5: 1000 ШТ.; 7: 0.154; 8: 589.73; 10: 90.82
КЕРАМИЧЕСКИЙ РЯДОВОЙ ПОЛНОТЕЛЫЙ
ОДИНАРНЫЙ, МАРКИ ПО ПРОЧНОСТИ 200
38 |  | 1/10-230-35/200 КЛЕЙ МОНТАЖНЫЙ | [5 empty] | 5: КГ; 7: 0.1; 8: 43.44; 10: 4.34
(ЖИДКИЕ ГВОЗДИ) НА ОСНОВЕ СИНТЕТИЧЕСКИХ
СМОЛ
39 |  | 1/10-230-60-15/30 КОМПОЗИЦИЯ ДЛЯ | [5 empty] | 5: Т; 7: 0.0018; 8: 3549.6; 10: 6.39
ЗАПОЛНЕНИЯ ШВОВ СУХАЯ ШИРИНОЙ ДО 8 ММ,
ЭЛАСТИЧНАЯ, ВОДОСТОЙКАЯ, ТРЕЩИНОСТОЙКАЯ,
ПРОТИВОГРИБКОВАЯ, ДЛЯ НАРУЖНЫХ И
ВНУТРЕННИХ РАБОТ (НВ) , БЕЛАЯ (ФАСОВКА
ПО 5 КГ)
40 |  | 1/10-230-60-15/35 КОМПОЗИЦИЯ ДЛЯ | [5 empty] | 5: Т; 7: 0.00461; 8: 3549.6; 10: 16.36
ЗАПОЛНЕНИЯ ШВОВ СУХАЯ ШИРИНОЙ ДО 8 ММ,
ЭЛАСТИЧНАЯ, ВОДОСТОЙКАЯ, ТРЕЩИНОСТОЙКАЯ,
ПРОТИВОГРИБКОВАЯ, ДЛЯ НАРУЖНЫХ И
ВНУТРЕННИХ РАБОТ (НВ), СЕРАЯ (ФАСОВКА
ПО 5 КГ)
41 |  | 5/20-20-1/3 КОРОБ ЭЛЕКТРОТЕХНИЧЕСКИЙ | [5 empty] | 5: М; 7: 24; 8: 6.46; 10: 155.04
ИЗ ПВХ ПРЯМОЙ 16 Х 16 ММ
42 |  | 5/20-40-4/3 КОРОБКА МОНТАЖНАЯ СКРЫТОЙ | [5 empty] | 5: ШТ.; 7: 65; 8: 0.53; 10: 34.45
УСТАНОВКИ ПОД РОЗЕТКИ И ВЫКЛЮЧАТЕЛИ К-
207
43 |  | 1/10-230-40-10/64 КРАСКА ВОДНО- | [5 empty] | 5: КГ; 7: 115.3744; 8: 7.24; 10: 835.31
ДИСПЕРСИОННАЯ ДЛЯ ВНУТРЕННИХ РАБОТ ,
БАЗА (ОСНОВА) БЕЛАЯ, ПРОЗРАЧНАЯ
44 |  | 1/10-230-40-10/15 КРАСКА ВОДНО- | [5 empty] | 5: КГ; 7: 133.464; 8: 7.24; 10: 966.28
ДИСПЕРСИОННАЯ ДЛЯ ВНУТРЕННИХ РАБОТ
МАТОВАЯ, 1 КЛАССА СТОЙКОСТИ К ВЛАЖНОМУ
ИСТИРАНИЮ, БАЗА (ОСНОВА) БЕЛАЯ,
ПРОЗРАЧНАЯ
45 |  | 1/10-230-40-20/28 КРАСКА МАСЛЯНАЯ МА- | [5 empty] | 5: КГ; 7: 7.4392; 8: 12.3; 10: 91.5
15, БЕЖЕВАЯ
46 |  | 1/10-230-40-20/37 КРАСКА МАСЛЯНАЯ МА- | [5 empty] | 5: КГ; 7: 2.226; 8: 12.3; 10: 27.38
15, БЕЛАЯ
47 |  | 1/10-230-40-20/109 КРАСКА МАСЛЯНАЯ МА- | [5 empty] | 5: Т; 7: 0.0008694; 8: 12300; 10: 10.69
15, СЕРАЯ
48 |  | 1/10-230-40-10/197 КРАСКА ФАСАДНАЯ | [5 empty] | 5: КГ; 7: 63.546; 8: 13.26; 10: 842.62
СИЛИКАТНАЯ
49 |  | 5/90-10/6-К КРЕСТИКИ ДИСТАНЦИОННЫЕ | [5 empty] | 5: 100 ШТ.; 7: 0.24; 8: 2.4; 10: 0.58
ДЛЯ ПЛИТКИ
50 |  | 1/10-170-2/30 КРУГ НА БАКЕЛИТЕ | [5 empty] | 5: ШТ.; 7: 0.11196; 8: 7.44; 10: 0.83
УСИЛЕННОМ ОТРЕЗНОЙ 230 Х 2 Х 22 ДЛЯ
РЕЗКИ КАМНЯ, БЕТОНА
51 |  | 5/30-30-4-1-5/8 КРЫШКА ЧЕТЫРЕХМЕСТНАЯ | [5 empty] | 5: ШТ.; 7: 14; 8: 4.57; 10: 63.98
ЮЛИГ.301252.024
52 |  | 1/10-135-25/245 КУПОРОС МЕДНЫЙ МАРКИ | [5 empty] | 5: Т; 7: 0.0027695; 8: 8460; 10: 23.43
А
53 |  | 1/10-235-20/751 ЛЕНТА ДЛЯ ЗАДЕЛКИ | [5 empty] | 5: М; 7: 28.8585; 8: 0.2; 10: 5.77
ШВОВ В ГКЛ
54 |  | 5/30-40-2/21 ЛЕНТА ЛИПКАЯ | [5 empty] | 5: КГ; 7: 0.0496; 8: 64.39; 10: 3.19
ИЗОЛЯЦИОННАЯ НА ПОЛИКАСИНОВОМ КОМПАУНДЕ
МАРКИ ЛСЭПЛ, ШИРИНОЙ 20-30 ММ, ТОЛЩИНОЙ
0,14 - 0,19 ММ
55 |  | 1/10-235-20/772 ЛЕНТА МАЛЯРНАЯ, | [5 empty] | 5: М2; 7: 1.4062; 8: 6.72; 10: 9.45
ОДНОСТОРОННЯЯ, 50 ММХ50 М
56 |  | 1/10-235-20/653 ЛЕНТА УПЛОТНИТЕЛЬНАЯ | [5 empty] | 5: М; 7: 13.068; 8: 0.52; 10: 6.8
57 |  | 1/10-125-20/130 ЛИНОЛЕУМ | [5 empty] | 5: М2; 7: 104.346; 8: 22.02; 10: 2297.7
ПОЛИВИНИЛХЛОРИДНЫЙ НА ТЕПЛОИЗОЛИРУЮЩЕЙ
ПОДОСНОВЕ
58 |  | 1/10-230-55-10/15 ЛИСТЫ | [5 empty] | 5: М2; 7: 4.0425; 8: 7.44; 10: 30.08
ГИПСОКАРТОННЫЕ ВЛАГОСТОЙКИЕ (ГКЛВ), С
УТОНЕННОЙ (УК)/ПРЯМОЙ КРОМКОЙ (ПК),
ДЛИНОЙ 2500 (2600,2700) ММ, ШИРИНОЙ
1200 ММ, ТОЛЩИНОЙ 12,5 ММ
59 |  | 1/10-230-55-7/15 ЛИСТЫ ГИПСОКАРТОННЫЕ | [5 empty] | 5: М2; 7: 24.948; 8: 7.44; 10: 185.61
ОБЫЧНЫЕ (ГКЛ),С УТОНЕННОЙ (УК)/ПРЯМОЙ
КРОМКОЙ (ПК), ДЛИНОЙ 2500 (2600,2700)
ММ, ШИРИНОЙ 1200 ММ, ТОЛЩИНОЙ 12,5 ММ
60 |  | 1/10-235-3/47 ЛЬНЯНАЯ ПРЯДЬ | [5 empty] | 5: КГ; 7: 0.042; 8: 27.74; 10: 1.17
61 |  | 1/10-130-5/227 МАСТИКА КЛЕЯЩАЯ | [5 empty] | 5: КГ; 7: 54.26; 8: 15.78; 10: 856.22
КАУЧУКОВАЯ МАРКИ КН-2
62 |  | 2/50-30-5-5/30 НАЛИЧНИК ДЕРЕВЯННЫЙ | [5 empty] | 5: М; 7: 45.56; 8: 5.52; 10: 251.49
ХВОЙНЫХ ПОРОД, РАЗМЕРОМ 16 Х 110 ММ
63 |  | 2/40-25-10/10 НАЛИЧНИК ИЗ | [5 empty] | 5: М; 7: 13; 8: 2.38; 10: 30.94
ПОЛИВИНИЛХЛОРИДНОГО ПРОФИЛЯ MONTBLANC
15 Х 80 ММ
64 |  | 1/10-230-50-15/27 ОЛИФА ОКСОЛЬ | [5 empty] | 5: Т; 7: 0.0014336; 8: 6396.92; 10: 9.17
65 |  | 1/10-135-30/70 ПЕНА ПОЛИУРЕТАНОВАЯ | [5 empty] | 5: Л; 7: 2.7253; 8: 15.91; 10: 43.36
МОНТАЖНАЯ ПРОИЗВОДСТВЕННАЯ В
АЭРОЗОЛЬНОЙ УПАКОВКЕ
66 |  | 1/10-230-65-40-10/15 ПЛАНКА НАЧАЛЬНАЯ | [5 empty] | 5: М; 7: 5.202; 8: 3.12; 10: 16.23
ПОЛИВИНИЛХЛОРИДНАЯ ДЛЯ НАРУЖНОЙ ОТДЕЛКИ
ШИРИНОЙ 45 ММ (БЕЛАЯ)
67 |  | 1/10-160-10/190 ПЛЕНКА ПОЛИЭТИЛЕНОВАЯ | [5 empty] | 5: М2; 7: 2.5338; 8: 0.97; 10: 2.46
ПЕРВОГО СОРТА, ТОЛЩИНОЙ 0,2 ММ
68 |  | 2/40-25-15/5 ПЛИНТУС ДЛЯ ПОЛОВ ИЗ | [5 empty] | 5: М; 7: 97.7276; 8: 6.14; 10: 600.05
ПЛАСТИКАТА ( С КОМПЛЕКТУЮЩИМИ)
69 |  | 1/10-100-35/45 ПЛИТА | [5 empty] | 5: М2; 7: 0.8; 8: 22.79; 10: 18.23
ДРЕВЕСНОСТРУЖЕЧНАЯ С ОРИЕНТИРОВАННЫМИ
ДРЕВЕСНЫМИ ЧАСТИЦАМИ ОСП-3 (OSB-3),
ТОЛЩИНОЙ 22 ММ
70 |  | 1/10-120-10-10/89 ПЛИТЫ | [5 empty] | 5: М3; 7: 1.1928; 8: 243.42; 10: 290.34
ТЕПЛОИЗОЛЯЦИОННЫЕ ИЗ МИНЕРАЛЬНОЙ ВАТЫ
ПТМ СТБ 1995-2009-Т4-DS(TH)1-CS(10)25-
TR7,5-PL(5)350-WS1 (ПЛОТНОСТЬ 125
КГ/М3) БЕЛТЕП МАРКИ ФЛОР 125
71 |  | 1/10-115-25/160 ПОРОЖЕК АЛЮМИНИЕВЫЙ | [5 empty] | 5: М; 7: 10.3835; 8: 12.94; 10: 134.36
72 |  | 5/10-20-60-2/19 ПРОВОД СИЛОВОЙ МАРКИ | [5 empty] | 5: 1000 М; 7: 0.00245; 8: 1063.97; 10: 2.61
ПВ3 С МЕДНОЙ ЖИЛОЙ, С
ПОЛИВИНИЛХЛОРИДНОЙ ИЗОЛЯЦИЕЙ,
ПОВЫШЕННОЙ ГИБКОСТИ, СЕЧЕНИЕМ 2,5 ММ2,
НА НАПРЯЖЕНИЕ 0,45 КВ
73 |  | 1/10-230-55-20/65 ПРОФИЛЬ ДЛЯ | [5 empty] | 5: М; 7: 9.504; 8: 4.3; 10: 40.87
ГИПСОКАРТОНА ПЕРЕГОРОДОЧНЫЙ CW (ПС) 75
Х 50, 0,6 ММ
74 |  | 1/10-230-55-20/105 ПРОФИЛЬ ДЛЯ | [5 empty] | 5: М; 7: 21.384; 8: 4.37; 10: 93.45
ГИПСОКАРТОНА ПЕРЕГОРОДОЧНЫЙ UW (ПН) 100
Х 40, 0,6 ММ
75 |  | 1/10-230-60-25/18 РАСТВОРНАЯ СМЕСЬ | [5 empty] | 5: Т; 7: 0.2356; 8: 274.63; 10: 64.7
СУХАЯ (РСС), КЛАДОЧНАЯ, ЦЕМЕНТНАЯ, ДЛЯ
КИРПИЧА, КАМНЕЙ, БЛОКОВ, М100, F75
76 |  | 1/10-230-60-35/33 РАСТВОРНАЯ СМЕСЬ | [5 empty] | 5: КГ; 7: 131.853; 8: 0.32; 10: 42.19
СУХАЯ (РСС), ОБЛИЦОВОЧНАЯ, ЦЕМЕНТНАЯ,
ПОВЫШЕННОЙ ФИКСАЦИИ, БЕЛАЯ, ДЛЯ
НАРУЖНЫХ И ВНУТРЕННИХ РАБОТ (НВ),
М100/М150, F75
77 |  | 1/10-230-60-45-5/215 РАСТВОРНАЯ СМЕСЬ | [5 empty] | 5: Т; 7: 1.2004; 8: 311.52; 10: 373.96
СУХАЯ (РСС), ШТУКАТУРНАЯ, ДЛЯ НАРУЖНЫХ
И ВНУТРЕННИХ РАБОТ (НВ), ЦЕМЕНТНО-
ИЗВЕСТКОВАЯ, М75, F75
78 |  | 4/1-4-20-20-10-20/10 РАСТВОРЫ | [5 empty] | 5: М3; 7: 0.0581; 8: 560.3; 10: 32.55
КЛАДОЧНЫЕ ТЯЖЕЛЫЕ ЦЕМЕНТНЫЕ, МАРКИ 100
79 |  | 4/1-4-20-10-10-10/20 РАСТВОРЫ | [5 empty] | 5: М3; 7: 0.0522; 8: 560.3; 10: 29.25
ОТДЕЛОЧНЫЕ ТЯЖЕЛЫЕ ИЗВЕСТКОВЫЕ, В
СООТНОШЕНИИ 1:2,5
80 |  | 3/1-150-10-110/70 РЕШЕТКИ | [5 empty] | 5: ШТ.; 7: 12; 8: 20.1; 10: 241.2
ВЕНТИЛЯЦИОННЫЕ ПЛАСТМАССОВЫЕ, РАЗМЕР
200 Х 150 ММ
81 |  | 5/30-30-4-1-2-2/42 РОЗЕТКА | [5 empty] | 5: ШТ.; 7: 1; 8: 5.12; 10: 5.12
ОДНОМЕСТНАЯ РС16-312 С ЗАЗЕМЛЯЮЩИМ
КОНТАКТОМ БРЫЗГОЗАЩИЩЕННАЯ СКРЫТОЙ
УСТАНОВКИ
82 |  | 1/10-170-10/165 СВЕРЛА С SDS PLUS | [5 empty] | 5: ШТ.; 7: 0.1013; 8: 9.95; 10: 1.01
ХВОСТОВИКОМ (НАКОНЕЧНИК ИЗ
ТВЕРДОСПЛАВНОЙ СТАЛИ) (ПО БЕТОНУ),
ДИАМЕТРОМ 10-12 ММ, ДЛИНОЙ 110-165 ММ
83 |  | 1/10-170-10/115 СВЕРЛА С SDS PLUS | [5 empty] | 5: ШТ.; 7: 4.0966; 8: 11.41; 10: 46.74
ХВОСТОВИКОМ (НАКОНЕЧНИК ИЗ
ТВЕРДОСПЛАВНОЙ СТАЛИ) (ПО БЕТОНУ),
ДИАМЕТРОМ 5-10 ММ, ДЛИНОЙ 210 (215) ММ
84 |  | 1/10-170-10/135 СВЕРЛА С SDS PLUS | [5 empty] | 5: ШТ.; 7: 1.0764; 8: 14.78; 10: 15.91
ХВОСТОВИКОМ (НАКОНЕЧНИК ИЗ
ТВЕРДОСПЛАВНОЙ СТАЛИ) (ПО БЕТОНУ),
ДИАМЕТРОМ 8-10 ММ, ДЛИНОЙ 260 (265) ММ
85 |  | 1/10-170-10/25 СВЕРЛА СПИРАЛЬНЫЕ С | [5 empty] | 5: ШТ.; 7: 0.0072; 8: 15.7; 10: 0.11
ЦИЛИНДРИЧЕСКИМ ХВОСТОВИКОМ, ДЛИННАЯ
СЕРИЯ (ПО МЕТАЛЛУ), ДИАМЕТРОМ 12,6-14
ММ
86 |  | 1/10-170-10/15 СВЕРЛА СПИРАЛЬНЫЕ С | [5 empty] | 5: ШТ.; 7: 0.15; 8: 2.28; 10: 0.34
ЦИЛИНДРИЧЕСКИМ ХВОСТОВИКОМ, ДЛИННАЯ
СЕРИЯ (ПО МЕТАЛЛУ), ДИАМЕТРОМ 4,3-5,3
ММ
87 |  | 1/10-170-10/95 СВЕРЛА СПИРАЛЬНЫЕ | [5 empty] | 5: ШТ.; 7: 0.051128; 8: 5.38; 10: 0.28
УДЛИНЕННЫЕ С КОНИЧЕСКИМ ХВОСТОВИКОМ (ПО
МЕТАЛЛУ), ДИАМЕТРОМ 7-8,6 ММ
88 |  | 5/30-30-4-3-2/4 СВЕТИЛЬНИК | [5 empty] | 5: ШТ.; 7: 23; 8: 83.6; 10: 1922.8
СВЕТОДИОДНЫЙ ПОТОЛОЧНЫЙ ДЛЯ
ОБЩЕСТВЕННЫХ ЗДАНИЙ 595 Х 595 ММ
89 |  | 1/10-260-370/1 СЕТКА МЕТАЛЛИЧЕСКАЯ | [5 empty] | 5: М2; 7: 0.41676; 8: 15.32; 10: 6.38
ПРОВОЛОЧНАЯ ПЛЕТЕНАЯ С КВАДРАТНЫМИ
ЯЧЕЙКАМИ N 12, БЕЗ ПОКРЫТИЯ
90 |  | 1/10-260-380/2 СЕТКА МЕТАЛЛИЧЕСКАЯ | [5 empty] | 5: М2; 7: 4.3416; 8: 17.04; 10: 73.98
ПРОВОЛОЧНАЯ ТКАНАЯ С КВАДРАТНЫМИ
ЯЧЕЙКАМИ N 05 БЕЗ ПОКРЫТИЯ
91 |  | 3/4-140-20/20 СМЕСИТЕЛИ ДЛЯ | [5 empty] | 5: КОМПЛ.; 7: 2; 8: 88.92; 10: 177.84
УМЫВАЛЬНИКОВ СМ-УМ-ОРА С ПОВОРОТНЫМ
КОРПУСОМ, ОДНОЙ РУКОЯТКОЙ, С АЭРАТОРОМ
92 |  | 5/20-20-3-4/10 ТРУБКА МАРКИ ТВ-40 | [5 empty] | 5: КГ; 7: 0.4732; 8: 22.87; 10: 10.82
ВНУТРЕННИМ ДИАМЕТРОМ 5 ММ
93 |  | 1/10-230-50-15/93 УАЙТ-СПИРИТ | [5 empty] | 5: КГ; 7: 0.9; 8: 5.44; 10: 4.9
94 |  | 1/10-230-50-15/95 УАЙТ-СПИРИТ | [5 empty] | 5: Т; 7: 0.0008; 8: 5434.79; 10: 4.35
95 |  | 5/30-30-4-1-2-2/30 УЗЕЛ РОЗЕТКИ С | [5 empty] | 5: ШТ.; 7: 56; 8: 7.18; 10: 402.08
ЗАЗЕМЛЯЮЩИМ КОНТАКТОМ РС16-493
96 |  | 5/20-30-3/18 ХОМУТ 3,6 Х 150 ММ, | [5 empty] | 5: 100 ШТ.; 7: 0.1; 8: 2.45; 10: 0.25
НЕЙЛОН
97 |  | 1/10-260-170-4/20 ШВЕЛЛЕРЫ | [5 empty] | 5: Т; 7: 0.12; 8: 3428.27; 10: 411.39
ГОРЯЧЕКАТАНЫЕ N 10 - 14 ИЗ СТАЛИ
УГЛЕРОДИСТОЙ С245
98 |  | 1/10-260-170-4/21 ШВЕЛЛЕРЫ | [5 empty] | 5: Т; 7: 0.14; 8: 3828.23; 10: 535.95
ГОРЯЧЕКАТАНЫЕ N 16 - 24 ИЗ СТАЛИ
УГЛЕРОДИСТОЙ С245
99 |  | 1/10-180-20/113 ШКУРКА ШЛИФОВАЛЬНАЯ | [5 empty] | 5: М2; 7: 12.5614; 8: 19.44; 10: 244.19
НА БУМАЖНОЙ ОСНОВЕ ВОДОСТОЙКАЯ
100 |  | 1/10-230-60-40/10 ШПАТЛЕВКА БЕЛАЯ, | [5 empty] | 5: КГ; 7: 315.4624; 8: 0.88; 10: 277.61
ФИНИШНАЯ, ДЛЯ ВНУТРЕННИХ РАБОТ (В) ,
ПОЛИМИНЕРАЛЬНАЯ (ПМ), ОДНОКОМПОНЕНТНАЯ
(1), СУХАЯ СМЕСЬ (СС), ГИПСОВАЯ
101 |  | 1/10-230-60-40/5 ШПАТЛЕВКА БЕЛАЯ, | [5 empty] | 5: Т; 7: 0.005212; 8: 885; 10: 4.61
ФИНИШНАЯ, ДЛЯ ВНУТРЕННИХ РАБОТ (В) ,
ПОЛИМИНЕРАЛЬНАЯ (ПМ), ОДНОКОМПОНЕНТНАЯ
(1), СУХАЯ СМЕСЬ (СС), ГИПСОВАЯ
102 |  | 1/10-230-60-55/5 ШПАТЛЕВКА | [5 empty] | 5: Т; 7: 0.032466; 8: 885; 10: 28.73
КЛЕЕМАСЛЯНАЯ
103 |  | 1/10-230-60-40/25 ШПАТЛЕВКА СЕРАЯ, | [5 empty] | 5: Т; 7: 0.0051051; 8: 885; 10: 4.52
ФИНИШНАЯ, ДЛЯ НАРУЖНЫХ И ВНУТРЕННИХ
РАБОТ (НВ) , ПОЛИМИНЕРАЛЬНАЯ (ПМ),
ОДНОКОМПОНЕНТНАЯ (1), СУХАЯ СМЕСЬ (СС),
ЦЕМЕНТНАЯ
104 |  | 1/10-240-55-10/20 ШУРУПЫ С | [5 empty] | 5: Т; 7: 8.12e-05; 8: 4896; 10: 0.4
ПОЛУКРУГЛОЙ ГОЛОВКОЙ 3,5 Х 30 ММ
105 |  | 1/10-240-55-20/60 ШУРУПЫ-САМОРЕЗЫ 4,8 | [5 empty] | 5: 1000 ШТ.; 7: 0.068032; 8: 67.34; 10: 4.58
Х 19 ММ
106 |  | 1/10-240-55-20/20 ШУРУПЫ-САМОРЕЗЫ ДЛЯ | [5 empty] | 5: 1000 ШТ.; 7: 0.30888; 8: 10.42; 10: 3.22
ГИПСОКАРТОНА 3,5 Х 25 ММ
107 |  | 1/10-140-40/45 ЭЛЕКТРОДЫ ТИПА Э42А | [5 empty] | 5: Т; 7: 0.0012; 8: 15000; 10: 18
ДИАМЕТРОМ 2 ММ
108 |  | 1/10-140-40/195 ЭЛЕКТРОДЫ ТИПА Э42А | [5 empty] | 5: Т; 7: 0.00126; 8: 15000; 10: 18.9
ДИАМЕТРОМ 6 ММ
109 |  | 5/30-40-2/23 ЭЛЕКТРОИЗОЛЯЦИОННАЯ | [5 empty] | 5: КГ; 7: 0.0033; 8: 9.91; 10: 0.03
ЛЕНТА ПВХ
110 |  | 1/10-230-45-10/895 ЭМАЛЬ | [5 empty] | 5: Т; 7: 0.0269; 8: 15120; 10: 406.73
ПЕРХЛОРВИНИЛОВАЯ ХВ-161 ФАСАДНАЯ
|  | ВСЕГО: | [5 empty] | 10: 18724.08
|  | В Т.Ч. МАТЕРИАЛЫ ПОДРЯДЧИКА | [5 empty] | 10: 18724.08
ВЕДОМОСТЬ ИСПОЛЬЗУЕМЫХ МЕХАНИЗМОВ
ПО ОБЪЕКТУ: Текущий ремонт части фасада и кабинетов УЗ " 33-я городская студенческая поликлиника" по адресу: г. Минск, ул. Сурганова, 45/4
ПО ЧАСТИ ОБЪЕКТА: Текущий ремонт части фасада и кабинетов УЗ " 33-я городская студенческая поликлиника" по адресу: г. Минск, ул. Сурганова, 45/4
№ |  | Наименование | [5 empty] | Ед. измерения |  | Количество | Цена, руб. |  | Сумма, руб. |  | Прим.
1 |  | М101224 АППАРАТ ВЫСОКОГО ДАВЛЕНИЯ НД- | [5 empty] | 5: МАШ.Ч; 7: 24.5106; 8: 19.68; 10: 482.37
1090
2 |  | М331615 ДРЕЛИ ЭЛЕКТРИЧЕСКИЕ | [5 empty] | 5: МАШ.Ч; 7: 11.6544; 8: 0.23; 10: 2.68
3 |  | М330302 МАШИНЫ ШЛИФОВАЛЬНЫЕ УГЛОВЫЕ | [5 empty] | 5: МАШ.Ч; 7: 2.698; 8: 0.78; 10: 2.1
4 |  | М331451 ПЕРФОРАТОРЫ ЭЛЕКТРИЧЕСКИЕ | [5 empty] | 5: МАШ.Ч; 7: 41.6943; 8: 0.65; 10: 27.1
5 |  | М331305 ПЫЛЕСОС ПРОМЫШЛЕННЫЙ | [5 empty] | 5: МАШ.Ч; 7: 2.1004; 8: 2.69; 10: 5.65
6 |  | М110920 РАСТВОРОНАСОСЫ 1 М3/Ч | [5 empty] | 5: МАШ.Ч; 7: 0.2772; 8: 9.68; 10: 2.68
7 |  | М331617 СРЕДСТВА МАЛОЙ МЕХАНИЗАЦИИ | [5 empty] | 5: МАШ.Ч; 7: 9.9019; 8: 12.27; 10: 121.5
8 |  | М040502 УСТАНОВКИ ДЛЯ СВАРКИ РУЧНОЙ | [5 empty] | 5: МАШ.Ч; 7: 1.6135; 8: 3.15; 10: 5.08
ДУГОВОЙ (ПОСТОЯННОГО ТОКА)
9 |  | М134041 ШУРУПОВЕРТ | [5 empty] | 5: МАШ.Ч; 7: 21.9355; 8: 0.61; 10: 13.38
|  | ВСЕГО: | [5 empty] | 10: 662.54
|  | СОСТАВИЛ | [5 empty] | 6: ПРОВЕРИЛ