## ОС1
| Наименование объекта | МОДЕРНИЗАЦИЯ СИСТЕМЫ ПРОТИВОДЫМНОЙ ЗАЩИТЫ В ЖИЛОМ ДОМЕ №104 ПО УЛ.ЛОБАНКА В Г.МИНСКЕ (исправлено по замечаниям экспертизы)
| Код объекта | 05/12/25-1ПР
Объектная смета (Объектный сметный расчет) № 1
на строительство | Модернизациея систем противодымной защиты жилого дома
(наименование здания, сооружения)
|  | Составлена в ценах на | 1 ДЕКАБРЯ 2025 |  |  |  |  | Стоимость | 299.632 |  | тысяч белорусских рублей
(дата разработки)
Номера сметных расчетов (смет) | Наименование глав, объектов, работ, средств | [5 empty] | Стоимость, тысяч белорусских рублей
[7 empty] | Заработная плата | Эксплуатация машин и механизмов | Материалы, изделия, конструкции | ОХР и ОПР | Оборудование, мебель, инвентарь | Прочие средства | Общая стоимость,тысяч белорусских рублей
[8 empty] | в том числе зарплата машинистов | Транспорт | Плановая прибыль | Транспорт |  | Трудоемкость, чел.-час
1 | 2 | [5 empty] | 3 | 4 | 5 | 6 | 7 | 8 | 9
Cмета № 101 | Противодымная защита. технологическая часть | [5 empty] | 6.103 | 1.986 | 82.739 | 5.438 |  |  | 107.238
[8 empty] | 0.77 | 6.002 | 4.971 |  |  | 477
| . возвратные материалы | [5 empty] | 5: 0.705
Cмета № 102 | Противодымная защита. электротехническая часть | [5 empty] | 20.026 | 0.764 | 15.295 | 10.798 | 35.098 |  | 91.525
[8 empty] | 0.22 | 0.841 | 8.001 | 0.702 |  | 1436
| . возвратные материалы | [5 empty] | 5: 0.019
Cмета № 103 | Электромонтажные работы | [5 empty] | 3.273 | 0.652 | 20.005 | 2.095 | 10.806 |  | 39.639
[8 empty] | 0.204 | 1.068 | 1.524 | 0.216 |  | 236
| . возвратные материалы | [5 empty] | 5: 0.02
Cмета № 105 | Архитектурные решения | [5 empty] | 8.632 | 0.522 | 36.855 | 5.881 |  | 0.336 | 61.23
[8 empty] | 0.23 | 2.8 | 6.204 |  |  | 671
| . возвратные материалы | [5 empty] | 5: 0.477
| Итого по объекту | [5 empty] | 38.034 | 3.924 | 154.894 | 24.212 | 45.904 | 0.336 | 299.632
[8 empty] | 1.424 | 10.711 | 20.7 | 0.918 |  | 2820
| . возвратные материалы | [5 empty] | 5: 1.221
[9 empty] | Стоимость материалов, полученных от разборки (сноса) зданий, сооружений и (или) их конструкций (возвратные суммы) | 0.477 | тысяч белорусских рублей
|  | Главный инженер проекта |  |  |  | КУПРЕЕВ
|  |  | (подпись) |  |  | (инициалы, фамилия)
|  | Составил | ГЛ.СПЕЦ |  | БОСОВЕЦ
|  |  | (должность) | (подпись) | (инициалы, фамилия)

## ЛС1.101
|  |  | Наименование объекта | МОДЕРНИЗАЦИЯ СИСТЕМЫ ПРОТИВОДЫМНОЙ ЗАЩИТЫ В ЖИЛОМ ДОМЕ №104 ПО УЛ.ЛОБАНКА В Г.МИНСКЕ (исправлено по замечаниям экспертизы)
|  |  | Код объекта | 05/12/25-1ПР
|  |  | Наименование здания, сооружения | Модернизациея систем противодымной защиты жилого дома
|  |  | Шифр здания, сооружения | 1
|  |  | Комплект чертежей | ПДЗ-1
Локальная смета (Локальный сметный расчет) № 101
на Противодымная защита. технологическая часть
|  |  | Составлена в ценах на | 1 ДЕКАБРЯ 2025 |  | Цены | с НДС |  |  | Стоимость | 107.238 | тысяч белорусских рублей
|  |  |  | (дата разработки) |  |  | (вид цены)
Номер по смете |  | Обоснование | Наименование работ |  |  |  |  | Ед.изм. | Стоимость: Ед.изм. / Всего,белорусских рублей
[9 empty] | Заработная плата | Эксплуатация машин |  | Материальные ресурсы | Транспорт | Общая стоимость
[8 empty] | Количество |  | Всего | в том числе заработная плата
1 |  | 2 | 3 |  |  |  |  | 4 | 5 | 6 | 7 | 8 | 9 | 10
| Cмета: | 1. 101. Противодымная защита. технологическая часть
Ж3-60-30 Система дв1
1 |  | ПО | Применен к=1,2 на стесненность согласно пос (на основании п. 2 нрр 8. 01. 104-2012)
2 |  | Е20-31-3 | Установка вентиляторов радиальных с электродвигателем на одной оси, масса до 0,4 т |  |  |  |  | ШТ. | 218.14 | 101.55 | 33.46 | 18.07 | 1.42 | 339.18
(80.98 / 73.48) | [7 empty] | 1 | 218.14 | 101.55 | 33.46 | 18.07 | 1.42 | 339.18
Стесненность К=1,2
3 |  | Ц8-481-21 | Подготовка к испытанию, сдаче под наладку и пуску, присоединение к электрической сети машины переменного тока с короткозамкнутым ротором, масса до 0,25 т |  |  |  |  | ШТ. | 43.98 | 0.19 |  | 13.7 | 0.74 | 58.61
(59.57 / 40.54) | [7 empty] | 1 | 43.98 | 0.19 |  | 13.7 | 0.74 | 58.61
Стесненность К=1,2
4 |  | Е20-29-1 | Установка вставок гибких к радиальным вентиляторам |  |  |  |  | М2 | 105.39 | 0.24 | 0.15 | 18.57 | 1.4 | 125.6
(80.98 / 73.48) | [7 empty] | 1.12 | 118.04 | 0.27 | 0.17 | 20.8 | 1.57 | 140.68
Стесненность К=1,2
5 |  | 3/1-10-10-10/460 | Вентиляторы радиальные ВРАН9-080 мощностью 5,5 кВт, частотой оборотов 955 об/мин |  |  |  |  | 4: компл.; 8: 12676.02; 9: 919.01; 10: 13595.03
[8 empty] | 1 |  |  |  | 12676.02 | 919.01 | 13595.03
6 |  | Е20-13-8 | Установка клапанов обратных периметром до 3200 мм |  |  |  |  | ШТ. | 59.38 | 2.06 | 0.3 | 15.67 | 1.19 | 78.3
(80.98 / 73.48) | [7 empty] | 1 | 59.38 | 2.06 | 0.3 | 15.67 | 1.19 | 78.3
Стесненность К=1,2
7 |  | 3/1-130-50-10/130 | Клапаны обратные 1000х600мм |  |  |  |  | 4: шт.; 8: 870.24; 9: 63.09; 10: 933.33
[8 empty] | 1 |  |  |  | 870.24 | 63.09 | 933.33
8 |  | Е20-15-8 | Установка клапанов воздушных , периметром до 2400 мм |  |  |  |  | ШТ. | 43.24 | 1.52 | 0.3 | 9.48 | 0.72 | 54.96
(80.98 / 73.48) | [7 empty] | 12 | 518.88 | 18.24 | 3.6 | 113.76 | 8.64 | 659.52
Стесненность К=1,2
9 |  | 3/1-130-70-10/90 | Клапаны КЭД размером 600 х 600 мм с решеткой |  |  |  |  | 4: шт.; 8: 620.96; 9: 45.02; 10: 665.98
[8 empty] | 12 |  |  |  | 7451.52 | 540.24 | 7991.76
10 |  | Е20-4-12 | Прокладка воздуховодов из оцинкованной стали класса в толщиной 1 мм, периметром до 3200 мм |  |  |  |  | 100 М2 ПОВЕРХНОСТИ ВОЗДУХОВОДО | 1451.8 | 44.83 | 7.02 | 1284.26 | 94.69 | 2875.58
(80.98 / 73.48) | [7 empty] | 0.032 | 46.46 | 1.43 | 0.22 | 41.1 | 3.03 | 92.02
Стесненность К=1,2
11 |  | Е20-4-15 | Прокладка воздуховодов из оцинкованной стали класса В толщиной 1 мм, периметром 3800 мм; от 4100 до 4500 мм |  |  |  |  | 100 М2 ПОВЕРХНОСТИ ВОЗДУХОВОДО | 1221.04 | 38.87 | 6.57 | 1239.32 | 91.31 | 2590.54
(80.98 / 73.48) | [7 empty] | 0.0555 | 67.77 | 2.16 | 0.36 | 68.78 | 5.07 | 143.78
Стесненность К=1,2
12 |  | Е20-4-7 | Прокладка воздуховодов из оцинкованной стали класса В толщиной 1 мм, диаметром от 500 до 560 мм |  |  |  |  | 100 М2 ПОВЕРХНОСТИ ВОЗДУХОВОДО | 2387.03 | 64.26 | 6.57 | 1320.76 | 97.4 | 3869.45
(80.98 / 73.48) | [7 empty] | 0.04 | 95.48 | 2.57 | 0.26 | 52.83 | 3.9 | 154.78
Стесненность К=1,2
13 |  | Е20-4-8 | Прокладка воздуховодов из оцинкованной стали класса в толщиной 1 мм, диаметром до 800 мм |  |  |  |  | 100 М2 ПОВЕРХНОСТИ ВОЗДУХОВОДО | 1796.13 | 52.4 | 7.31 | 1284.26 | 94.69 | 3227.48
(80.98 / 73.48) | [7 empty] | 0.01256 | 22.56 | 0.66 | 0.09 | 16.13 | 1.19 | 40.54
Стесненность К=1,2
14 |  | 3/1-30-20-20/60 | Воздуховоды из тонколистовой оцинкованной стали толщиной 1 мм прямоугольного сечения класса в |  |  |  |  | 4: М2; 8: 79.03; 9: 5.73; 10: 84.76
[8 empty] | 8.75 |  |  |  | 691.51 | 50.14 | 741.65
15 |  | 3/1-30-20-10/60 | Воздуховоды из тонколистовой оцинкованной стали толщиной 1 мм круглого сечения класса в |  |  |  |  | 4: М2; 8: 72.05; 9: 5.22; 10: 77.27
[8 empty] | 5.256 |  |  |  | 378.69 | 27.44 | 406.13
16 |  | Е20-4-7 | Прокладка отводов и переходов 500мм, 500/500х500, 1000х600/500 |  |  |  |  | 100 М2 ПОВЕРХНОСТИ ВОЗДУХОВОДО | 2387.03 | 64.26 | 6.57 | 1320.76 | 97.4 | 3869.45
(80.98 / 73.48) | [7 empty] | 0.039 | 93.09 | 2.51 | 0.26 | 51.51 | 3.8 | 150.91
Стесненность К=1,2
17 |  | Е20-4-12 | Прокладка фасонных частей из оцинкованной стали класса в толщиной 1 мм, 1000х600/1010х566 мм |  |  |  |  | 100 М2 ПОВЕРХНОСТИ ВОЗДУХОВОДО | 1451.8 | 44.83 | 7.02 | 1284.26 | 94.69 | 2875.58
(80.98 / 73.48) | [7 empty] | 0.001 | 1.45 | 0.04 | 0.01 | 1.28 | 0.09 | 2.86
Стесненность К=1,2
18 |  | Е20-4-15 | Прокладка заглушки 1300х550мм |  |  |  |  | 100 М2 ПОВЕРХНОСТИ ВОЗДУХОВОДО | 1221.04 | 38.87 | 6.57 | 1239.32 | 91.31 | 2590.54
(80.98 / 73.48) | [7 empty] | 0.00715 | 8.73 | 0.28 | 0.05 | 8.86 | 0.65 | 18.52
Стесненность К=1,2
19 |  | 3/1-30-20-10/60 | Фасонные части из тонколистовой оцинкованной стали толщиной 1 мм круглого сечения класса в |  |  |  |  | 4: М2; 8: 72.05; 9: 5.22; 10: 77.27
[8 empty] | 2.8 |  |  |  | 201.74 | 14.62 | 216.36
20 |  | 3/1-30-20-20/60 | Фасонные части из тонколистовой оцинкованной стали толщиной 1 мм прямоугольного сечения класса в |  |  |  |  | 4: М2; 8: 79.03; 9: 5.73; 10: 84.76
[8 empty] | 1.915 |  |  |  | 151.34 | 10.97 | 162.31
21 |  | ПО | монтаж андиберда учтен нормой на монтаж воздуховрдов
22 |  | 3/1-150-30-10/11440 | Устройство бокового выброса воздуха, размер 500 х 500 мм |  |  |  |  | 4: шт.; 8: 311; 9: 24.69; 10: 335.69
[8 empty] | 1 |  |  |  | 311 | 24.69 | 335.69
|  |  |  | ИТОГО прямые затраты по разделу |  |  |  |  | 1293.96 | 131.96 | 38.78 | 23154.55 | 1681.49 | 26261.96
|  |  |  | ОХР и ОПР |  |  |  | 10: 1069.83
|  |  |  | Плановая прибыль |  |  |  | 10: 964.8
|  |  |  | ИТОГО по разделу с ОХР ОПР и Плановой прибылью |  |  |  | 10: 28296.59
Ж3-60-40 Система дп1
23 |  | Е20-31-4 | Установка вентиляторов радиальных с электродвигателем на одной оси, масса до 0,6 т |  |  |  |  | ШТ. | 267 | 125.69 | 42.06 | 26.62 | 2.1 | 421.41
(80.98 / 73.48) | [7 empty] | 1 | 267 | 125.69 | 42.06 | 26.62 | 2.1 | 421.41
Стесненность К=1,2
24 |  | Ц8-481-22 | Подготовка к испытанию, сдаче под наладку и пуску, присоединение к электрической сети машины переменного тока с короткозамкнутым ротором, масса до 0,5 т |  |  |  |  | ШТ. | 43.98 | 0.19 |  | 13.7 | 0.74 | 58.61
(59.57 / 40.54) | [7 empty] | 1 | 43.98 | 0.19 |  | 13.7 | 0.74 | 58.61
Стесненность К=1,2
25 |  | Е20-29-1 | Установка вставок гибких к радиальным вентиляторам |  |  |  |  | М2 | 105.39 | 0.24 | 0.15 | 18.57 | 1.4 | 125.6
(80.98 / 73.48) | [7 empty] | 1.8 | 189.7 | 0.43 | 0.27 | 33.43 | 2.52 | 226.08
Стесненность К=1,2
26 |  | 3/1-10-10-50/20 | Вентиляторы радиальные ВР9-100 мощностью 15 кВт, частотой оборотов 970 об/мин с комплектующими и решеткой поз.10 |  |  |  |  | 4: компл.; 8: 15057.02; 9: 1091.63; 10: 16148.65
[8 empty] | 1 |  |  |  | 15057.02 | 1091.63 | 16148.65
27 |  | Е20-13-9 | Установка клапанов обратных периметром до 4500 мм |  |  |  |  | ШТ. | 67.37 | 2.51 | 0.45 | 24.77 | 1.88 | 96.53
(80.98 / 73.48) | [7 empty] | 1 | 67.37 | 2.51 | 0.45 | 24.77 | 1.88 | 96.53
Стесненность К=1,2
28 |  | 3/1-130-50-10/150 | Клапаны обратные 1250х700мм |  |  |  |  | 4: шт.; 8: 1224.41; 9: 88.77; 10: 1313.18
[8 empty] | 1 |  |  |  | 1224.41 | 88.77 | 1313.18
29 |  | Е20-4-13 | Прокладка воздуховодов из оцинкованной стали класса В толщиной 1 мм, периметром до 3600 мм |  |  |  |  | 100 М2 ПОВЕРХНОСТИ ВОЗДУХОВОДО | 1336.33 | 42.52 | 7.02 | 1284.26 | 94.69 | 2757.8
(80.98 / 73.48) | [7 empty] | 0.081 | 108.24 | 3.44 | 0.57 | 104.03 | 7.67 | 223.38
Стесненность К=1,2
30 |  | Е20-4-14 | Прокладка воздуховодов из оцинкованной стали класса в толщиной 1 мм, периметром до 4000 мм |  |  |  |  | 100 М2 ПОВЕРХНОСТИ ВОЗДУХОВОДО | 1221.04 | 38.84 | 6.57 | 1239.32 | 91.31 | 2590.51
(80.98 / 73.48) | [7 empty] | 0.0195 | 23.81 | 0.76 | 0.13 | 24.17 | 1.78 | 50.52
Стесненность К=1,2
31 |  | Е20-4-18 | Прокладка воздуховодов из оцинкованной стали класса В толщиной 1,0 мм, диаметром от 900 до 1000 мм |  |  |  |  | 100 М2 ПОВЕРХНОСТИ ВОЗДУХОВОДО | 1451.8 | 44.66 | 6.27 | 1297.03 | 95.66 | 2889.15
(80.98 / 73.48) | [7 empty] | 0.0157 | 22.79 | 0.7 | 0.1 | 20.36 | 1.5 | 45.35
Стесненность К=1,2
32 |  | 3/1-30-20-20/60 | Воздуховоды из тонколистовой оцинкованной стали толщиной 1 мм прямоугольного сечения класса в |  |  |  |  | 4: М2; 8: 79.03; 9: 5.73; 10: 84.76
[8 empty] | 10.05 |  |  |  | 794.25 | 57.59 | 851.84
33 |  | 3/1-30-20-10/60 | Воздуховоды из тонколистовой оцинкованной стали толщиной 1 мм круглого сечения класса в |  |  |  |  | 4: М2; 8: 72.05; 9: 5.22; 10: 77.27
[8 empty] | 1.57 |  |  |  | 113.12 | 8.2 | 121.32
34 |  | Е20-4-14 | Прокладка фасонных частей 789х1268/700х1250 мм |  |  |  |  | 100 М2 ПОВЕРХНОСТИ ВОЗДУХОВОДО | 1221.04 | 38.84 | 6.57 | 1239.32 | 91.31 | 2590.51
(80.98 / 73.48) | [7 empty] | 0.001 | 1.22 | 0.04 | 0.01 | 1.24 | 0.09 | 2.59
Стесненность К=1,2
35 |  | Е20-4-13 | Прокладка вфасонных частей, периметром до 3600 мм |  |  |  |  | 100 М2 ПОВЕРХНОСТИ ВОЗДУХОВОДО | 1336.33 | 42.52 | 7.02 | 1284.26 | 94.69 | 2757.8
(80.98 / 73.48) | [7 empty] | 0.0096 | 12.83 | 0.41 | 0.07 | 12.33 | 0.91 | 26.48
Стесненность К=1,2
36 |  | 3/1-30-20-20/60 | Фасонные части из тонколистовой оцинкованной стали толщиной 1 мм прямоугольного сечения класса в |  |  |  |  | 4: М2; 8: 79.03; 9: 5.73; 10: 84.76
[8 empty] | 1.06 |  |  |  | 83.77 | 6.07 | 89.84
37 |  | Е13-68-5 | Установка сетки на отверстия в стенах |  |  |  |  | 4: 100 М2; 5: 309.08; 6: 7.15; 10: 316.23
(65.72 / 69.89) | [7 empty] | 4: 0.025; 5: 7.73; 6: 0.18; 10: 7.91
Стесненность К=1,2
38 |  | 1/10-260-370/4 | Сетка металлическая |  |  |  |  | 4: м.2; 8: 8.83; 9: 0.51; 10: 9.34
[8 empty] | 2.5 |  |  |  | 22.08 | 1.28 | 23.36
39 |  | Е20-11-2 | Установка сетки на вентилятор площадью в свету до 1 м2 с выверкой и закреплением |  |  |  |  | РЕШЕТКА | 30.47 | 2.85 | 0.36 | 7.45 | 0.55 | 41.32
(80.98 / 73.48) | [7 empty] | 1 | 30.47 | 2.85 | 0.36 | 7.45 | 0.55 | 41.32
Стесненность К=1,2
40 |  | ПО | стоимость сетки СЕП-100-Ц входит в стоимость вентилятора
41 |  | Е20-11-2 | Установка решеток площадью в свету до 1 м2 с выверкой и закреплением |  |  |  |  | РЕШЕТКА | 30.47 | 2.85 | 0.36 | 7.45 | 0.55 | 41.32
(80.98 / 73.48) | [7 empty] | 2 | 60.94 | 5.7 | 0.72 | 14.9 | 1.1 | 82.64
Стесненность К=1,2
42 |  | 3/1-150-10-130/520 | Решетки размер 1200х500 мм |  |  |  |  | 4: шт.; 8: 318.54; 9: 23.09; 10: 341.63
[8 empty] | 2 |  |  |  | 637.08 | 46.18 | 683.26
43 |  | ПО | Демонтаж
44 |  | Е65-70-3 | Демонтаж центробежных вентиляторов массой до 0,4 т |  |  |  |  | 100 ШТ. | 23072.97 | 403.07 | 248.1 |  |  | 23476.04
(80.98 / 73.48) | [7 empty] | 0.01 | 230.73 | 4.03 | 2.48 |  |  | 234.76
Стесненность К=1,2
45 |  | Е65-70-5 | Демонтаж центробежных вентиляторов массой до 1 т |  |  |  |  | 100 ШТ. | 35568.01 | 1507.99 | 928.22 |  |  | 37076
(80.98 / 73.48) | [7 empty] | 0.01 | 355.68 | 15.08 | 9.28 |  |  | 370.76
Стесненность К=1,2
46 |  | Е65-68-10 | Разборка воздуховодов из листовой стали толщиной 1-2 мм |  |  |  |  | 100 М2 | 488.42 | 23.77 | 14.63 |  |  | 512.19
(80.98 / 73.48) | [7 empty] | 0.3 | 146.53 | 7.13 | 4.39 |  |  | 153.66
Стесненность К=1,2
47 |  | Е20-15-8 | Демонтаж клапанов воздушных периметром до 2400 мм |  |  |  |  | ШТ. | 12.97 | 0.46 | 0.09 |  |  | 13.43
(80.98 / 73.48) | [7 empty] | 12 | 155.64 | 5.52 | 1.08 |  |  | 161.16
Стесненность К=1,2 Демонтаж К=0,3
48 |  | Е20-11-2 | Демонтаж решеток площадью в свету до 1 м2 |  |  |  |  | РЕШЕТКА | 9.14 | 0.86 | 0.1 |  |  | 10
(80.98 / 73.48) | [7 empty] | 3 | 27.42 | 2.58 | 0.3 |  |  | 30
Стесненность К=1,2 Демонтаж К=0,3
49 |  | Е20-20-6 | Демонтаж зонтов диаметром 500 мм |  |  |  |  | ЗОНТ | 5.21 | 0.32 | 0.04 |  |  | 5.53
(80.98 / 73.48) | [7 empty] | 1 | 5.21 | 0.32 | 0.04 |  |  | 5.53
Стесненность К=1,2 Демонтаж К=0,3
50 |  | В803-210 | Металлолом |  |  |  |  | 4: т; 8: 310; 10: 310
Возвр.мат. | [7 empty] | 4: 1.137; 8: 352.47; 10: 352.47
51 |  | ПО | Объем мусора и колличество со стоимостью возвратных материалов уточняется на месте производства работ и оформляется актом
|  |  |  | ИТОГО прямые затраты по разделу |  |  |  |  | 1757.29 | 177.56 | 62.31 | 18214.73 | 1320.56 | 21470.14
|  |  |  | ОХР и ОПР |  |  |  | 10: 1462.93
|  |  |  | Плановая прибыль |  |  |  | 10: 1322.27
|  |  |  | ИТОГО по разделу с ОХР ОПР и Плановой прибылью |  |  |  | 10: 24255.34
Ж3-60-30 Система ДВ2
52 |  | Е20-31-3 | Установка вентиляторов радиальных с электродвигателем на одной оси, масса до 0,4 т |  |  |  |  | ШТ. | 218.14 | 101.55 | 33.46 | 18.07 | 1.42 | 339.18
(80.98 / 73.48) | [7 empty] | 1 | 218.14 | 101.55 | 33.46 | 18.07 | 1.42 | 339.18
Стесненность К=1,2
53 |  | Ц8-481-21 | Подготовка к испытанию, сдаче под наладку и пуску, присоединение к электрической сети машины переменного тока с короткозамкнутым ротором, масса до 0,25 т |  |  |  |  | ШТ. | 43.98 | 0.19 |  | 13.7 | 0.74 | 58.61
(59.57 / 40.54) | [7 empty] | 1 | 43.98 | 0.19 |  | 13.7 | 0.74 | 58.61
Стесненность К=1,2
54 |  | Е20-29-1 | Установка вставок гибких к радиальным вентиляторам |  |  |  |  | М2 | 105.39 | 0.24 | 0.15 | 18.57 | 1.4 | 125.6
(80.98 / 73.48) | [7 empty] | 1.12 | 118.04 | 0.27 | 0.17 | 20.8 | 1.57 | 140.68
Стесненность К=1,2
55 |  | 3/1-10-10-10/460 | Вентиляторы радиальные ВРАН9-080 мощностью 5,5 кВт, частотой оборотов 955 об/мин |  |  |  |  | 4: компл.; 8: 12676.02; 9: 919.01; 10: 13595.03
[8 empty] | 1 |  |  |  | 12676.02 | 919.01 | 13595.03
56 |  | Е20-13-8 | Установка клапанов обратных периметром до 3200 мм |  |  |  |  | ШТ. | 59.38 | 2.06 | 0.3 | 15.67 | 1.19 | 78.3
(80.98 / 73.48) | [7 empty] | 1 | 59.38 | 2.06 | 0.3 | 15.67 | 1.19 | 78.3
Стесненность К=1,2
57 |  | 3/1-130-50-10/130 | Клапаны обратные 1000х600мм |  |  |  |  | 4: шт.; 8: 870.24; 9: 63.09; 10: 933.33
[8 empty] | 1 |  |  |  | 870.24 | 63.09 | 933.33
58 |  | Е20-15-8 | Установка клапанов воздушных , периметром до 2400 мм |  |  |  |  | ШТ. | 43.24 | 1.52 | 0.3 | 9.48 | 0.72 | 54.96
(80.98 / 73.48) | [7 empty] | 12 | 518.88 | 18.24 | 3.6 | 113.76 | 8.64 | 659.52
Стесненность К=1,2
59 |  | 3/1-130-70-10/90 | Клапаны КЭД размером 600 х 600 мм с решеткой |  |  |  |  | 4: шт.; 8: 620.96; 9: 45.02; 10: 665.98
[8 empty] | 12 |  |  |  | 7451.52 | 540.24 | 7991.76
60 |  | Е20-4-12 | Прокладка воздуховодов из оцинкованной стали класса в толщиной 1 мм, периметром до 3200 мм |  |  |  |  | 100 М2 ПОВЕРХНОСТИ ВОЗДУХОВОДО | 1451.8 | 44.83 | 7.02 | 1284.26 | 94.69 | 2875.58
(80.98 / 73.48) | [7 empty] | 0.032 | 46.46 | 1.43 | 0.22 | 41.1 | 3.03 | 92.02
Стесненность К=1,2
61 |  | Е20-4-15 | Прокладка воздуховодов из оцинкованной стали класса В толщиной 1 мм, периметром 3800 мм; от 4100 до 4500 мм |  |  |  |  | 100 М2 ПОВЕРХНОСТИ ВОЗДУХОВОДО | 1221.04 | 38.87 | 6.57 | 1239.32 | 91.31 | 2590.54
(80.98 / 73.48) | [7 empty] | 0.0555 | 67.77 | 2.16 | 0.36 | 68.78 | 5.07 | 143.78
Стесненность К=1,2
62 |  | Е20-4-7 | Прокладка воздуховодов из оцинкованной стали класса В толщиной 1 мм, диаметром от 500 до 560 мм |  |  |  |  | 100 М2 ПОВЕРХНОСТИ ВОЗДУХОВОДО | 2387.03 | 64.26 | 6.57 | 1320.76 | 97.4 | 3869.45
(80.98 / 73.48) | [7 empty] | 0.04 | 95.48 | 2.57 | 0.26 | 52.83 | 3.9 | 154.78
Стесненность К=1,2
63 |  | Е20-4-8 | Прокладка воздуховодов из оцинкованной стали класса в толщиной 1 мм, диаметром до 800 мм |  |  |  |  | 100 М2 ПОВЕРХНОСТИ ВОЗДУХОВОДО | 1796.13 | 52.4 | 7.31 | 1284.26 | 94.69 | 3227.48
(80.98 / 73.48) | [7 empty] | 0.01256 | 22.56 | 0.66 | 0.09 | 16.13 | 1.19 | 40.54
Стесненность К=1,2
64 |  | 3/1-30-20-20/60 | Воздуховоды из тонколистовой оцинкованной стали толщиной 1 мм прямоугольного сечения класса в |  |  |  |  | 4: М2; 8: 79.03; 9: 5.73; 10: 84.76
[8 empty] | 8.75 |  |  |  | 691.51 | 50.14 | 741.65
65 |  | 3/1-30-20-10/60 | Воздуховоды из тонколистовой оцинкованной стали толщиной 1 мм круглого сечения класса в |  |  |  |  | 4: М2; 8: 72.05; 9: 5.22; 10: 77.27
[8 empty] | 5.256 |  |  |  | 378.69 | 27.44 | 406.13
66 |  | Е20-4-7 | Прокладка отводов и переходов 500мм, 500/500х500, 1000х600/500 |  |  |  |  | 100 М2 ПОВЕРХНОСТИ ВОЗДУХОВОДО | 2387.03 | 64.26 | 6.57 | 1320.76 | 97.4 | 3869.45
(80.98 / 73.48) | [7 empty] | 0.039 | 93.09 | 2.51 | 0.26 | 51.51 | 3.8 | 150.91
Стесненность К=1,2
67 |  | Е20-4-12 | Прокладка фасонных частей из оцинкованной стали класса в толщиной 1 мм, 1000х600/1010х566 мм |  |  |  |  | 100 М2 ПОВЕРХНОСТИ ВОЗДУХОВОДО | 1451.8 | 44.83 | 7.02 | 1284.26 | 94.69 | 2875.58
(80.98 / 73.48) | [7 empty] | 0.001 | 1.45 | 0.04 | 0.01 | 1.28 | 0.09 | 2.86
Стесненность К=1,2
68 |  | Е20-4-15 | Прокладка заглушки 1300х550мм |  |  |  |  | 100 М2 ПОВЕРХНОСТИ ВОЗДУХОВОДО | 1221.04 | 38.87 | 6.57 | 1239.32 | 91.31 | 2590.54
(80.98 / 73.48) | [7 empty] | 0.00715 | 8.73 | 0.28 | 0.05 | 8.86 | 0.65 | 18.52
Стесненность К=1,2
69 |  | 3/1-30-20-10/60 | Фасонные части из тонколистовой оцинкованной стали толщиной 1 мм круглого сечения класса в |  |  |  |  | 4: М2; 8: 72.05; 9: 5.22; 10: 77.27
[8 empty] | 2.8 |  |  |  | 201.74 | 14.62 | 216.36
70 |  | 3/1-30-20-20/60 | Фасонные части из тонколистовой оцинкованной стали толщиной 1 мм прямоугольного сечения класса в |  |  |  |  | 4: М2; 8: 79.03; 9: 5.73; 10: 84.76
[8 empty] | 1.915 |  |  |  | 151.34 | 10.97 | 162.31
71 |  | ПО | монтаж андиберда учтен нормой на монтаж воздуховрдов
72 |  | 3/1-150-30-10/11440 | Устройство бокового выброса воздуха, размер 500 х 500 мм |  |  |  |  | 4: шт.; 8: 311; 9: 22.55; 10: 333.55
[8 empty] | 1 |  |  |  | 311 | 22.55 | 333.55
|  |  |  | ИТОГО прямые затраты по разделу |  |  |  |  | 1293.96 | 131.96 | 38.78 | 23154.55 | 1679.35 | 26259.82
|  |  |  | ОХР и ОПР |  |  |  | 10: 1069.83
|  |  |  | Плановая прибыль |  |  |  | 10: 964.8
|  |  |  | ИТОГО по разделу с ОХР ОПР и Плановой прибылью |  |  |  | 10: 28294.45
Ж3-60-40 Система ДП2
73 |  | Е20-31-4 | Установка вентиляторов радиальных с электродвигателем на одной оси, масса до 0,6 т |  |  |  |  | ШТ. | 267 | 125.69 | 42.06 | 26.62 | 2.1 | 421.41
(80.98 / 73.48) | [7 empty] | 1 | 267 | 125.69 | 42.06 | 26.62 | 2.1 | 421.41
Стесненность К=1,2
74 |  | Ц8-481-22 | Подготовка к испытанию, сдаче под наладку и пуску, присоединение к электрической сети машины переменного тока с короткозамкнутым ротором, масса до 0,5 т |  |  |  |  | ШТ. | 43.98 | 0.19 |  | 13.7 | 0.74 | 58.61
(59.57 / 40.54) | [7 empty] | 1 | 43.98 | 0.19 |  | 13.7 | 0.74 | 58.61
Стесненность К=1,2
75 |  | Е20-29-1 | Установка вставок гибких к радиальным вентиляторам |  |  |  |  | М2 | 105.39 | 0.24 | 0.15 | 18.57 | 1.4 | 125.6
(80.98 / 73.48) | [7 empty] | 1.8 | 189.7 | 0.43 | 0.27 | 33.43 | 2.52 | 226.08
Стесненность К=1,2
76 |  | 3/1-10-10-50/20 | Вентиляторы радиальные ВР9-100 мощностью 15 кВт, частотой оборотов 970 об/мин с комплектующими и решеткой поз.10 |  |  |  |  | 4: компл.; 8: 15057.02; 9: 1091.63; 10: 16148.65
[8 empty] | 1 |  |  |  | 15057.02 | 1091.63 | 16148.65
77 |  | Е20-13-9 | Установка клапанов обратных периметром до 4500 мм |  |  |  |  | ШТ. | 67.37 | 2.51 | 0.45 | 24.77 | 1.88 | 96.53
(80.98 / 73.48) | [7 empty] | 1 | 67.37 | 2.51 | 0.45 | 24.77 | 1.88 | 96.53
Стесненность К=1,2
78 |  | 3/1-130-50-10/150 | Клапаны обратные 1250х700мм |  |  |  |  | 4: шт.; 8: 1224.41; 9: 88.77; 10: 1313.18
[8 empty] | 1 |  |  |  | 1224.41 | 88.77 | 1313.18
79 |  | Е20-4-13 | Прокладка воздуховодов из оцинкованной стали класса В толщиной 1 мм, периметром до 3600 мм |  |  |  |  | 100 М2 ПОВЕРХНОСТИ ВОЗДУХОВОДО | 1336.33 | 42.52 | 7.02 | 1284.26 | 94.69 | 2757.8
(80.98 / 73.48) | [7 empty] | 0.081 | 108.24 | 3.44 | 0.57 | 104.03 | 7.67 | 223.38
Стесненность К=1,2
80 |  | Е20-4-14 | Прокладка воздуховодов из оцинкованной стали класса в толщиной 1 мм, периметром до 4000 мм |  |  |  |  | 100 М2 ПОВЕРХНОСТИ ВОЗДУХОВОДО | 1221.04 | 38.84 | 6.57 | 1239.32 | 91.31 | 2590.51
(80.98 / 73.48) | [7 empty] | 0.0195 | 23.81 | 0.76 | 0.13 | 24.17 | 1.78 | 50.52
Стесненность К=1,2
81 |  | Е20-4-18 | Прокладка воздуховодов из оцинкованной стали класса В толщиной 1,0 мм, диаметром от 900 до 1000 мм |  |  |  |  | 100 М2 ПОВЕРХНОСТИ ВОЗДУХОВОДО | 1451.8 | 44.66 | 6.27 | 1297.03 | 95.66 | 2889.15
(80.98 / 73.48) | [7 empty] | 0.0157 | 22.79 | 0.7 | 0.1 | 20.36 | 1.5 | 45.35
Стесненность К=1,2
82 |  | 3/1-30-20-20/60 | Воздуховоды из тонколистовой оцинкованной стали толщиной 1 мм прямоугольного сечения класса в |  |  |  |  | 4: М2; 8: 79.03; 9: 5.73; 10: 84.76
[8 empty] | 10.05 |  |  |  | 794.25 | 57.59 | 851.84
83 |  | 3/1-30-20-10/60 | Воздуховоды из тонколистовой оцинкованной стали толщиной 1 мм круглого сечения класса в |  |  |  |  | 4: М2; 8: 72.05; 9: 5.22; 10: 77.27
[8 empty] | 1.57 |  |  |  | 113.12 | 8.2 | 121.32
84 |  | Е20-4-14 | Прокладка фасонных частей 789х1268/700х1250 мм |  |  |  |  | 100 М2 ПОВЕРХНОСТИ ВОЗДУХОВОДО | 1221.04 | 38.84 | 6.57 | 1239.32 | 91.31 | 2590.51
(80.98 / 73.48) | [7 empty] | 0.001 | 1.22 | 0.04 | 0.01 | 1.24 | 0.09 | 2.59
Стесненность К=1,2
85 |  | Е20-4-13 | Прокладка вфасонных частей, периметром до 3600 мм |  |  |  |  | 100 М2 ПОВЕРХНОСТИ ВОЗДУХОВОДО | 1336.33 | 42.52 | 7.02 | 1284.26 | 94.69 | 2757.8
(80.98 / 73.48) | [7 empty] | 0.0096 | 12.83 | 0.41 | 0.07 | 12.33 | 0.91 | 26.48
Стесненность К=1,2
86 |  | 3/1-30-20-20/60 | Фасонные части из тонколистовой оцинкованной стали толщиной 1 мм прямоугольного сечения класса в |  |  |  |  | 4: М2; 8: 79.03; 9: 5.73; 10: 84.76
[8 empty] | 1.06 |  |  |  | 83.77 | 6.07 | 89.84
87 |  | Е13-68-5 | Установка сетки на отверстия в стенах |  |  |  |  | 4: 100 М2; 5: 309.08; 6: 7.15; 10: 316.23
(65.72 / 69.89) | [7 empty] | 4: 0.025; 5: 7.73; 6: 0.18; 10: 7.91
Стесненность К=1,2
88 |  | 1/10-260-370/4 | Сетка металлическая |  |  |  |  | 4: м.2; 8: 8.83; 9: 0.51; 10: 9.34
[8 empty] | 2.5 |  |  |  | 22.08 | 1.28 | 23.36
89 |  | Е20-11-2 | Установка сетки на вентилятор площадью в свету до 1 м2 с выверкой и закреплением |  |  |  |  | РЕШЕТКА | 30.47 | 2.85 | 0.36 | 7.45 | 0.55 | 41.32
(80.98 / 73.48) | [7 empty] | 1 | 30.47 | 2.85 | 0.36 | 7.45 | 0.55 | 41.32
Стесненность К=1,2
90 |  | ПО | стоимость сетки СЕП-100-Ц входит в стоимость вентилятора
91 |  | Е20-11-2 | Установка решеток площадью в свету до 1 м2 с выверкой и закреплением |  |  |  |  | РЕШЕТКА | 30.47 | 2.85 | 0.36 | 7.45 | 0.55 | 41.32
(80.98 / 73.48) | [7 empty] | 2 | 60.94 | 5.7 | 0.72 | 14.9 | 1.1 | 82.64
Стесненность К=1,2
92 |  | 3/1-150-10-130/520 | Решетки размер 1200х500 мм |  |  |  |  | 4: шт.; 8: 318.54; 9: 23.09; 10: 341.63
[8 empty] | 2 |  |  |  | 637.08 | 46.18 | 683.26
93 |  | ПО | Демонтаж
94 |  | Е65-70-3 | Демонтаж центробежных вентиляторов массой до 0,4 т |  |  |  |  | 100 ШТ. | 23072.97 | 403.07 | 248.1 |  |  | 23476.04
(80.98 / 73.48) | [7 empty] | 0.01 | 230.73 | 4.03 | 2.48 |  |  | 234.76
Стесненность К=1,2
95 |  | Е65-70-5 | Демонтаж центробежных вентиляторов массой до 1 т |  |  |  |  | 100 ШТ. | 35568.01 | 1507.99 | 928.22 |  |  | 37076
(80.98 / 73.48) | [7 empty] | 0.01 | 355.68 | 15.08 | 9.28 |  |  | 370.76
Стесненность К=1,2
96 |  | Е65-68-10 | Разборка воздуховодов из листовой стали толщиной 1-2 мм |  |  |  |  | 100 М2 | 488.42 | 23.77 | 14.63 |  |  | 512.19
(80.98 / 73.48) | [7 empty] | 0.3 | 146.53 | 7.13 | 4.39 |  |  | 153.66
Стесненность К=1,2
97 |  | Е20-15-8 | Демонтаж клапанов воздушных периметром до 2400 мм |  |  |  |  | ШТ. | 12.97 | 0.46 | 0.09 |  |  | 13.43
(80.98 / 73.48) | [7 empty] | 12 | 155.64 | 5.52 | 1.08 |  |  | 161.16
Стесненность К=1,2 Демонтаж К=0,3
98 |  | Е20-11-2 | Демонтаж решеток площадью в свету до 1 м2 |  |  |  |  | РЕШЕТКА | 9.14 | 0.86 | 0.1 |  |  | 10
(80.98 / 73.48) | [7 empty] | 3 | 27.42 | 2.58 | 0.3 |  |  | 30
Стесненность К=1,2 Демонтаж К=0,3
99 |  | Е20-20-6 | Демонтаж зонтов диаметром 500 мм |  |  |  |  | ЗОНТ | 5.21 | 0.32 | 0.04 |  |  | 5.53
(80.98 / 73.48) | [7 empty] | 1 | 5.21 | 0.32 | 0.04 |  |  | 5.53
Стесненность К=1,2 Демонтаж К=0,3
100 |  | В803-210 | Металлолом |  |  |  |  | 4: т; 8: 310; 10: 310
Возвр.мат. | [7 empty] | 4: 1.137; 8: 352.47; 10: 352.47
101 |  | ПО | Объем мусора и колличество со стоимостью возвратных материалов уточняется на месте производства работ и оформляется актом
102 |  | ПО | ПОДЪЕМНИК СОГЛАСНО РАЗДЕЛА ПОС
103 |  | М031102 | Подъемники грузопассажирские 0,8 т |  |  |  |  | 4: МАШ.-Ч; 6: 38.4; 7: 15.94; 10: 38.4
(65.72 / 69.89) | [7 empty] | 4: 35.6; 6: 1367.04; 7: 567.46; 10: 1367.04
|  |  |  | ИТОГО прямые затраты по разделу |  |  |  |  | 1757.29 | 1544.6 | 629.77 | 18214.73 | 1320.56 | 22837.18
|  |  |  | ОХР и ОПР |  |  |  | 10: 1835.86
|  |  |  | Плановая прибыль |  |  |  | 10: 1718.87
|  |  |  | ИТОГО по разделу с ОХР ОПР и Плановой прибылью |  |  |  | 10: 26391.91
|  |  |  | ИТОГО прямые затраты по смете |  |  |  |  | 6102.5 | 1986.08 | 769.64 | 82738.56 | 6001.96 | 96829.1
[5 empty] | ВСЕГО, в том числе |  |  | 10: 107238.29
[6 empty] | СТРОИТЕЛЬНЫЕ РАБОТЫ |  | 10: 107238.29
[6 empty] | В том числе ЗАРАБОТНАЯ ПЛАТА |  | 10: 6102.5
[7 empty] | ЭКСПЛУАТАЦИЯ МАШИН И МЕХАНИЗМОВ | 10: 1986.08
[7 empty] | В том числе ЗАРАБОТНАЯ ПЛАТА МАШИНИСТОВ | 10: 769.64
[7 empty] | МАТЕРИАЛЫ, ИЗДЕЛИЯ, КОНСТРУКЦИИ | 10: 82738.56
[7 empty] | ТРАНСПОРТ | 10: 6001.96
[7 empty] | ОХР и ОПР | 10: 5438.45
[7 empty] | ПЛАНОВАЯ ПРИБЫЛЬ | 10: 4970.74
[6 empty] | МОНТАЖНЫЕ РАБОТЫ |  | 10: 0
[6 empty] | В том числе ЗАРАБОТНАЯ ПЛАТА |  | 10: 0
[7 empty] | ЭКСПЛУАТАЦИЯ МАШИН И МЕХАНИЗМОВ | 10: 0
[7 empty] | В том числе ЗАРАБОТНАЯ ПЛАТА МАШИНИСТОВ | 10: 0
[7 empty] | МАТЕРИАЛЫ, ИЗДЕЛИЯ, КОНСТРУКЦИИ | 10: 0
[7 empty] | ТРАНСПОРТ | 10: 0
[7 empty] | ОХР и ОПР | 10: 0
[7 empty] | ПЛАНОВАЯ ПРИБЫЛЬ | 10: 0
[5 empty] | ОБОРУДОВАНИЕ, МЕБЕЛЬ, ИНВЕНТАРЬ |  |  | 10: 0
[5 empty] | ТРАНСПОРТ |  |  | 10: 0
[5 empty] | ПРОЧИЕ ЗАТРАТЫ |  |  | 10: 0
[5 empty] | ЗАТРАТЫ ТРУДА РАБОЧИХ |  |  | 10: 425.64
[5 empty] | ЗАТРАТЫ ТРУДА МАШИНИСТОВ |  |  | 10: 48.68
[5 empty] | ВОЗВРАТ МАТЕРИАЛОВ, ИЗДЕЛИЙ, КОНСТРУКЦИЙ |  |  | 10: 704.94
|  | Составил | ГЛ.СПЕЦ |  |  | БОСОВЕЦ О.Г.
|  |  | (должность) |  | (подпись) | (инициалы, фамилия)
Проверил
|  |  | (должность) |  | (подпись) | (инициалы, фамилия)

## ВР.1 по ЛС 1.101
|  |  | Наименование объекта | МОДЕРНИЗАЦИЯ СИСТЕМЫ ПРОТИВОДЫМНОЙ ЗАЩИТЫ В ЖИЛОМ ДОМЕ №104 ПО УЛ.ЛОБАНКА В Г.МИНСКЕ (исправлено по замечаниям экспертизы)
|  |  | Код объекта | 05/12/25-1ПР.
|  |  | Наименование здания, сооружения | Модернизациея систем противодымной защиты жилого дома
|  |  | Шифр здания, сооружения | 1
|  |  | Комплект чертежей | ПДЗ-1
Ведомость ресурсов по смете № 101
на Противодымная защита. технологическая часть
|  |  | Составлена в ценах на | 1 ДЕКАБРЯ 2025 г. |  | Цены | с НДС
|  |  |  | (дата разработки) |  |  | (вид цены)
№пп | код |  | Наименование ресурсов |  |  |  |  | Единица измерения | Количество | Стоимость: Ед.изм. / Всего, руб.
[10 empty] | Единицы | Общая
1 | 2 |  | 3 |  |  |  |  | 4 | 5 | 6 | 7
1 |  | 1-1 | ЗАТРАТЫ ТРУДА РАБОЧИХ-СТРОИТЕЛЕЙ |  |  |  |  | чел/ч | 425.64
2 |  | 1-2 | ЗАРАБОТНАЯ ПЛАТА РАБОЧИХ-СТРОИТЕЛЕЙ |  |  |  |  | руб. | 6102.5
3 |  | 1-3 | ЗАТРАТЫ ТРУДА МАШИНИСТОВ |  |  |  |  | чел/ч | 13.08
4 |  | М021141 | Краны на автомобильном ходу 10 т |  |  |  |  | МАШ.-Ч | 7.7976 | 52.41 | 408.68
5 |  | М030305 | Лебедки ручные и рычажные тяговым усилием 31,39 (3,2) кн (т) |  |  |  |  | МАШ.-Ч | 37.0008 | 1.72 | 63.62
6 |  | М030402 | Лебедки электрические тяговым усилием до 12,26 (1,25) кн (т) |  |  |  |  | МАШ.-Ч | 14.3352 | 1.35 | 19.35
7 |  | М031102 | Подъемники грузопассажирские 0,8 т |  |  |  |  | МАШ.-Ч | 35.6 | 38.4 | 1367.04
8 |  | М040502 | Установки для сварки ручной дуговой (постоянного тока) |  |  |  |  | МАШ.-Ч | 3.7117 | 5.05 | 18.78
9 |  | М330250 | Пистолет монтажный |  |  |  |  | МАШ.-Ч | 0.192 | 1.47 | 0.28
10 |  | М331615 | Дрели электрические |  |  |  |  | МАШ.-Ч | 3.276 | 0.39 | 1.26
11 |  | М331617 | Средства малой механизации |  |  |  |  | МАШ.-Ч | 5.2737 | 20.21 | 106.78
12 |  | М350451 | Пресс гидравлический с электроприводом |  |  |  |  | МАШ.-Ч | 0.672 | 0.43 | 0.28
[6 empty] | ИТОГО | МАШИНЫ И МЕХАНИЗМЫ |  |  |  | 1986.07
13 |  | 1/10-140-40/90 | Электроды типа Э42 диаметром 3 мм |  |  |  |  | кг | 0.21196 | 15.73 | 3.36
14 |  | 1/10-140-40/95 | Электроды типа Э42 диаметром 4 мм |  |  |  |  | т | 0.00066 | 14388 | 9.48
15 |  | 1/10-140-40/100 | Электроды типа э42а диаметром 4 мм |  |  |  |  | т | 0.00032 | 5040 | 1.6
16 |  | 1/10-170-10/135 | Сверла с SDS plus хвостовиком (наконечник из твердосплавной стали) (по бетону), диаметром 8-10 мм, длиной 260 (265) мм |  |  |  |  | шт. | 0.3 | 6.11 | 1.86
17 |  | 1/10-230-35/275 | Клей резиновый 88 са |  |  |  |  | кг | 0.584 | 33.62 | 19.62
18 |  | 1/10-230-40-20/127 | Краска масляная ма-15, сурик железный |  |  |  |  | т | 0.0002 | 5748.36 | 1.16
19 |  | 1/10-230-40-20/136 | Краска масляная ма-15, сурик железный |  |  |  |  | кг | 0.04 | 5.78 | 0.24
20 |  | 1/10-235-5/57 | Пластина резиновая техническая тепломорозокислотощелочестойкая (тмкщ) |  |  |  |  | кг | 50.1982 | 5.71 | 286.76
21 |  | 1/10-240-10-10/131 | Болты строительные |  |  |  |  | т | 0.00735 | 6501.64 | 47.8
22 |  | 1/10-240-20/1 | Гайки строительные |  |  |  |  | т | 0.0021 | 5186.42 | 10.9
23 |  | 1/10-240-50-16/22 | Шайба строительные |  |  |  |  | кг | 0.42 | 7.16 | 3
24 |  | 1/10-240-50-16/22 | Шайба диаметром 12 мм |  |  |  |  | кг | 0.63 | 7.16 | 4.52
25 |  | 1/10-260-370/4 | Сетка металлическая |  |  |  |  | м.2 | 5 | 8.83 | 44.16
26 |  | 1/55-50-30/20 | Паста кварцевазелиновая |  |  |  |  | кг | 0.032 | 31 | 1
27 |  | 3/1-10-10-10/460 | Вентиляторы радиальные ВРАН9-080 мощностью 5,5 кВт, частотой оборотов 955 об/мин |  |  |  |  | компл. | 2 | 12676.02 | 25352.04
28 |  | 3/1-10-10-50/20 | Вентиляторы радиальные ВР9-100 мощностью 15 кВт, частотой оборотов 970 об/мин с комплектующими и решеткой поз.10 |  |  |  |  | компл. | 2 | 15057.02 | 30114.04
29 |  | 3/1-30-20-10/60 | Воздуховоды из тонколистовой оцинкованной стали толщиной 1 мм круглого сечения класса в |  |  |  |  | М2 | 13.652 | 72.05 | 983.62
30 |  | 3/1-30-20-10/60 | Фасонные части из тонколистовой оцинкованной стали толщиной 1 мм круглого сечения класса в |  |  |  |  | М2 | 5.6 | 72.05 | 403.48
31 |  | 3/1-30-20-20/60 | Воздуховоды из тонколистовой оцинкованной стали толщиной 1 мм прямоугольного сечения класса в |  |  |  |  | М2 | 37.6 | 79.03 | 2971.52
32 |  | 3/1-30-20-20/60 | Фасонные части из тонколистовой оцинкованной стали толщиной 1 мм прямоугольного сечения класса в |  |  |  |  | М2 | 5.95 | 79.03 | 470.22
33 |  | 3/1-130-50-10/130 | Клапаны обратные 1000х600мм |  |  |  |  | шт. | 2 | 870.24 | 1740.48
34 |  | 3/1-130-50-10/150 | Клапаны обратные 1250х700мм |  |  |  |  | шт. | 2 | 1224.41 | 2448.82
35 |  | 3/1-130-70-10/90 | Клапаны КЭД размером 600 х 600 мм с решеткой |  |  |  |  | шт. | 24 | 620.96 | 14903.04
36 |  | 3/1-150-10-130/520 | Решетки размер 1200х500 мм |  |  |  |  | шт. | 4 | 318.54 | 1274.16
37 |  | 3/1-150-30-10/11440 | Устройство бокового выброса воздуха, размер 500 х 500 мм |  |  |  |  | шт. | 1 | 311 | 311
38 |  | 3/1-150-30-10/11440 | Устройство бокового выброса воздуха, размер 500 х 500 мм |  |  |  |  | шт. | 1 | 311 | 311
39 |  | 3/10-10-20-10/20 | Крепления для трубопроводов (кронштейны, планки) |  |  |  |  | кг | 140.316 | 4.78 | 670.72
40 |  | 3/13-10-10/10 | Болты с гайками и шайбами для санитарно-технических работ диаметром 8 мм |  |  |  |  | т | 0.00216 | 7684.48 | 16.62
41 |  | 3/13-10-10/20 | Болты с гайками и шайбами для санитарно-технических работ |  |  |  |  | кг | 28.196 | 7.26 | 204.62
42 |  | 3/13-10-10/30 | Болты с гайками и шайбами для санитарно-технических работ диаметром 8 мм (оцинкованные) |  |  |  |  | т | 0.005712 | 9626.63 | 55
43 |  | 3/13-10-10/50 | Болты с гайками и шайбами для санитарно-технических работ диаметром 12 мм |  |  |  |  | т | 0.00258 | 6445.28 | 16.62
44 |  | 4/1-4-10-20-20/30 | Бетон тяжелый с крупностью заполнителя более 5 до 20 мм, класса В7,5 |  |  |  |  | м.3 | 0.031402 | 166.68 | 5.2
45 |  | 4/1-4-20-20-10-20/10 | Растворы кладочные тяжелые цементные, марки 100 |  |  |  |  | м.3 | 0.0009 | 162.43 | 0.12
46 |  | 5/20-30-2/1 | Перемычка гибкая пгс-35-560 у2,5 |  |  |  |  | шт. | 4 | 8.74 | 34.96
47 |  | 5/20-30-3/40 | Полоска к404 и пряжка к407 для крепления проводов |  |  |  |  | 100 шт. | 0.16 | 91 | 14.56
48 |  | 5/20-30-5/2 | Бирка маркировочная у134 |  |  |  |  | 100 шт. | 0.124 | 10.27 | 1.28
[6 empty] | ИТОГО | МАТЕРИАЛЫ |  |  |  | 82738.58
|  | Составил | ГЛ.СПЕЦ |  |  | БОСОВЕЦ О.Г.
|  |  | (должность) |  | (подпись) | (инициалы, фамилия)
Проверил
|  |  | (должность) |  | (подпись) | (инициалы, фамилия)

## ВР02 по ЛС 1.101
|  |  | Наименование объекта | МОДЕРНИЗАЦИЯ СИСТЕМЫ ПРОТИВОДЫМНОЙ ЗАЩИТЫ В ЖИЛОМ ДОМЕ №104 ПО УЛ.ЛОБАНКА В Г.МИНСКЕ (исправлено по замечаниям экспертизы)
|  |  | Код объекта | 05/12/25-1ПР
|  |  | Наименование здания, сооружения | Модернизациея систем противодымной защиты жилого дома
|  |  | Шифр здания, сооружения | 1
|  |  | Комплект чертежей | ПДЗ-1
Ведомость объемов работ и расхода ресурсов по смете № 101
Противодымная защита. технологическая часть
Обоснование |  |  | Наименование видов работ |  |  |  | объем | Наименование ресурсов | Единица измерения | Количество
Ед.изм.
1 |  |  | 2 |  |  |  | 3 | 4 | 5 | 6
Ж3-60-30 |  |  | Система дв1
| 1-1 | [6 empty] | ЗАТРАТЫ ТРУДА РАБОЧИХ-СТРОИТЕЛЕЙ | чел/ч | 89.3
| 1-3 | [6 empty] | ЗАТРАТЫ ТРУДА МАШИНИСТОВ | чел/ч | 2.4
| М021141 | [6 empty] | Краны на автомобильном ходу 10 т | МАШ.-Ч | 1.74
| М030305 | [6 empty] | Лебедки ручные и рычажные тяговым усилием 31,39 (3,2) кн (т) | МАШ.-Ч | 11.316
| М030402 | [6 empty] | Лебедки электрические тяговым усилием до 12,26 (1,25) кН (т) | МАШ.-Ч | 4.7771
| М040502 | [6 empty] | Установки для сварки ручной дуговой (постоянного тока) | МАШ.-Ч | 0.25444
| М331617 | [6 empty] | Средства малой механизации | МАШ.-Ч | 0.66623
| М350451 | [6 empty] | Пресс гидравлический с электроприводом | МАШ.-Ч | 0.168
[8 empty] | Воздуховоды из тонколистовой оцинкованной стали толщиной 1 мм прямоугольного сечения класса в | М2 | 10.665
[8 empty] | Воздуховоды из тонколистовой оцинкованной стали толщиной 1 мм круглого сечения класса в | М2 | 8.056
[8 empty] | Болты строительные | т | 0.00147
[8 empty] | Гайки строительные | т | 0.00042
[8 empty] | Пластина резиновая техническая тепломорозокислотощелочестойкая (тмкщ) | кг | 18.7799
[8 empty] | Болты с гайками и шайбами для санитарно-технических работ | кг | 8.974
[8 empty] | Шайба строительные | кг | 0.21
[8 empty] | Клей резиновый 88 са | кг | 0.112
[8 empty] | Краска масляная ма-15, сурик железный | т | 5e-05
[8 empty] | Краска масляная ма-15, сурик железный | кг | 0.01
[8 empty] | Паста кварцевазелиновая | кг | 0.008
[8 empty] | Электроды типа э42а диаметром 4 мм | т | 8e-05
[8 empty] | Перемычка гибкая пгс-35-560 у2,5 | шт. | 1
[8 empty] | Бирка маркировочная у134 | 100 шт. | 0.031
[8 empty] | Полоска к404 и пряжка к407 для крепления проводов | 100 шт. | 0.04
[8 empty] | Электроды типа Э42 диаметром 3 мм | кг | 0.064014
[8 empty] | Болты с гайками и шайбами для санитарно-технических работ диаметром 8 мм (оцинкованные) | т | 0.001765
[8 empty] | Крепления для трубопроводов (кронштейны, планки) | кг | 41.809
[8 empty] | Бетон тяжелый с крупностью заполнителя более 5 до 20 мм, класса В7,5 | м.3 | 0.009361
[8 empty] | Клапаны обратные 1000х600мм | шт. | 1
[8 empty] | Клапаны КЭД размером 600 х 600 мм с решеткой | шт. | 12
[8 empty] | Вентиляторы радиальные ВРАН9-080 мощностью 5,5 кВт, частотой оборотов 955 об/мин | компл. | 1
[8 empty] | Устройство бокового выброса воздуха, размер 500 х 500 мм | шт. | 1
Ж3-60-40 |  |  | Система дп1
| 1-1 | [6 empty] | ЗАТРАТЫ ТРУДА РАБОЧИХ-СТРОИТЕЛЕЙ | чел/ч | 123.52
| 1-3 | [6 empty] | ЗАТРАТЫ ТРУДА МАШИНИСТОВ | чел/ч | 4.14
| М021141 | [6 empty] | Краны на автомобильном ходу 10 т | МАШ.-Ч | 2.1588
| М030305 | [6 empty] | Лебедки ручные и рычажные тяговым усилием 31,39 (3,2) кн (т) | МАШ.-Ч | 7.1844
| М030402 | [6 empty] | Лебедки электрические тяговым усилием до 12,26 (1,25) кн (т) | МАШ.-Ч | 2.3905
| М040502 | [6 empty] | Установки для сварки ручной дуговой (постоянного тока) | МАШ.-Ч | 1.6014
| М330250 | [6 empty] | Пистолет монтажный | МАШ.-Ч | 0.096
| М331615 | [6 empty] | Дрели электрические | МАШ.-Ч | 1.638
| М331617 | [6 empty] | Средства малой механизации | МАШ.-Ч | 1.9706
| М350451 | [6 empty] | Пресс гидравлический с электроприводом | МАШ.-Ч | 0.168
[8 empty] | Болты строительные | т | 0.002205
[8 empty] | Гайки строительные | т | 0.00063
[8 empty] | Пластина резиновая техническая тепломорозокислотощелочестойкая (ТМКЩ) | кг | 6.3191
[8 empty] | Болты с гайками и шайбами для санитарно-технических работ | кг | 5.124
[8 empty] | Шайба диаметром 12 мм | кг | 0.315
[8 empty] | Краска масляная МА-15, сурик железный | т | 5e-05
[8 empty] | Краска масляная МА-15, сурик железный | кг | 0.01
[8 empty] | Паста кварцевазелиновая | кг | 0.008
[8 empty] | Электроды типа Э42А диаметром 4 мм | т | 8e-05
[8 empty] | Перемычка гибкая ПГС-35-560 У2,5 | шт. | 1
[8 empty] | Бирка маркировочная У134 | 100 шт. | 0.031
[8 empty] | Полоска К404 и пряжка К407 для крепления проводов | 100 шт. | 0.04
[8 empty] | Клей резиновый 88 са | кг | 0.18
[8 empty] | Электроды типа э42 диаметром 3 мм | кг | 0.041966
[8 empty] | Болты с гайками и шайбами для санитарно-технических работ диаметром 8 мм (оцинкованные) | т | 0.001091
[8 empty] | Крепления для трубопроводов (кронштейны, планки) | кг | 28.349
[8 empty] | Бетон тяжелый с крупностью заполнителя более 5 до 20 мм, класса в7,5 | м.3 | 0.00634
[8 empty] | Воздуховоды из тонколистовой оцинкованной стали толщиной 1 мм прямоугольного сечения класса в | М2 | 11.11
[8 empty] | Воздуховоды из тонколистовой оцинкованной стали толщиной 1 мм круглого сечения класса в | М2 | 1.57
[8 empty] | Сверла с SDS plus хвостовиком (наконечник из твердосплавной стали) (по бетону), диаметром 8-10 мм, длиной 260 (265) мм | шт. | 0.15
[8 empty] | Электроды типа Э42 диаметром 4 мм | т | 0.00033
[8 empty] | Болты с гайками и шайбами для санитарно-технических работ диаметром 8 мм | т | 0.00108
[8 empty] | Болты с гайками и шайбами для санитарно-технических работ диаметром 12 мм | т | 0.00129
[8 empty] | Растворы кладочные тяжелые цементные, марки 100 | м.3 | 0.00045
[8 empty] | Клапаны обратные 1250х700мм | шт. | 1
[8 empty] | Сетка металлическая | м.2 | 2.5
[8 empty] | Вентиляторы радиальные ВР9-100 мощностью 15 кВт, частотой оборотов 970 об/мин с комплектующими и решеткой поз.10 | компл. | 1
[8 empty] | Решетки размер 1200х500 мм | шт. | 2
Ж3-60-30 |  |  | Система ДВ2
| 1-1 | [6 empty] | ЗАТРАТЫ ТРУДА РАБОЧИХ-СТРОИТЕЛЕЙ | чел/ч | 89.3
| 1-3 | [6 empty] | ЗАТРАТЫ ТРУДА МАШИНИСТОВ | чел/ч | 2.4
| М021141 | [6 empty] | Краны на автомобильном ходу 10 т | МАШ.-Ч | 1.74
| М030305 | [6 empty] | Лебедки ручные и рычажные тяговым усилием 31,39 (3,2) кн (т) | МАШ.-Ч | 11.316
| М030402 | [6 empty] | Лебедки электрические тяговым усилием до 12,26 (1,25) кн (т) | МАШ.-Ч | 4.7771
| М040502 | [6 empty] | Установки для сварки ручной дуговой (постоянного тока) | МАШ.-Ч | 0.25444
| М331617 | [6 empty] | Средства малой механизации | МАШ.-Ч | 0.66623
| М350451 | [6 empty] | Пресс гидравлический с электроприводом | МАШ.-Ч | 0.168
[8 empty] | Болты строительные | т | 0.00147
[8 empty] | Гайки строительные | т | 0.00042
[8 empty] | Пластина резиновая техническая тепломорозокислотощелочестойкая (тмкщ) | кг | 18.7799
[8 empty] | Болты с гайками и шайбами для санитарно-технических работ | кг | 8.974
[8 empty] | Шайба строительные | кг | 0.21
[8 empty] | Краска масляная ма-15, сурик железный | т | 5e-05
[8 empty] | Краска масляная ма-15, сурик железный | кг | 0.01
[8 empty] | Паста кварцевазелиновая | кг | 0.008
[8 empty] | Электроды типа э42а диаметром 4 мм | т | 8e-05
[8 empty] | Перемычка гибкая пгс-35-560 у2,5 | шт. | 1
[8 empty] | Бирка маркировочная у134 | 100 шт. | 0.031
[8 empty] | Полоска к404 и пряжка к407 для крепления проводов | 100 шт. | 0.04
[8 empty] | Клей резиновый 88 са | кг | 0.112
[8 empty] | Вентиляторы радиальные ВРАН9-080 мощностью 5,5 кВт, частотой оборотов 955 об/мин | компл. | 1
[8 empty] | Клапаны обратные 1000х600мм | шт. | 1
[8 empty] | Клапаны КЭД размером 600 х 600 мм с решеткой | шт. | 12
[8 empty] | Электроды типа э42 диаметром 3 мм | кг | 0.064014
[8 empty] | Болты с гайками и шайбами для санитарно-технических работ диаметром 8 мм (оцинкованные) | т | 0.001765
[8 empty] | Крепления для трубопроводов (кронштейны, планки) | кг | 41.809
[8 empty] | Бетон тяжелый с крупностью заполнителя более 5 до 20 мм, класса в7,5 | м.3 | 0.009361
[8 empty] | Воздуховоды из тонколистовой оцинкованной стали толщиной 1 мм прямоугольного сечения класса в | М2 | 10.665
[8 empty] | Воздуховоды из тонколистовой оцинкованной стали толщиной 1 мм круглого сечения класса в | М2 | 8.056
[8 empty] | Устройство бокового выброса воздуха, размер 500 х 500 мм | шт. | 1
Ж3-60-40 |  |  | Система ДП2
| 1-1 | [6 empty] | ЗАТРАТЫ ТРУДА РАБОЧИХ-СТРОИТЕЛЕЙ | чел/ч | 123.52
| 1-3 | [6 empty] | ЗАТРАТЫ ТРУДА МАШИНИСТОВ | чел/ч | 39.74
| М021141 | [6 empty] | Краны на автомобильном ходу 10 т | МАШ.-Ч | 2.1588
| М030305 | [6 empty] | Лебедки ручные и рычажные тяговым усилием 31,39 (3,2) кН (т) | МАШ.-Ч | 7.1844
| М030402 | [6 empty] | Лебедки электрические тяговым усилием до 12,26 (1,25) кН (т) | МАШ.-Ч | 2.3905
| М031102 | [6 empty] | Подъемники грузопассажирские 0,8 т | МАШ.-Ч | 35.6
| М040502 | [6 empty] | Установки для сварки ручной дуговой (постоянного тока) | МАШ.-Ч | 1.6014
| М330250 | [6 empty] | Пистолет монтажный | МАШ.-Ч | 0.096
| М331615 | [6 empty] | Дрели электрические | МАШ.-Ч | 1.638
| М331617 | [6 empty] | Средства малой механизации | МАШ.-Ч | 1.9706
| М350451 | [6 empty] | Пресс гидравлический с электроприводом | МАШ.-Ч | 0.168
[8 empty] | Болты строительные | т | 0.002205
[8 empty] | Гайки строительные | т | 0.00063
[8 empty] | Пластина резиновая техническая тепломорозокислотощелочестойкая (ТМКЩ) | кг | 6.3191
[8 empty] | Болты с гайками и шайбами для санитарно-технических работ | кг | 5.124
[8 empty] | Шайба диаметром 12 мм | кг | 0.315
[8 empty] | Краска масляная МА-15, сурик железный | т | 5e-05
[8 empty] | Краска масляная МА-15, сурик железный | кг | 0.01
[8 empty] | Паста кварцевазелиновая | кг | 0.008
[8 empty] | Электроды типа Э42А диаметром 4 мм | т | 8e-05
[8 empty] | Перемычка гибкая ПГС-35-560 У2,5 | шт. | 1
[8 empty] | Бирка маркировочная У134 | 100 шт. | 0.031
[8 empty] | Полоска К404 и пряжка К407 для крепления проводов | 100 шт. | 0.04
[8 empty] | Клей резиновый 88 са | кг | 0.18
[8 empty] | Вентиляторы радиальные ВР9-100 мощностью 15 кВт, частотой оборотов 970 об/мин с комплектующими и решеткой поз.10 | компл. | 1
[8 empty] | Клапаны обратные 1250х700мм | шт. | 1
[8 empty] | Электроды типа Э42 диаметром 3 мм | кг | 0.041966
[8 empty] | Болты с гайками и шайбами для санитарно-технических работ диаметром 8 мм (оцинкованные) | т | 0.001091
[8 empty] | Крепления для трубопроводов (кронштейны, планки) | кг | 28.349
[8 empty] | Бетон тяжелый с крупностью заполнителя более 5 до 20 мм, класса В7,5 | м.3 | 0.00634
[8 empty] | Воздуховоды из тонколистовой оцинкованной стали толщиной 1 мм прямоугольного сечения класса в | М2 | 11.11
[8 empty] | Воздуховоды из тонколистовой оцинкованной стали толщиной 1 мм круглого сечения класса в | М2 | 1.57
[8 empty] | Сетка металлическая | м.2 | 2.5
[8 empty] | Сверла с SDS plus хвостовиком (наконечник из твердосплавной стали) (по бетону), диаметром 8-10 мм, длиной 260 (265) мм | шт. | 0.15
[8 empty] | Электроды типа Э42 диаметром 4 мм | т | 0.00033
[8 empty] | Болты с гайками и шайбами для санитарно-технических работ диаметром 8 мм | т | 0.00108
[8 empty] | Болты с гайками и шайбами для санитарно-технических работ диаметром 12 мм | т | 0.00129
[8 empty] | Растворы кладочные тяжелые цементные, марки 100 | м.3 | 0.00045
[8 empty] | Решетки размер 1200х500 мм | шт. | 2
Составил
|  |  | (должность) |  | (подпись) | (инициалы, фамилия)
Проверил
|  |  | (должность) |  | (подпись) | (инициалы, фамилия)

## Вед.объемов по смете 1.101
|  | Наименование объекта | МОДЕРНИЗАЦИЯ СИСТЕМЫ ПРОТИВОДЫМНОЙ ЗАЩИТЫ В ЖИЛОМ ДОМЕ №104 ПО УЛ.ЛОБАНКА В Г.МИНСКЕ (исправлено по замечаниям экспертизы)
|  | Код объекта | 05/12/25-1ПР.
|  | Наименование здания, сооружения | Модернизациея систем противодымной защиты жилого дома
|  | Шифр здания, сооружения | 1
|  | Комплект чертежей | ПДЗ-1
ВЕДОМОСТЬ ОБЪЁМОВ И СТОИМОСТИ РАБОТ ПО СМЕТЕ № 101
на Противодымная защита. технологическая часть
|  |  | Составлена в ценах на | 1 ДЕКАБРЯ 2025 г. |  | Цены | с НДС
|  |  |  | (дата разработки) |  |  | (вид цены)
Обоснование | Наименование работ, ресурсов, расходов | [5 empty] | Ед.изм. | Стоимость: Ед.изм. / Всего,(тыс.руб.)
[8 empty] | Заработная плата | Эксплуатация машин и механизмов | Материальные ресурсы | Оборудование | ОХР и ОПР | Прочие затраты | Всего
[7 empty] | Количество | Трудоёмкость, чел-час | в том числе зарплата машинистов | Транспорт | Транспорт | Плановая прибыль
1 | 2 | [5 empty] | 3 | 4 | 5 | 6 | 7 | 8 | 9 | 10
Ж3-60-30 | Система дв1 | [6 empty] | 1.294 | 0.132 | 23.155 |  | 1.07 |  | 28.297
[8 empty] | 89.3 | 0.039 | 1.681 |  | 0.965
Ж3-60-40 | Система дп1 | [6 empty] | 1.757 | 0.178 | 18.215 |  | 1.463 |  | 24.255
[8 empty] | 123.52 | 0.062 | 1.321 |  | 1.322
Ж3-60-30 | Система ДВ2 | [6 empty] | 1.294 | 0.132 | 23.155 |  | 1.07 |  | 28.294
[8 empty] | 89.3 | 0.039 | 1.679 |  | 0.965
Ж3-60-40 | Система ДП2 | [6 empty] | 1.757 | 1.545 | 18.215 |  | 1.836 |  | 26.392
[8 empty] | 123.52 | 0.63 | 1.321 |  | 1.719
| ИТОГО | [6 empty] | 6.102 | 1.987 | 82.74 |  | 5.439 |  | 107.238
[8 empty] | 425.64 | 0.77 | 6.002 |  | 4.971
|  | Составил | ГЛ.СПЕЦ |  |  | БОСОВЕЦ О.Г.
|  |  | (должность) |  | (подпись) | (инициалы, фамилия)
Проверил
|  |  | (должность) |  | (подпись) | (инициалы, фамилия)

## ЛС1.102
|  |  | Наименование объекта | МОДЕРНИЗАЦИЯ СИСТЕМЫ ПРОТИВОДЫМНОЙ ЗАЩИТЫ В ЖИЛОМ ДОМЕ №104 ПО УЛ.ЛОБАНКА В Г.МИНСКЕ (исправлено по замечаниям экспертизы)
|  |  | Код объекта | 05/12/25-1ПР
|  |  | Наименование здания, сооружения | Модернизациея систем противодымной защиты жилого дома
|  |  | Шифр здания, сооружения | 1
|  |  | Комплект чертежей | ПДЗ-2
Локальная смета (Локальный сметный расчет) № 102
на Противодымная защита. электротехническая часть
|  |  | Составлена в ценах на | 1 ДЕКАБРЯ 2025 |  | Цены | с НДС |  |  | Стоимость | 91.525 | тысяч белорусских рублей
|  |  |  | (дата разработки) |  |  | (вид цены)
Номер по смете |  | Обоснование | Наименование работ |  |  |  |  | Ед.изм. | Стоимость: Ед.изм. / Всего,белорусских рублей
[9 empty] | Заработная плата | Эксплуатация машин |  | Материальные ресурсы | Транспорт | Общая стоимость
[8 empty] | Количество |  | Всего | в том числе заработная плата
1 |  | 2 | 3 |  |  |  |  | 4 | 5 | 6 | 7 | 8 | 9 | 10
| Cмета: | 1. 102. Противодымная защита. электротехническая часть
Ж3-60-30 Противодымная защита. электротехническая часть ПОДЪЕЗД №1
1 |  | ПО | Применен к=1,2 на стнсненность согласно пос (на основании п. 2 нрр 8. 01. 104-2012)
2 |  | Ц10-700-8 | Блок индикации |  |  |  |  | ВНЕШНЕЕ УСТРОЙСТВО | 33.16 | 0.17 |  | 2.16 | 0.11 | 35.6
(38.44 / 37.3) | [7 empty] | 1 | 33.16 | 0.17 |  | 2.16 | 0.11 | 35.6
Стесненность К=1,2
3 |  | 102-1 | Блок индикации би-02 |  |  |  |  | 4: ШТ; 8: 2712.44; 9: 54.25; 10: 2766.69
Оборуд.подряд. | [7 empty] | 4: 1; 8: 2712.44; 9: 54.25; 10: 2766.69
4 |  | Ц10-700-8 | Блок сигнализации |  |  |  |  | ВНЕШНЕЕ УСТРОЙСТВО | 33.16 | 0.17 |  | 2.16 | 0.11 | 35.6
(38.44 / 37.3) | [7 empty] | 6 | 198.96 | 1.02 |  | 12.96 | 0.66 | 213.6
Стесненность К=1,2
5 |  | 102-2 | Блок сигнализации ба-02 |  |  |  |  | 4: ШТ; 8: 809.44; 9: 16.19; 10: 825.63
Оборуд.подряд. | [7 empty] | 4: 6; 8: 4856.64; 9: 97.14; 10: 4953.78
6 |  | Ц10-706-3 | Блоки релейный бр-02к |  |  |  |  | БЛОК | 25.3 | 0.04 |  | 0.05 |  | 25.39
(38.44 / 37.3) | [7 empty] | 6 | 151.8 | 0.24 |  | 0.3 |  | 152.34
Стесненность К=1,2
7 |  | Ц10-706-1 | Блоки релейный бр-02 |  |  |  |  | БЛОК | 29.46 | 0.2 |  | 0.24 | 0.01 | 29.91
(38.44 / 37.3) | [7 empty] | 1 | 29.46 | 0.2 |  | 0.24 | 0.01 | 29.91
Стесненность К=1,2
8 |  | 102-3 | Блок релейный бр-02к |  |  |  |  | 4: ШТ; 8: 285.52; 9: 5.71; 10: 291.23
Оборуд.подряд. | [7 empty] | 4: 6; 8: 1713.12; 9: 34.26; 10: 1747.38
9 |  | 102-4 | Блок релейный бр-02 |  |  |  |  | 4: ШТ; 8: 285.52; 9: 5.71; 10: 291.23
Оборуд.подряд. | [7 empty] | 4: 1; 8: 285.52; 9: 5.71; 10: 291.23
10 |  | Ц10-706-3 | Блоки управления ба-03 |  |  |  |  | БЛОК | 25.3 | 0.04 |  | 0.05 |  | 25.39
(38.44 / 37.3) | [7 empty] | 1 | 25.3 | 0.04 |  | 0.05 |  | 25.39
Стесненность К=1,2
11 |  | 102-5 | Блок управления ба-03 |  |  |  |  | 4: ШТ; 8: 700.4; 9: 14.01; 10: 714.41
Оборуд.подряд. | [7 empty] | 4: 1; 8: 700.4; 9: 14.01; 10: 714.41
12 |  | Ц11-168-1 | Щиты, пульты массой до 50 кг |  |  |  |  | 10 ШТ. | 947.93 | 42.78 | 11.31 | 431.84 | 25.96 | 1448.51
(38.44 / 37.3) | [7 empty] | 0.2 | 189.59 | 8.56 | 2.26 | 86.37 | 5.19 | 289.71
Стесненность К=1,2
13 |  | 102-6 | Шкаф управления и автоматики шк-5,5-16 |  |  |  |  | 4: ШТ; 8: 1262.94; 9: 25.26; 10: 1288.2
Оборуд.подряд. | [7 empty] | 4: 1; 8: 1262.94; 9: 25.26; 10: 1288.2
14 |  | 102-7 | Шкаф управления и автоматики шк-15-50 |  |  |  |  | 4: ШТ; 8: 1549.27; 9: 30.99; 10: 1580.26
Оборуд.подряд. | [7 empty] | 4: 1; 8: 1549.27; 9: 30.99; 10: 1580.26
15 |  | Ц10-668-2 | Извещатели пс автоматические: дымовой |  |  |  |  | ШТ. | 30.06 | 0.1 |  | 0.71 | 0.04 | 30.91
(38.44 / 37.3) | [7 empty] | 36 | 1082.16 | 3.6 |  | 25.56 | 1.44 | 1112.76
Стесненность К=1,2
16 |  | 5/70-10-1-1/3 | Извещатель пожарный ип212-5му |  |  |  |  | 4: шт.; 8: 23.44; 9: 1.25; 10: 24.69
[8 empty] | 40 |  |  |  | 937.6 | 50 | 987.6
17 |  | Ц8-531-2 | Извещатель ручной |  |  |  |  | ШТ. | 40.69 | 1.5 | 0.21 | 13.13 | 0.72 | 56.04
(59.57 / 40.54) | [7 empty] | 14 | 569.66 | 21 | 2.94 | 183.82 | 10.08 | 784.56
Стесненность К=1,2
18 |  | 5/70-10-1-1/4 | Извещатель пожарный ручной ИП5-2Р |  |  |  |  | 4: шт.; 8: 29.3; 9: 1.56; 10: 30.86
[8 empty] | 15 |  |  |  | 439.5 | 23.4 | 462.9
19 |  | Ц10-700-8 | Устройство дистанционного пуска |  |  |  |  | ВНЕШНЕЕ УСТРОЙСТВО | 33.16 | 0.17 |  | 2.16 | 0.11 | 35.6
(38.44 / 37.3) | [7 empty] | 12 | 397.92 | 2.04 |  | 25.92 | 1.32 | 427.2
Стесненность К=1,2
20 |  | 102-11 | Устройство дистанционного пуска 513-10 исп.1 |  |  |  |  | 4: ШТ; 8: 37.9; 9: 0.76; 10: 38.66
Оборуд.подряд. | [7 empty] | 4: 12; 8: 454.8; 9: 9.12; 10: 463.92
21 |  | Ц10-668-2 | Сигнализатор потока воздуха |  |  |  |  | ШТ. | 30.06 | 0.1 |  | 0.71 | 0.04 | 30.91
(38.44 / 37.3) | [7 empty] | 1 | 30.06 | 0.1 |  | 0.71 | 0.04 | 30.91
Стесненность К=1,2
22 |  | 5/70-10-1-3/7535 | Сигнализатор потока воздуха спв-5 |  |  |  |  | 4: шт.; 8: 329.98; 9: 17.55; 10: 347.53
[8 empty] | 1 |  |  |  | 329.98 | 17.55 | 347.53
23 |  | Ц10-901-8 | Устройство коммутации |  |  |  |  | 10 ШТ. | 162.75 | 1.84 |  | 0.86 | 0.07 | 165.52
(76.38 / 37.3) | [7 empty] | 0.1 | 16.28 | 0.18 |  | 0.09 | 0.01 | 16.56
Стесненность К=1,2
24 |  | 5/70-10-1/15161 | Устройство коммутационное ук-вк/02 |  |  |  |  | 4: шт.; 8: 66.97; 9: 3.56; 10: 70.53
[8 empty] | 1 |  |  |  | 66.97 | 3.56 | 70.53
25 |  | Ц10-700-8 | Система передачи извещений |  |  |  |  | ВНЕШНЕЕ УСТРОЙСТВО | 33.16 | 0.17 |  | 2.16 | 0.11 | 35.6
(38.44 / 37.3) | [7 empty] | 1 | 33.16 | 0.17 |  | 2.16 | 0.11 | 35.6
Стесненность К=1,2
26 |  | 102-110 | Система передачи извещений УОО МОЛНИЯ |  |  |  |  | 4: ШТ; 8: 1059.26; 9: 21.19; 10: 1080.45
Оборуд.подряд. | [7 empty] | 4: 1; 8: 1059.26; 9: 21.19; 10: 1080.45
27 |  | Ц8-912-1 | Кабель трех-пятижильный сечением жилы до 6 мм2 в проложенных трубах, коробах (кабель-каналах) |  |  |  |  | 100 М | 241.07 | 18.48 | 6.09 | 13.14 | 1.02 | 273.71
(59.57 / 40.54) | [7 empty] | 16.42 | 3958.37 | 303.44 | 100 | 215.76 | 16.75 | 4494.32
Стесненность К=1,2
28 |  | 5/10-10-60-3/32510 | Кабель марки кспэнг(а)-frls 1х2х0,75 |  |  |  |  | 4: 1000 м; 8: 1140; 9: 60.65; 10: 1200.65
[8 empty] | 0.15 |  |  |  | 171 | 9.1 | 180.1
29 |  | 5/10-10-70-4-3/34362 | Кабель марки кспэнг(а)-frls 1х2х1,5 |  |  |  |  | 4: 1000 м; 8: 2040; 9: 108.53; 10: 2148.53
[8 empty] | 0.15 |  |  |  | 306 | 16.28 | 322.28
30 |  | 5/10-10-70-1/54 | Кабель монтажный марки мкш с медными лужеными жилами, с изоляцией и оболочкой из поливинилхлоридного пластиката, с числом жил и сечением 3 х 1,5 мм!2 |  |  |  |  | 4: 1000 м; 8: 2490.66; 9: 132.5; 10: 2623.16
[8 empty] | 0.17 |  |  |  | 423.41 | 22.53 | 445.94
31 |  | 5/10-10-70-1/42 | Кабель монтажный марки мкш с медными лужеными жилами, с изоляцией и оболочкой из поливинилхлоридного пластиката, с числом жил и сечением 2 х 0,75 мм!2 |  |  |  |  | 4: 1000 м; 8: 996; 9: 52.99; 10: 1048.99
[8 empty] | 0.22 |  |  |  | 219.12 | 11.66 | 230.78
32 |  | 5/10-10-60-3/27 | Кабель с однопроволочными медными жилами марки ксвв, с изоляцией и оболочкой из поливинилхлоридного пластиката, с числом жил и сечением 2 х 0,5 мм!2 |  |  |  |  | 4: 1000 м; 8: 264; 9: 14.04; 10: 278.04
[8 empty] | 0.8 |  |  |  | 211.2 | 11.23 | 222.43
33 |  | 5/10-10-60-3/28 | Кабель с однопроволочными медными жилами марки ксвв, с изоляцией и оболочкой из поливинилхлоридного пластиката, с числом жил и сечением 4 х 0,5 мм!2 |  |  |  |  | 4: 1000 м; 8: 732.35; 9: 38.96; 10: 771.31
[8 empty] | 0.16 |  |  |  | 117.18 | 6.23 | 123.41
34 |  | 5/10-10-60-3/29 | Кабель с однопроволочными медными жилами марки ксвв, с изоляцией и оболочкой из поливинилхлоридного пластиката, с числом жил и сечением 6 х 0,5 мм!2 |  |  |  |  | 4: 1000 м; 8: 888.35; 9: 47.26; 10: 935.61
[8 empty] | 0.025 |  |  |  | 22.21 | 1.18 | 23.39
35 |  | Ц10-706-1 | Блоки бесперебойного питания: по бетонному основанию |  |  |  |  | БЛОК | 29.46 | 0.2 |  | 0.24 | 0.01 | 29.91
(38.44 / 37.3) | [7 empty] | 1 | 29.46 | 0.2 |  | 0.24 | 0.01 | 29.91
Стесненность К=1,2
36 |  | 600-031 | Источник резервного питания ирпа 124/2-12 |  |  |  |  | 4: ШТ; 8: 915.95; 9: 18.32; 10: 934.27
Оборуд.подряд. | [7 empty] | 4: 1; 8: 915.95; 9: 18.32; 10: 934.27
37 |  | 600-032 | Акуммулятор 12в, 28 ач |  |  |  |  | 4: ШТ; 8: 331.2; 9: 6.62; 10: 337.82
Оборуд.подряд. | [7 empty] | 4: 2; 8: 662.4; 9: 13.24; 10: 675.64
38 |  | Ц10-710-3 | Кнопка |  |  |  |  | КНОПКА | 11.98 | 0.01 |  | 0.02 |  | 12.01
(38.44 / 37.3) | [7 empty] | 12 | 143.76 | 0.12 |  | 0.24 |  | 144.12
Стесненность К=1,2
39 |  | 5/70-10-1-2/878 | Кнопка с фиксатором рв-1 |  |  |  |  | 4: ШТ; 8: 5.08; 9: 0.27; 10: 5.35
[8 empty] | 12 |  |  |  | 60.96 | 3.24 | 64.2
40 |  | Ц10-709-1 | Оповещатель светозвуковой |  |  |  |  | ОПОВЕЩАТЕЛЬ | 9.69 | 0.11 |  | 0.24 | 0.01 | 10.05
(38.44 / 37.3) | [7 empty] | 25 | 242.25 | 2.75 |  | 6 | 0.25 | 251.25
Стесненность К=1,2
41 |  | 600-033 | Оповещатель пожарный светозауковой асто 12с/1 |  |  |  |  | 4: шт; 8: 61.14; 9: 1.22; 10: 62.36
Оборуд.подряд. | [7 empty] | 4: 12; 8: 733.68; 9: 14.64; 10: 748.32
42 |  | 600-0341 | Оповещатель пожарный световой асто12/1 |  |  |  |  | 4: шт; 8: 49.42; 9: 0.99; 10: 50.41
Оборуд.подряд. | [7 empty] | 4: 13; 8: 642.46; 9: 12.87; 10: 655.33
43 |  | Ц8-423-2 | Кабель-каналы пвх, сечение до 25 х 25 мм |  |  |  |  | 100 М | 291.89 | 2.33 |  | 83 | 5.4 | 382.62
(59.57 / 40.54) | [7 empty] | 4.365 | 1274.1 | 10.17 |  | 362.3 | 23.57 | 1670.14
Стесненность К=1,2
44 |  | 5/20-20-1/5 | Короб электротехнический из пвх прямой 25 х 16 мм |  |  |  |  | 4: м; 8: 2.09; 9: 0.11; 10: 2.2
[8 empty] | 450 |  |  |  | 940.5 | 49.5 | 990
45 |  | Ц8-423-3 | Кабель-каналы пвх, сечение до 100 х 60 мм |  |  |  |  | 100 М | 404.58 | 2.84 |  | 127.32 | 8.88 | 543.62
(59.57 / 40.54) | [7 empty] | 0.2425 | 98.11 | 0.69 |  | 30.88 | 2.15 | 131.83
Стесненность К=1,2
46 |  | 5/20-20-1/8 | Короб электротехнический из пвх прямой 40 х 16 мм |  |  |  |  | 4: м; 8: 3.38; 9: 0.18; 10: 3.56
[8 empty] | 10 |  |  |  | 33.8 | 1.8 | 35.6
47 |  | 5/20-20-1/10 | Короб электротехнический из пвх прямой 60 х 40 мм |  |  |  |  | 4: м; 8: 7.31; 9: 0.39; 10: 7.7
[8 empty] | 15 |  |  |  | 109.65 | 5.85 | 115.5
48 |  | 5/20-40-4/10 | Коробка ко-4 |  |  |  |  | 4: шт.; 8: 4.43; 9: 0.24; 10: 4.67
[8 empty] | 40 |  |  |  | 177.2 | 9.6 | 186.8
49 |  | 5/20-40-4/7 | Коробка монтажная км41212-01 |  |  |  |  | 4: шт.; 8: 3.86; 9: 0.21; 10: 4.07
[8 empty] | 6 |  |  |  | 23.16 | 1.26 | 24.42
50 |  | Ц10-901-5 | Шкаф |  |  |  |  | 10 ШТ. | 357.7 | 10.45 | 4.78 | 22.15 | 1.45 | 391.75
(76.38 / 37.3) | [7 empty] | 0.6 | 214.62 | 6.27 | 2.87 | 13.29 | 0.87 | 235.05
Стесненность К=1,2
51 |  | 5/60-70/5131 | Шкаф 600х600х200мм (антивандальный ключ) щм-13 |  |  |  |  | 4: шт.; 8: 245.62; 9: 13.07; 10: 258.69
[8 empty] | 6 |  |  |  | 1473.72 | 78.42 | 1552.14
52 |  | 5/60-20-5/5606 | Блок зажимов бз-24 |  |  |  |  | 4: шт.; 8: 9.58; 9: 0.51; 10: 10.09
[8 empty] | 6 |  |  |  | 57.48 | 3.06 | 60.54
53 |  | Ц8-904-2 | Трубы винипластовые по стенам, диаметр до 50 мм |  |  |  |  | 100 М | 564.03 | 13.2 | 0.63 | 610.93 | 38.34 | 1226.5
(59.57 / 40.54) | [7 empty] | 0.396 | 223.36 | 5.23 | 0.25 | 241.93 | 15.18 | 485.7
Стесненность К=1,2
54 |  | 5/20-20-3-1/6 | Труба пвх, диаметр 50 мм |  |  |  |  | 4: м; 8: 5.34; 9: 0.28; 10: 5.62
[8 empty] | 40 |  |  |  | 213.6 | 11.2 | 224.8
55 |  | Е46-25-6 | Сверление кольцевыми алмазными сверлами в железобетонных конструкциях с арматурой диаметром до 16 мм с применением охлаждающей жидкости (воды) вертикальных отверстий глубиной 200 мм, диаметром 50 мм |  |  |  |  | 100 ОТВЕРСТИЙ | 491.33 | 85.8 |  | 273.49 | 21.67 | 872.29
(65.72 / 69.89) | [7 empty] | 0.12 | 58.96 | 10.3 |  | 32.82 | 2.6 | 104.68
56 |  | Ц10-672-2 | Резисторы |  |  |  |  | 100 ШТ. | 167.6 |  |  | 1.64 | 0.13 | 169.37
(38.44 / 37.3) | [7 empty] | 0.4 | 67.04 |  |  | 0.66 | 0.05 | 67.75
Стесненность К=1,2
57 |  | 5/70-10-1/9545 | Резисторы с2-23-0,25 |  |  |  |  | 4: 1000шт; 8: 13.92; 9: 0.74; 10: 14.66
[8 empty] | 0.04 |  |  |  | 0.56 | 0.03 | 0.59
58 |  | Ц10-901-13 | Кожух защитный |  |  |  |  | 100 ШТ. | 104.29 |  |  | 0.97 | 0.08 | 105.34
(76.38 / 37.3) | [7 empty] | 0.26 | 27.12 |  |  | 0.25 | 0.02 | 27.39
Стесненность К=1,2
59 |  | 5/90-26452 | Кожух защитный для пожарного извещателя |  |  |  |  | 4: шт; 8: 2.62; 9: 0.14; 10: 2.76
[8 empty] | 26 |  |  |  | 68.12 | 3.64 | 71.76
60 |  | ПО | Демонтаж
61 |  | Ц10-901-5 | Шкаф, щит |  |  |  |  | 10 ШТ. | 107.31 | 3.13 | 1.43 |  |  | 110.44
(76.38 / 37.3) | [7 empty] | 0.1 | 10.73 | 0.31 | 0.14 |  |  | 11.04
Демонтаж К=0,3 Стесненность К=1,2
62 |  | Ц10-710-3 | Кнопка |  |  |  |  | 4: КНОПКА; 5: 3.59; 10: 3.59
(38.44 / 37.3) | [7 empty] | 4: 12; 5: 43.08; 10: 43.08
Демонтаж К=0,3 Стесненность К=1,2
63 |  | Ц10-901-5 | Шкаф,щит |  |  |  |  | 10 ШТ. | 107.31 | 3.13 | 1.43 |  |  | 110.44
(76.38 / 37.3) | [7 empty] | 1.2 | 128.77 | 3.76 | 1.72 |  |  | 132.53
Демонтаж К=0,3 Стесненность К=1,2
64 |  | Ц10-668-1 | Извещатели демонтаж |  |  |  |  | 4: ШТ.; 5: 4.51; 6: 0.01; 10: 4.52
(38.44 / 37.3) | [7 empty] | 4: 139; 5: 626.89; 6: 1.39; 10: 628.28
Демонтаж К=0,3 Стесненность К=1,2
65 |  | Е67-5-1 | Демонтаж проводов |  |  |  |  | 4: 100 М; 5: 36.33; 10: 36.33
(59.57 / 40.54) | [7 empty] | 4: 3; 5: 108.99; 10: 108.99
Стесненность К=1,2
66 |  | В803-210 | Металлолом |  |  |  |  | 4: т; 8: 310; 10: 310
Возвр.мат. | [7 empty] | 4: 0.03; 8: 9.3; 10: 9.3
|  |  |  | ИТОГО прямые затраты по разделу |  |  |  |  | 10013.12 | 381.95 | 110.18 | 25196.51 | 771.74 | 36363.32
|  |  |  | ОХР и ОПР |  |  |  | 10: 5398.84
|  |  |  | Плановая прибыль |  |  |  | 10: 4000.47
|  |  |  | ИТОГО по разделу с ОХР ОПР и Плановой прибылью |  |  |  | 10: 45762.63
Ж3-60-30 Противодымная защита. электротехническая часть ПОДЪЕЗД №2
67 |  | Ц10-700-8 | Блок индикации |  |  |  |  | ВНЕШНЕЕ УСТРОЙСТВО | 33.16 | 0.17 |  | 2.16 | 0.11 | 35.6
(38.44 / 37.3) | [7 empty] | 1 | 33.16 | 0.17 |  | 2.16 | 0.11 | 35.6
Стесненность К=1,2
68 |  | 102-1 | Блок индикации би-02 |  |  |  |  | 4: ШТ; 8: 2712.44; 9: 54.25; 10: 2766.69
Оборуд.подряд. | [7 empty] | 4: 1; 8: 2712.44; 9: 54.25; 10: 2766.69
69 |  | Ц10-700-8 | Блок сигнализации |  |  |  |  | ВНЕШНЕЕ УСТРОЙСТВО | 33.16 | 0.17 |  | 2.16 | 0.11 | 35.6
(38.44 / 37.3) | [7 empty] | 6 | 198.96 | 1.02 |  | 12.96 | 0.66 | 213.6
Стесненность К=1,2
70 |  | 102-2 | Блок сигнализации ба-02 |  |  |  |  | 4: ШТ; 8: 809.44; 9: 16.19; 10: 825.63
Оборуд.подряд. | [7 empty] | 4: 6; 8: 4856.64; 9: 97.14; 10: 4953.78
71 |  | Ц10-706-3 | Блоки релейный бр-02к |  |  |  |  | БЛОК | 25.3 | 0.04 |  | 0.05 |  | 25.39
(38.44 / 37.3) | [7 empty] | 6 | 151.8 | 0.24 |  | 0.3 |  | 152.34
Стесненность К=1,2
72 |  | Ц10-706-1 | Блоки релейный бр-02 |  |  |  |  | БЛОК | 29.46 | 0.2 |  | 0.24 | 0.01 | 29.91
(38.44 / 37.3) | [7 empty] | 1 | 29.46 | 0.2 |  | 0.24 | 0.01 | 29.91
Стесненность К=1,2
73 |  | 102-3 | Блок релейный бр-02к |  |  |  |  | 4: ШТ; 8: 285.52; 9: 5.71; 10: 291.23
Оборуд.подряд. | [7 empty] | 4: 6; 8: 1713.12; 9: 34.26; 10: 1747.38
74 |  | 102-4 | Блок релейный бр-02 |  |  |  |  | 4: ШТ; 8: 285.52; 9: 5.71; 10: 291.23
Оборуд.подряд. | [7 empty] | 4: 1; 8: 285.52; 9: 5.71; 10: 291.23
75 |  | Ц10-706-3 | Блоки управления ба-03 |  |  |  |  | БЛОК | 25.3 | 0.04 |  | 0.05 |  | 25.39
(38.44 / 37.3) | [7 empty] | 1 | 25.3 | 0.04 |  | 0.05 |  | 25.39
Стесненность К=1,2
76 |  | 102-5 | Блок управления ба-03 |  |  |  |  | 4: ШТ; 8: 700.4; 9: 14.01; 10: 714.41
Оборуд.подряд. | [7 empty] | 4: 1; 8: 700.4; 9: 14.01; 10: 714.41
77 |  | Ц11-168-1 | Щиты, пульты массой до 50 кг |  |  |  |  | 10 ШТ. | 947.93 | 42.78 | 11.31 | 431.84 | 25.96 | 1448.51
(38.44 / 37.3) | [7 empty] | 0.2 | 189.59 | 8.56 | 2.26 | 86.37 | 5.19 | 289.71
Стесненность К=1,2
78 |  | 102-6 | Шкаф управления и автоматики шк-5,5-16 |  |  |  |  | 4: ШТ; 8: 1262.94; 9: 25.26; 10: 1288.2
Оборуд.подряд. | [7 empty] | 4: 1; 8: 1262.94; 9: 25.26; 10: 1288.2
79 |  | 102-7 | Шкаф управления и автоматики шк-15-50 |  |  |  |  | 4: ШТ; 8: 1549.27; 9: 30.99; 10: 1580.26
Оборуд.подряд. | [7 empty] | 4: 1; 8: 1549.27; 9: 30.99; 10: 1580.26
80 |  | Ц10-668-2 | Извещатели пс автоматические: дымовой |  |  |  |  | ШТ. | 30.06 | 0.1 |  | 0.71 | 0.04 | 30.91
(38.44 / 37.3) | [7 empty] | 36 | 1082.16 | 3.6 |  | 25.56 | 1.44 | 1112.76
Стесненность К=1,2
81 |  | 5/70-10-1-1/3 | Извещатель пожарный ип212-5му |  |  |  |  | 4: шт.; 8: 23.44; 9: 1.25; 10: 24.69
[8 empty] | 40 |  |  |  | 937.6 | 50 | 987.6
82 |  | Ц8-531-2 | Извещатель ручной |  |  |  |  | ШТ. | 40.69 | 1.5 | 0.21 | 13.13 | 0.72 | 56.04
(59.57 / 40.54) | [7 empty] | 14 | 569.66 | 21 | 2.94 | 183.82 | 10.08 | 784.56
Стесненность К=1,2
83 |  | 5/70-10-1-1/4 | Извещатель пожарный ручной ИП5-2Р |  |  |  |  | 4: шт.; 8: 29.3; 9: 1.56; 10: 30.86
[8 empty] | 15 |  |  |  | 439.5 | 23.4 | 462.9
84 |  | Ц10-700-8 | Устройство дистанционного пуска |  |  |  |  | ВНЕШНЕЕ УСТРОЙСТВО | 33.16 | 0.17 |  | 2.16 | 0.11 | 35.6
(38.44 / 37.3) | [7 empty] | 12 | 397.92 | 2.04 |  | 25.92 | 1.32 | 427.2
Стесненность К=1,2
85 |  | 102-11 | Устройство дистанционного пуска 513-10 исп.1 |  |  |  |  | 4: ШТ; 8: 37.9; 9: 0.76; 10: 38.66
Оборуд.подряд. | [7 empty] | 4: 12; 8: 454.8; 9: 9.12; 10: 463.92
86 |  | Ц10-668-2 | Сигнализатор потока воздуха |  |  |  |  | ШТ. | 30.06 | 0.1 |  | 0.71 | 0.04 | 30.91
(38.44 / 37.3) | [7 empty] | 1 | 30.06 | 0.1 |  | 0.71 | 0.04 | 30.91
Стесненность К=1,2
87 |  | 5/70-10-1-3/7535 | Сигнализатор потока воздуха спв-5 |  |  |  |  | 4: шт.; 8: 329.98; 9: 17.55; 10: 347.53
[8 empty] | 1 |  |  |  | 329.98 | 17.55 | 347.53
88 |  | Ц10-901-8 | Устройство коммутации |  |  |  |  | 10 ШТ. | 162.75 | 1.84 |  | 0.86 | 0.07 | 165.52
(76.38 / 37.3) | [7 empty] | 0.1 | 16.28 | 0.18 |  | 0.09 | 0.01 | 16.56
Стесненность К=1,2
89 |  | 5/70-10-1/15161 | Устройство коммутационное ук-вк/02 |  |  |  |  | 4: шт.; 8: 66.97; 9: 3.56; 10: 70.53
[8 empty] | 1 |  |  |  | 66.97 | 3.56 | 70.53
90 |  | Ц10-700-8 | Система передачи извещений |  |  |  |  | ВНЕШНЕЕ УСТРОЙСТВО | 33.16 | 0.17 |  | 2.16 | 0.11 | 35.6
(38.44 / 37.3) | [7 empty] | 1 | 33.16 | 0.17 |  | 2.16 | 0.11 | 35.6
Стесненность К=1,2
91 |  | 102-110 | Система передачи извещений УОО МОЛНИЯ |  |  |  |  | 4: ШТ; 8: 1059.26; 9: 21.19; 10: 1080.45
Оборуд.подряд. | [7 empty] | 4: 1; 8: 1059.26; 9: 21.19; 10: 1080.45
92 |  | Ц8-912-1 | Кабель трех-пятижильный сечением жилы до 6 мм2 в проложенных трубах, коробах (кабель-каналах) |  |  |  |  | 100 М | 241.07 | 18.48 | 6.09 | 13.14 | 1.02 | 273.71
(59.57 / 40.54) | [7 empty] | 16.42 | 3958.37 | 303.44 | 100 | 215.76 | 16.75 | 4494.32
Стесненность К=1,2
93 |  | 5/10-10-60-3/32510 | Кабель марки кспэнг(а)-frls 1х2х0,75 |  |  |  |  | 4: 1000 м; 8: 1140; 9: 60.65; 10: 1200.65
[8 empty] | 0.15 |  |  |  | 171 | 9.1 | 180.1
94 |  | 5/10-10-70-4-3/34362 | Кабель марки кспэнг(а)-frls 1х2х1,5 |  |  |  |  | 4: 1000 м; 8: 2040; 9: 108.53; 10: 2148.53
[8 empty] | 0.15 |  |  |  | 306 | 16.28 | 322.28
95 |  | 5/10-10-70-1/54 | Кабель монтажный марки мкш с медными лужеными жилами, с изоляцией и оболочкой из поливинилхлоридного пластиката, с числом жил и сечением 3 х 1,5 мм!2 |  |  |  |  | 4: 1000 м; 8: 2490.66; 9: 132.5; 10: 2623.16
[8 empty] | 0.17 |  |  |  | 423.41 | 22.53 | 445.94
96 |  | 5/10-10-70-1/42 | Кабель монтажный марки мкш с медными лужеными жилами, с изоляцией и оболочкой из поливинилхлоридного пластиката, с числом жил и сечением 2 х 0,75 мм!2 |  |  |  |  | 4: 1000 м; 8: 996; 9: 52.99; 10: 1048.99
[8 empty] | 0.22 |  |  |  | 219.12 | 11.66 | 230.78
97 |  | 5/10-10-60-3/27 | Кабель с однопроволочными медными жилами марки ксвв, с изоляцией и оболочкой из поливинилхлоридного пластиката, с числом жил и сечением 2 х 0,5 мм!2 |  |  |  |  | 4: 1000 м; 8: 264; 9: 14.04; 10: 278.04
[8 empty] | 0.8 |  |  |  | 211.2 | 11.23 | 222.43
98 |  | 5/10-10-60-3/28 | Кабель с однопроволочными медными жилами марки ксвв, с изоляцией и оболочкой из поливинилхлоридного пластиката, с числом жил и сечением 4 х 0,5 мм!2 |  |  |  |  | 4: 1000 м; 8: 732.35; 9: 38.96; 10: 771.31
[8 empty] | 0.16 |  |  |  | 117.18 | 6.23 | 123.41
99 |  | 5/10-10-60-3/29 | Кабель с однопроволочными медными жилами марки ксвв, с изоляцией и оболочкой из поливинилхлоридного пластиката, с числом жил и сечением 6 х 0,5 мм!2 |  |  |  |  | 4: 1000 м; 8: 888.35; 9: 47.26; 10: 935.61
[8 empty] | 0.025 |  |  |  | 22.21 | 1.18 | 23.39
100 |  | Ц10-706-1 | Блоки бесперебойного питания: по бетонному основанию |  |  |  |  | БЛОК | 29.46 | 0.2 |  | 0.24 | 0.01 | 29.91
(38.44 / 37.3) | [7 empty] | 1 | 29.46 | 0.2 |  | 0.24 | 0.01 | 29.91
Стесненность К=1,2
101 |  | 600-031 | Источник резервного питания ирпа 124/2-12 |  |  |  |  | 4: ШТ; 8: 915.95; 9: 18.32; 10: 934.27
Оборуд.подряд. | [7 empty] | 4: 1; 8: 915.95; 9: 18.32; 10: 934.27
102 |  | 600-032 | Акуммулятор 12в, 28 ач |  |  |  |  | 4: ШТ; 8: 331.2; 9: 6.62; 10: 337.82
Оборуд.подряд. | [7 empty] | 4: 2; 8: 662.4; 9: 13.24; 10: 675.64
103 |  | Ц10-710-3 | Кнопка |  |  |  |  | КНОПКА | 11.98 | 0.01 |  | 0.02 |  | 12.01
(38.44 / 37.3) | [7 empty] | 12 | 143.76 | 0.12 |  | 0.24 |  | 144.12
Стесненность К=1,2
104 |  | 5/70-10-1-2/878 | Кнопка с фиксатором рв-1 |  |  |  |  | 4: ШТ; 8: 5.08; 9: 0.27; 10: 5.35
[8 empty] | 12 |  |  |  | 60.96 | 3.24 | 64.2
105 |  | Ц10-709-1 | Оповещатель светозвуковой |  |  |  |  | ОПОВЕЩАТЕЛЬ | 9.69 | 0.11 |  | 0.24 | 0.01 | 10.05
(38.44 / 37.3) | [7 empty] | 25 | 242.25 | 2.75 |  | 6 | 0.25 | 251.25
Стесненность К=1,2
106 |  | 600-033 | Оповещатель пожарный светозауковой асто 12с/1 |  |  |  |  | 4: шт; 8: 61.14; 9: 1.22; 10: 62.36
Оборуд.подряд. | [7 empty] | 4: 12; 8: 733.68; 9: 14.64; 10: 748.32
107 |  | 600-0341 | Оповещатель пожарный световой асто12/1 |  |  |  |  | 4: шт; 8: 49.42; 9: 0.99; 10: 50.41
Оборуд.подряд. | [7 empty] | 4: 13; 8: 642.46; 9: 12.87; 10: 655.33
108 |  | Ц8-423-2 | Кабель-каналы пвх, сечение до 25 х 25 мм |  |  |  |  | 100 М | 291.89 | 2.33 |  | 83 | 5.4 | 382.62
(59.57 / 40.54) | [7 empty] | 4.365 | 1274.1 | 10.17 |  | 362.3 | 23.57 | 1670.14
Стесненность К=1,2
109 |  | 5/20-20-1/5 | Короб электротехнический из пвх прямой 25 х 16 мм |  |  |  |  | 4: м; 8: 2.09; 9: 0.11; 10: 2.2
[8 empty] | 450 |  |  |  | 940.5 | 49.5 | 990
110 |  | Ц8-423-3 | Кабель-каналы пвх, сечение до 100 х 60 мм |  |  |  |  | 100 М | 404.58 | 2.84 |  | 127.32 | 8.88 | 543.62
(59.57 / 40.54) | [7 empty] | 0.2425 | 98.11 | 0.69 |  | 30.88 | 2.15 | 131.83
Стесненность К=1,2
111 |  | 5/20-20-1/8 | Короб электротехнический из пвх прямой 40 х 16 мм |  |  |  |  | 4: м; 8: 3.38; 9: 0.18; 10: 3.56
[8 empty] | 10 |  |  |  | 33.8 | 1.8 | 35.6
112 |  | 5/20-20-1/10 | Короб электротехнический из пвх прямой 60 х 40 мм |  |  |  |  | 4: м; 8: 7.31; 9: 0.39; 10: 7.7
[8 empty] | 15 |  |  |  | 109.65 | 5.85 | 115.5
113 |  | 5/20-40-4/10 | Коробка ко-4 |  |  |  |  | 4: шт.; 8: 4.43; 9: 0.24; 10: 4.67
[8 empty] | 40 |  |  |  | 177.2 | 9.6 | 186.8
114 |  | 5/20-40-4/7 | Коробка монтажная км41212-01 |  |  |  |  | 4: шт.; 8: 3.86; 9: 0.21; 10: 4.07
[8 empty] | 6 |  |  |  | 23.16 | 1.26 | 24.42
115 |  | Ц10-901-5 | Шкаф |  |  |  |  | 10 ШТ. | 357.7 | 10.45 | 4.78 | 22.15 | 1.45 | 391.75
(76.38 / 37.3) | [7 empty] | 0.6 | 214.62 | 6.27 | 2.87 | 13.29 | 0.87 | 235.05
Стесненность К=1,2
116 |  | 5/60-70/5131 | Шкаф 600х600х200мм (антивандальный ключ) щм-13 |  |  |  |  | 4: шт.; 8: 245.62; 9: 13.07; 10: 258.69
[8 empty] | 6 |  |  |  | 1473.72 | 78.42 | 1552.14
117 |  | 5/60-20-5/5606 | Блок зажимов бз-24 |  |  |  |  | 4: шт.; 8: 9.58; 9: 0.51; 10: 10.09
[8 empty] | 6 |  |  |  | 57.48 | 3.06 | 60.54
118 |  | Ц8-904-2 | Трубы винипластовые по стенам, диаметр до 50 мм |  |  |  |  | 100 М | 564.03 | 13.2 | 0.63 | 610.93 | 38.34 | 1226.5
(59.57 / 40.54) | [7 empty] | 0.396 | 223.36 | 5.23 | 0.25 | 241.93 | 15.18 | 485.7
Стесненность К=1,2
119 |  | 5/20-20-3-1/6 | Труба пвх, диаметр 50 мм |  |  |  |  | 4: м; 8: 5.34; 9: 0.28; 10: 5.62
[8 empty] | 40 |  |  |  | 213.6 | 11.2 | 224.8
120 |  | Е46-25-6 | Сверление кольцевыми алмазными сверлами в железобетонных конструкциях с арматурой диаметром до 16 мм с применением охлаждающей жидкости (воды) вертикальных отверстий глубиной 200 мм, диаметром 50 мм |  |  |  |  | 100 ОТВЕРСТИЙ | 491.33 | 85.8 |  | 273.49 | 21.67 | 872.29
(65.72 / 69.89) | [7 empty] | 0.12 | 58.96 | 10.3 |  | 32.82 | 2.6 | 104.68
121 |  | Ц10-672-2 | Резисторы |  |  |  |  | 100 ШТ. | 167.6 |  |  | 1.64 | 0.13 | 169.37
(38.44 / 37.3) | [7 empty] | 0.4 | 67.04 |  |  | 0.66 | 0.05 | 67.75
Стесненность К=1,2
122 |  | 5/70-10-1/9545 | Резисторы с2-23-0,25 |  |  |  |  | 4: 1000шт; 8: 13.92; 9: 0.74; 10: 14.66
[8 empty] | 0.04 |  |  |  | 0.56 | 0.03 | 0.59
123 |  | Ц10-901-13 | Кожух защитный |  |  |  |  | 100 ШТ. | 104.29 |  |  | 0.97 | 0.08 | 105.34
(76.38 / 37.3) | [7 empty] | 0.26 | 27.12 |  |  | 0.25 | 0.02 | 27.39
Стесненность К=1,2
124 |  | 5/90-26452 | Кожух защитный для пожарного извещателя |  |  |  |  | 4: шт; 8: 2.62; 9: 0.14; 10: 2.76
[8 empty] | 26 |  |  |  | 68.12 | 3.64 | 71.76
125 |  | ПО | Демонтаж
126 |  | Ц10-901-5 | Шкаф, щит |  |  |  |  | 10 ШТ. | 107.31 | 3.13 | 1.43 |  |  | 110.44
(76.38 / 37.3) | [7 empty] | 0.1 | 10.73 | 0.31 | 0.14 |  |  | 11.04
Демонтаж К=0,3 Стесненность К=1,2
127 |  | Ц10-710-3 | Кнопка |  |  |  |  | 4: КНОПКА; 5: 3.59; 10: 3.59
(38.44 / 37.3) | [7 empty] | 4: 12; 5: 43.08; 10: 43.08
Демонтаж К=0,3 Стесненность К=1,2
128 |  | Ц10-901-5 | Шкаф,щит |  |  |  |  | 10 ШТ. | 107.31 | 3.13 | 1.43 |  |  | 110.44
(76.38 / 37.3) | [7 empty] | 1.2 | 128.77 | 3.76 | 1.72 |  |  | 132.53
Демонтаж К=0,3 Стесненность К=1,2
129 |  | Ц10-668-1 | Извещатели демонтаж |  |  |  |  | 4: ШТ.; 5: 4.51; 6: 0.01; 10: 4.52
(38.44 / 37.3) | [7 empty] | 4: 139; 5: 626.89; 6: 1.39; 10: 628.28
Демонтаж К=0,3 Стесненность К=1,2
130 |  | Е67-5-1 | Демонтаж проводов |  |  |  |  | 4: 100 М; 5: 36.33; 10: 36.33
(59.57 / 40.54) | [7 empty] | 4: 3; 5: 108.99; 10: 108.99
Стесненность К=1,2
131 |  | В803-210 | Металлолом |  |  |  |  | 4: т; 8: 310; 10: 310
Возвр.мат. | [7 empty] | 4: 0.03; 8: 9.3; 10: 9.3
|  |  |  | ИТОГО прямые затраты по разделу |  |  |  |  | 10013.12 | 381.95 | 110.18 | 25196.51 | 771.74 | 36363.32
|  |  |  | ОХР и ОПР |  |  |  | 10: 5398.84
|  |  |  | Плановая прибыль |  |  |  | 10: 4000.47
|  |  |  | ИТОГО по разделу с ОХР ОПР и Плановой прибылью |  |  |  | 10: 45762.63
|  |  |  | ИТОГО прямые затраты по смете |  |  |  |  | 20026.24 | 763.9 | 220.36 | 50393.02 | 1543.48 | 72726.64
[5 empty] | ВСЕГО, в том числе |  |  | 10: 91525.26
[6 empty] | СТРОИТЕЛЬНЫЕ РАБОТЫ |  | 10: 35582.52
[6 empty] | В том числе ЗАРАБОТНАЯ ПЛАТА |  | 10: 12583.1
[7 empty] | ЭКСПЛУАТАЦИЯ МАШИН И МЕХАНИЗМОВ | 10: 701.66
[7 empty] | В том числе ЗАРАБОТНАЯ ПЛАТА МАШИНИСТОВ | 10: 206.38
[7 empty] | МАТЕРИАЛЫ, ИЗДЕЛИЯ, КОНСТРУКЦИИ | 10: 8950.08
[7 empty] | ТРАНСПОРТ | 10: 502.3
[7 empty] | ОХР и ОПР | 10: 7625.94
[7 empty] | ПЛАНОВАЯ ПРИБЫЛЬ | 10: 5219.44
[6 empty] | МОНТАЖНЫЕ РАБОТЫ |  | 10: 20142.98
[6 empty] | В том числе ЗАРАБОТНАЯ ПЛАТА |  | 10: 7443.14
[7 empty] | ЭКСПЛУАТАЦИЯ МАШИН И МЕХАНИЗМОВ | 10: 62.24
[7 empty] | В том числе ЗАРАБОТНАЯ ПЛАТА МАШИНИСТОВ | 10: 13.98
[7 empty] | МАТЕРИАЛЫ, ИЗДЕЛИЯ, КОНСТРУКЦИИ | 10: 6345.18
[7 empty] | ТРАНСПОРТ | 10: 339.18
[7 empty] | ОХР и ОПР | 10: 3171.74
[7 empty] | ПЛАНОВАЯ ПРИБЫЛЬ | 10: 2781.5
[5 empty] | ОБОРУДОВАНИЕ, МЕБЕЛЬ, ИНВЕНТАРЬ |  |  | 10: 35097.76
[5 empty] | ТРАНСПОРТ |  |  | 10: 702
[5 empty] | ПРОЧИЕ ЗАТРАТЫ |  |  | 10: 0
[5 empty] | ЗАТРАТЫ ТРУДА РАБОЧИХ |  |  | 10: 1417.34
[5 empty] | ЗАТРАТЫ ТРУДА МАШИНИСТОВ |  |  | 10: 12.64
[5 empty] | ВОЗВРАТ МАТЕРИАЛОВ, ИЗДЕЛИЙ, КОНСТРУКЦИЙ |  |  | 10: 18.6
|  | Составил | ГЛ.СПЕЦ |  |  | БОСОВЕЦ О.Г.
|  |  | (должность) |  | (подпись) | (инициалы, фамилия)
Проверил
|  |  | (должность) |  | (подпись) | (инициалы, фамилия)

## ВР.1 по ЛС 1.102
|  |  | Наименование объекта | МОДЕРНИЗАЦИЯ СИСТЕМЫ ПРОТИВОДЫМНОЙ ЗАЩИТЫ В ЖИЛОМ ДОМЕ №104 ПО УЛ.ЛОБАНКА В Г.МИНСКЕ (исправлено по замечаниям экспертизы)
|  |  | Код объекта | 05/12/25-1ПР.
|  |  | Наименование здания, сооружения | Модернизациея систем противодымной защиты жилого дома
|  |  | Шифр здания, сооружения | 1
|  |  | Комплект чертежей | ПДЗ-2
Ведомость ресурсов по смете № 102
на Противодымная защита. электротехническая часть
|  |  | Составлена в ценах на | 1 ДЕКАБРЯ 2025 г. |  | Цены | с НДС
|  |  |  | (дата разработки) |  |  | (вид цены)
№пп | код |  | Наименование ресурсов |  |  |  |  | Единица измерения | Количество | Стоимость: Ед.изм. / Всего, руб.
[10 empty] | Единицы | Общая
1 | 2 |  | 3 |  |  |  |  | 4 | 5 | 6 | 7
1 |  | 1-1 | ЗАТРАТЫ ТРУДА РАБОЧИХ-СТРОИТЕЛЕЙ |  |  |  |  | чел/ч | 1417.34
2 |  | 1-2 | ЗАРАБОТНАЯ ПЛАТА РАБОЧИХ-СТРОИТЕЛЕЙ |  |  |  |  | руб. | 20026.24
3 |  | 1-3 | ЗАТРАТЫ ТРУДА МАШИНИСТОВ |  |  |  |  | чел/ч | 12.64
4 |  | М021141 | Краны на автомобильном ходу 10 т |  |  |  |  | МАШ.-Ч | 11.7784 | 52.41 | 617.23
5 |  | М030401 | Лебедки электрические тяговым усилием до 5,79 (0,59) кн (т) |  |  |  |  | МАШ.-Ч | 0.4272 | 0.86 | 0.37
6 |  | М030402 | Лебедки электрические тяговым усилием до 12,26 (1,25) кн (т) |  |  |  |  | МАШ.-Ч | 6.3389 | 1.35 | 8.46
7 |  | М040502 | Установки для сварки ручной дуговой (постоянного тока) |  |  |  |  | МАШ.-Ч | 5.4672 | 5.05 | 27.66
8 |  | М134041 | Шуруповерт |  |  |  |  | МАШ.-Ч | 4.992 | 0.98 | 5.1
9 |  | М330301 | Машины шлифовальные электрические |  |  |  |  | МАШ.-Ч | 1.8125 | 0.97 | 1.67
10 |  | М331002 | Станки сверлильные |  |  |  |  | МАШ.-Ч | 1.752 | 0.68 | 1.19
11 |  | М331451 | Перфораторы электрические |  |  |  |  | МАШ.-Ч | 44.9816 | 0.89 | 40.1
12 |  | М331604 | Станок передвижной для сверления отверстий в железобетоне диаметром 20-160 мм |  |  |  |  | МАШ.-Ч | 4.4544 | 4.5 | 20.04
13 |  | М331615 | Дрели электрические |  |  |  |  | МАШ.-Ч | 28.4496 | 0.39 | 10.7
14 |  | М331620 | Электропаяльник |  |  |  |  | МАШ.-Ч | 1.44 | 0.57 | 0.8
15 |  | М400001 | Автомобиль бортовой, грузоподъемностью до 5 т |  |  |  |  | МАШ.-Ч | 0.8772 | 34.82 | 30.57
[6 empty] | ИТОГО | МАШИНЫ И МЕХАНИЗМЫ |  |  |  | 763.89
16 |  | 1/10-80-30/50 | Тальк технический молотый |  |  |  |  | т | 0.019704 | 2880 | 56.82
17 |  | 1/10-140-40/45 | Электроды типа э42а диаметром 2 мм |  |  |  |  | т | 0.000484 | 12000 | 5.8
18 |  | 1/10-140-40/100 | Электроды типа Э42А диаметром 4 мм |  |  |  |  | т | 0.00196 | 5040 | 9.8
19 |  | 1/10-160-20/15 | Ветошь |  |  |  |  | кг | 0.861 | 4.37 | 3.8
20 |  | 1/10-170-5/5 | Сверла алмазные по бетону (кольцевые сверла), диаметром 20 мм |  |  |  |  | шт. | 0.16 | 111.5 | 17.84
21 |  | 1/10-170-5/30 | Сверла алмазные по бетону (кольцевые сверла), диаметром 50 мм |  |  |  |  | шт. | 0.4992 | 131.21 | 65.5
22 |  | 1/10-170-10/5 | Сверла спиральные с цилиндрическим хвостовиком, длинная серия (по металлу), диаметром 3,1-3,7 мм |  |  |  |  | шт. | 0.14 | 1.4 | 0.14
23 |  | 1/10-170-10/15 | Сверла спиральные с цилиндрическим хвостовиком, длинная серия (по металлу), диаметром 4,3-5,3 мм |  |  |  |  | шт. | 0.24 | 2.12 | 0.48
24 |  | 1/10-170-10/115 | Сверла с sds plus хвостовиком (наконечник из твердосплавной стали) (по бетону), диаметром 5-10 мм, длиной 210 (215) мм |  |  |  |  | шт. | 89.72 | 4.22 | 378.08
25 |  | 1/10-170-10/135 | Сверла с sds plus хвостовиком (наконечник из твердосплавной стали) (по бетону), диаметром 8-10 мм, длиной 260 (265) мм |  |  |  |  | шт. | 6.1 | 6.11 | 37.24
26 |  | 1/10-170-10/165 | Сверла с sds plus хвостовиком (наконечник из твердосплавной стали) (по бетону), диаметром 10-12 мм, длиной 110-165 мм |  |  |  |  | шт. | 0.8712 | 4.48 | 3.9
27 |  | 1/10-180-20/57 | Круги шлифовальные для специальных монтажных работ 5п 180 х 6 х 22 |  |  |  |  | шт. | 1.598 | 3.68 | 5.76
28 |  | 1/10-180-20/113 | Шкурка шлифовальная на бумажной основе водостойкая |  |  |  |  | м.2 | 0.821 | 5.95 | 4.92
29 |  | 1/10-230-35/105 | Клей вк-11 |  |  |  |  | кг | 0.3168 | 536.05 | 169.82
30 |  | 1/10-230-40-20/127 | Краска масляная МА-15, сурик железный |  |  |  |  | т | 0.00028 | 5748.36 | 1.68
31 |  | 1/10-230-45-5/186 | Лак нитроцеллюлозный мебельный НЦ-218 |  |  |  |  | кг | 0.28 | 14.3 | 3.92
32 |  | 1/10-230-45-10/165 | Эмаль пентафталевая пф-115, серая |  |  |  |  | кг | 2.5 | 8.6 | 21.5
33 |  | 1/10-230-45-10/485 | Эмаль перхлорвиниловая хв-16, красная |  |  |  |  | т | 9.2e-05 | 9100.01 | 0.84
34 |  | 1/10-230-50-15/39 | Растворитель для лакокрасочных материалов марки 646 |  |  |  |  | кг | 1.12 | 5.95 | 6.72
35 |  | 1/10-230-50-15/51 | Растворитель для лакокрасочных материалов марки р-4 |  |  |  |  | кг | 0.04 | 5.86 | 0.24
36 |  | 1/10-230-50-15/93 | Уайт-спирит |  |  |  |  | кг | 0.232 | 5.06 | 1.18
37 |  | 1/10-230-55-5/22 | Вяжущее гипсовое марки г-4 нормальнотвердеющее (б), среднего помола (ii) (фасованное) |  |  |  |  | т | 0.00074 | 514.52 | 0.74
38 |  | 1/10-235-20/681 | Изолента пвх (размером 15 ммх20 м) |  |  |  |  | м.2 | 49.26 | 5.71 | 281.44
39 |  | 1/10-240-10-10/131 | Болты строительные |  |  |  |  | т | 0.000588 | 6501.64 | 3.92
40 |  | 1/10-240-15/150 | Винт с потайной головкой 3 х 25, 4 х 25 оцинкованные |  |  |  |  | 1000 шт. | 0.028 | 19.01 | 0.56
41 |  | 1/10-240-15/250 | Винты самонарезающие с полукруглой головкой диаметром 6-10 мм длиной 50 мм |  |  |  |  | кг | 0.104 | 4.84 | 0.5
42 |  | 1/10-240-20/1 | Гайки строительные |  |  |  |  | т | 0.000168 | 5186.42 | 0.84
43 |  | 1/10-240-50-16/999132 | Шайбы (средняя цена по группе) |  |  |  |  | кг | 0.084 | 7.72 | 0.56
44 |  | 1/10-240-55-10/70 | Шурупы с полукруглой головкой 4 х 50 мм |  |  |  |  | т | 0.000324 | 5388 | 1.74
45 |  | 1/10-260-30-18/7 | Прокат горячекатаный полосовой из стали углеродистой обыкновенного качества марки ст3сп, ст3пс, размерами 10 х 100 мм |  |  |  |  | т | 0.012 | 3581.29 | 42.98
46 |  | 1/10-260-30-31/5 | Прокат горячекатаный полосовой из стали углеродистой обыкновенного качества марки ст3сп, ст3пс, толщиной 10 - 80 мм при ширине 100 - 200 мм |  |  |  |  | т | 0.028 | 3156.98 | 88.4
47 |  | 1/10-260-210-1/82 | Проволока стальная низкоуглеродистая общего назначения термически обработанная, оцинкованная, диаметром 2 мм |  |  |  |  | кг | 1.6632 | 5.77 | 9.6
48 |  | 1/10-280-20/40 | Вода |  |  |  |  | м.3 | 0.0792 | 1.74 | 0.14
49 |  | 1/55-50-25/55 | Грунтовка гф-021, красно-коричневая |  |  |  |  | кг | 0.072 | 7.56 | 0.54
50 |  | 1/55-50-30/20 | Паста кварцевазелиновая |  |  |  |  | кг | 1.81 | 31 | 56.22
51 |  | 5/10-10-60-3/27 | Кабель с однопроволочными медными жилами марки ксвв, с изоляцией и оболочкой из поливинилхлоридного пластиката, с числом жил и сечением 2 х 0,5 мм!2 |  |  |  |  | 1000 м | 1.6 | 264 | 422.4
52 |  | 5/10-10-60-3/28 | Кабель с однопроволочными медными жилами марки ксвв, с изоляцией и оболочкой из поливинилхлоридного пластиката, с числом жил и сечением 4 х 0,5 мм!2 |  |  |  |  | 1000 м | 0.32 | 732.35 | 234.36
53 |  | 5/10-10-60-3/29 | Кабель с однопроволочными медными жилами марки ксвв, с изоляцией и оболочкой из поливинилхлоридного пластиката, с числом жил и сечением 6 х 0,5 мм!2 |  |  |  |  | 1000 м | 0.05 | 888.35 | 44.42
54 |  | 5/10-10-60-3/32510 | Кабель марки кспэнг(а)-frls 1х2х0,75 |  |  |  |  | 1000 м | 0.3 | 1140 | 342
55 |  | 5/10-10-70-1/42 | Кабель монтажный марки мкш с медными лужеными жилами, с изоляцией и оболочкой из поливинилхлоридного пластиката, с числом жил и сечением 2 х 0,75 мм!2 |  |  |  |  | 1000 м | 0.44 | 996 | 438.24
56 |  | 5/10-10-70-1/54 | Кабель монтажный марки мкш с медными лужеными жилами, с изоляцией и оболочкой из поливинилхлоридного пластиката, с числом жил и сечением 3 х 1,5 мм!2 |  |  |  |  | 1000 м | 0.34 | 2490.66 | 846.82
57 |  | 5/10-10-70-4-3/34362 | Кабель марки кспэнг(а)-frls 1х2х1,5 |  |  |  |  | 1000 м | 0.3 | 2040 | 612
58 |  | 5/20-20-1/5 | Короб электротехнический из пвх прямой 25 х 16 мм |  |  |  |  | м | 900 | 2.09 | 1881
59 |  | 5/20-20-1/8 | Короб электротехнический из пвх прямой 40 х 16 мм |  |  |  |  | м | 20 | 3.38 | 67.6
60 |  | 5/20-20-1/10 | Короб электротехнический из пвх прямой 60 х 40 мм |  |  |  |  | м | 30 | 7.31 | 219.3
61 |  | 5/20-20-3-1/6 | Труба пвх, диаметр 50 мм |  |  |  |  | м | 80 | 5.34 | 427.2
62 |  | 5/20-30-2/1 | Перемычка гибкая ПГС-35-560 У2,5 |  |  |  |  | шт. | 28 | 8.74 | 244.72
63 |  | 5/20-30-3/23 | Скоба к 145 у2 |  |  |  |  | 10 шт. | 6.732 | 12.48 | 84.02
64 |  | 5/20-30-3/40 | Полоска К404 и пряжка К407 для крепления проводов |  |  |  |  | 100 шт. | 0.56 | 91 | 50.96
65 |  | 5/20-30-4/4 | Втулка в42 ухл2 |  |  |  |  | 100 шт. | 0.14256 | 70.3 | 10.02
66 |  | 5/20-30-5/2 | Бирка маркировочная у134 |  |  |  |  | 100 шт. | 3.284 | 10.27 | 33.82
67 |  | 5/20-30-5/3 | Бирка маркировочная у153 у3,5 |  |  |  |  | 1000 шт. | 0.096 | 41.47 | 3.9
68 |  | 5/20-40-2/4 | Патрубок вводной у479 у3 |  |  |  |  | 10 шт. | 1.4256 | 46.8 | 66.72
69 |  | 5/20-40-4/7 | Коробка монтажная км41212-01 |  |  |  |  | шт. | 12 | 3.86 | 46.32
70 |  | 5/20-40-4/10 | Коробка ко-4 |  |  |  |  | шт. | 80 | 4.43 | 354.4
71 |  | 5/50-70-2/2 | Припой оловянно-свинцовый бессурьмянистый в чушках, марки пос61 |  |  |  |  | т | 0.0008 | 96060 | 76.8
72 |  | 5/50-70-2/7 | Припой оловянно-свинцовый бессурьмянистый в чушках, марки пос40 |  |  |  |  | кг | 0.37 | 66.71 | 24.42
73 |  | 5/50-70-3/7 | Канифоль сосновая высшего сорта |  |  |  |  | кг | 0.037 | 62.4 | 2.22
74 |  | 5/60-20-5/5606 | Блок зажимов бз-24 |  |  |  |  | шт. | 12 | 9.58 | 114.96
75 |  | 5/60-70/5131 | Шкаф 600х600х200мм (антивандальный ключ) щм-13 |  |  |  |  | шт. | 12 | 245.62 | 2947.44
76 |  | 5/70-10-1/9545 | Резисторы с2-23-0,25 |  |  |  |  | 1000шт | 0.08 | 13.92 | 1.12
77 |  | 5/70-10-1/15161 | Устройство коммутационное ук-вк/02 |  |  |  |  | шт. | 2 | 66.97 | 133.94
78 |  | 5/70-10-1-1/3 | Извещатель пожарный ип212-5му |  |  |  |  | шт. | 80 | 23.44 | 1875.2
79 |  | 5/70-10-1-1/4 | Извещатель пожарный ручной ИП5-2Р |  |  |  |  | шт. | 30 | 29.3 | 879
80 |  | 5/70-10-1-2/878 | Кнопка с фиксатором рв-1 |  |  |  |  | ШТ | 24 | 5.08 | 121.92
81 |  | 5/70-10-1-3/7535 | Сигнализатор потока воздуха спв-5 |  |  |  |  | шт. | 2 | 329.98 | 659.96
82 |  | 5/90-10/2 | Дюбель монтажный у661 у3 |  |  |  |  | 10 шт. | 15.3016 | 9 | 137.72
83 |  | 5/90-10/3 | Дюбель монтажный у656 у3 |  |  |  |  | 10 шт. | 386.5 | 1.02 | 394.22
84 |  | 5/90-10/4 | Дюбель монтажный у658 |  |  |  |  | 10 шт. | 70.0228 | 1.08 | 75.7
85 |  | 5/90-26452 | Кожух защитный для пожарного извещателя |  |  |  |  | шт | 52 | 2.62 | 136.24
[6 empty] | ИТОГО | МАТЕРИАЛЫ |  |  |  | 15295.24
86 |  | 102-1 | Блок индикации би-02 |  |  |  |  | ШТ | 2 | 2712.44 | 5424.88
87 |  | 102-1 | Блок сигнализации ба-02 |  |  |  |  | ШТ | 12 | 809.44 | 9713.28
88 |  | 102-1 | Блок релейный бр-02к |  |  |  |  | ШТ | 12 | 285.52 | 3426.24
89 |  | 102-1 | Блок релейный бр-02 |  |  |  |  | ШТ | 2 | 285.52 | 571.04
90 |  | 102-1 | Блок управления ба-03 |  |  |  |  | ШТ | 2 | 700.4 | 1400.8
91 |  | 102-1 | Шкаф управления и автоматики шк-5,5-16 |  |  |  |  | ШТ | 2 | 1262.94 | 2525.88
92 |  | 102-1 | Шкаф управления и автоматики шк-15-50 |  |  |  |  | ШТ | 2 | 1549.27 | 3098.54
93 |  | 102-1 | Устройство дистанционного пуска 513-10 исп.1 |  |  |  |  | ШТ | 24 | 37.9 | 909.6
94 |  | 102-1 | Система передачи извещений УОО МОЛНИЯ |  |  |  |  | ШТ | 2 | 1059.26 | 2118.52
95 |  | С600-031 | Источник резервного питания ирпа 124/2-12 |  |  |  |  | ШТ | 2 | 915.95 | 1831.9
96 |  | С600-032 | Акуммулятор 12в, 28 ач |  |  |  |  | ШТ | 4 | 331.2 | 1324.8
97 |  | С600-033 | Оповещатель пожарный светозауковой асто 12с/1 |  |  |  |  | шт | 24 | 61.14 | 1467.36
98 |  | С600-0341 | Оповещатель пожарный световой асто12/1 |  |  |  |  | шт | 26 | 49.42 | 1284.92
[6 empty] | ИТОГО | ОБОРУДОВАНИЕ |  |  |  | 35097.76
|  | Составил | ГЛ.СПЕЦ |  |  | БОСОВЕЦ О.Г.
|  |  | (должность) |  | (подпись) | (инициалы, фамилия)
Проверил
|  |  | (должность) |  | (подпись) | (инициалы, фамилия)

## ВР02 по ЛС 1.102
|  |  | Наименование объекта | МОДЕРНИЗАЦИЯ СИСТЕМЫ ПРОТИВОДЫМНОЙ ЗАЩИТЫ В ЖИЛОМ ДОМЕ №104 ПО УЛ.ЛОБАНКА В Г.МИНСКЕ (исправлено по замечаниям экспертизы)
|  |  | Код объекта | 05/12/25-1ПР
|  |  | Наименование здания, сооружения | Модернизациея систем противодымной защиты жилого дома
|  |  | Шифр здания, сооружения | 1
|  |  | Комплект чертежей | ПДЗ-2
Ведомость объемов работ и расхода ресурсов по смете № 102
Противодымная защита. электротехническая часть
Обоснование |  |  | Наименование видов работ |  |  |  | объем | Наименование ресурсов | Единица измерения | Количество
Ед.изм.
1 |  |  | 2 |  |  |  | 3 | 4 | 5 | 6
Ж3-60-30 |  |  | Противодымная защита. электротехническая часть ПОДЪЕЗД №1
| 1-1 | [6 empty] | ЗАТРАТЫ ТРУДА РАБОЧИХ-СТРОИТЕЛЕЙ | чел/ч | 708.67
| 1-3 | [6 empty] | ЗАТРАТЫ ТРУДА МАШИНИСТОВ | чел/ч | 6.32
| М021141 | [6 empty] | Краны на автомобильном ходу 10 т | МАШ.-Ч | 5.8892
| М030401 | [6 empty] | Лебедки электрические тяговым усилием до 5,79 (0,59) кн (т) | МАШ.-Ч | 0.2136
| М030402 | [6 empty] | Лебедки электрические тяговым усилием до 12,26 (1,25) кн (т) | МАШ.-Ч | 3.1694
| М040502 | [6 empty] | Установки для сварки ручной дуговой (постоянного тока) | МАШ.-Ч | 2.7336
| М134041 | [6 empty] | Шуруповерт | МАШ.-Ч | 2.496
| М330301 | [6 empty] | Машины шлифовальные электрические | МАШ.-Ч | 0.90624
| М331002 | [6 empty] | Станки сверлильные | МАШ.-Ч | 0.876
| М331451 | [6 empty] | Перфораторы электрические | МАШ.-Ч | 22.4908
| М331604 | [6 empty] | Станок передвижной для сверления отверстий в железобетоне диаметром 20-160 мм | МАШ.-Ч | 2.2272
| М331615 | [6 empty] | Дрели электрические | МАШ.-Ч | 14.2248
| М331620 | [6 empty] | Электропаяльник | МАШ.-Ч | 0.72
| М400001 | [6 empty] | Автомобиль бортовой, грузоподъемностью до 5 т | МАШ.-Ч | 0.4386
[8 empty] | Короб электротехнический из пвх прямой 60 х 40 мм | м | 15
[8 empty] | Короб электротехнический из пвх прямой 40 х 16 мм | м | 10
[8 empty] | Короб электротехнический из пвх прямой 25 х 16 мм | м | 450
[8 empty] | Вяжущее гипсовое марки г-4 нормальнотвердеющее (б), среднего помола (ii) (фасованное) | т | 0.00037
[8 empty] | Канифоль сосновая высшего сорта | кг | 0.0185
[8 empty] | Сверла с sds plus хвостовиком (наконечник из твердосплавной стали) (по бетону), диаметром 5-10 мм, длиной 210 (215) мм | шт. | 44.86
[8 empty] | Припой оловянно-свинцовый бессурьмянистый в чушках, марки пос40 | кг | 0.185
[8 empty] | Дюбель монтажный у656 у3 | 10 шт. | 193.25
[8 empty] | Извещатель пожарный ип212-5му | шт. | 40
[8 empty] | Эмаль пентафталевая пф-115, серая | кг | 1.25
[8 empty] | Кабель марки кспэнг(а)-frls 1х2х0,75 | 1000 м | 0.15
[8 empty] | Шкурка шлифовальная на бумажной основе водостойкая | м.2 | 0.4105
[8 empty] | Ветошь | кг | 0.4305
[8 empty] | Изолента пвх (размером 15 ммх20 м) | м.2 | 24.63
[8 empty] | Паста кварцевазелиновая | кг | 0.905
[8 empty] | Тальк технический молотый | т | 0.009852
[8 empty] | Бирка маркировочная у134 | 100 шт. | 1.642
[8 empty] | Сигнализатор потока воздуха спв-5 | шт. | 1
[8 empty] | Устройство коммутационное ук-вк/02 | шт. | 1
[8 empty] | Кабель монтажный марки мкш с медными лужеными жилами, с изоляцией и оболочкой из поливинилхлоридного пластиката, с числом жил и сечением 3 х 1,5 мм!2 | 1000 м | 0.17
[8 empty] | Кабель с однопроволочными медными жилами марки ксвв, с изоляцией и оболочкой из поливинилхлоридного пластиката, с числом жил и сечением 2 х 0,5 мм!2 | 1000 м | 0.8
[8 empty] | Кабель монтажный марки мкш с медными лужеными жилами, с изоляцией и оболочкой из поливинилхлоридного пластиката, с числом жил и сечением 2 х 0,75 мм!2 | 1000 м | 0.22
[8 empty] | Кабель марки кспэнг(а)-frls 1х2х1,5 | 1000 м | 0.15
[8 empty] | Кабель с однопроволочными медными жилами марки ксвв, с изоляцией и оболочкой из поливинилхлоридного пластиката, с числом жил и сечением 6 х 0,5 мм!2 | 1000 м | 0.025
[8 empty] | Кабель с однопроволочными медными жилами марки ксвв, с изоляцией и оболочкой из поливинилхлоридного пластиката, с числом жил и сечением 4 х 0,5 мм!2 | 1000 м | 0.16
[8 empty] | Кнопка с фиксатором рв-1 | ШТ | 12
[8 empty] | Сверла с sds plus хвостовиком (наконечник из твердосплавной стали) (по бетону), диаметром 8-10 мм, длиной 260 (265) мм | шт. | 3.05
[8 empty] | Дюбель монтажный у658 | 10 шт. | 35.0114
[8 empty] | Коробка монтажная км41212-01 | шт. | 6
[8 empty] | Коробка ко-4 | шт. | 40
[8 empty] | Шурупы с полукруглой головкой 4 х 50 мм | т | 0.000162
[8 empty] | Сверла алмазные по бетону (кольцевые сверла), диаметром 50 мм | шт. | 0.2496
[8 empty] | Вода | м.3 | 0.0396
[8 empty] | Шкаф 600х600х200мм (антивандальный ключ) щм-13 | шт. | 6
[8 empty] | Блок зажимов бз-24 | шт. | 6
[8 empty] | Уайт-спирит | кг | 0.116
[8 empty] | Клей вк-11 | кг | 0.1584
[8 empty] | Проволока стальная низкоуглеродистая общего назначения термически обработанная, оцинкованная, диаметром 2 мм | кг | 0.8316
[8 empty] | Сверла с sds plus хвостовиком (наконечник из твердосплавной стали) (по бетону), диаметром 10-12 мм, длиной 110-165 мм | шт. | 0.4356
[8 empty] | Втулка в42 ухл2 | 100 шт. | 0.07128
[8 empty] | Дюбель монтажный у661 у3 | 10 шт. | 7.6508
[8 empty] | Круги шлифовальные для специальных монтажных работ 5п 180 х 6 х 22 | шт. | 0.799
[8 empty] | Патрубок вводной у479 у3 | 10 шт. | 0.7128
[8 empty] | Скоба к 145 у2 | 10 шт. | 3.366
[8 empty] | Труба пвх, диаметр 50 мм | м | 40
[8 empty] | Резисторы с2-23-0,25 | 1000шт | 0.04
[8 empty] | Сверла спиральные с цилиндрическим хвостовиком, длинная серия (по металлу), диаметром 4,3-5,3 мм | шт. | 0.12
[8 empty] | Припой оловянно-свинцовый бессурьмянистый в чушках, марки пос61 | т | 0.0004
[8 empty] | Винт с потайной головкой 3 х 25, 4 х 25 оцинкованные | 1000 шт. | 0.014
[8 empty] | Сверла спиральные с цилиндрическим хвостовиком, длинная серия (по металлу), диаметром 3,1-3,7 мм | шт. | 0.07
[8 empty] | Сверла алмазные по бетону (кольцевые сверла), диаметром 20 мм | шт. | 0.08
[8 empty] | Прокат горячекатаный полосовой из стали углеродистой обыкновенного качества марки ст3сп, ст3пс, толщиной 10 - 80 мм при ширине 100 - 200 мм | т | 0.014
[8 empty] | Электроды типа э42а диаметром 2 мм | т | 0.000242
[8 empty] | Прокат горячекатаный полосовой из стали углеродистой обыкновенного качества марки ст3сп, ст3пс, размерами 10 х 100 мм | т | 0.006
[8 empty] | Грунтовка гф-021, красно-коричневая | кг | 0.036
[8 empty] | Растворитель для лакокрасочных материалов марки р-4 | кг | 0.02
[8 empty] | Эмаль перхлорвиниловая хв-16, красная | т | 4.6e-05
[8 empty] | Бирка маркировочная у153 у3,5 | 1000 шт. | 0.048
[8 empty] | Извещатель пожарный ручной ИП5-2Р | шт. | 15
[8 empty] | Болты строительные | т | 0.000294
[8 empty] | Гайки строительные | т | 8.4e-05
[8 empty] | Краска масляная МА-15, сурик железный | т | 0.00014
[8 empty] | Лак нитроцеллюлозный мебельный НЦ-218 | кг | 0.14
[8 empty] | Растворитель для лакокрасочных материалов марки 646 | кг | 0.56
[8 empty] | Электроды типа Э42А диаметром 4 мм | т | 0.00098
[8 empty] | Перемычка гибкая ПГС-35-560 У2,5 | шт. | 14
[8 empty] | Полоска К404 и пряжка К407 для крепления проводов | 100 шт. | 0.28
[8 empty] | Шайбы (средняя цена по группе) | кг | 0.042
[8 empty] | Винты самонарезающие с полукруглой головкой диаметром 6-10 мм длиной 50 мм | кг | 0.052
[8 empty] | Кожух защитный для пожарного извещателя | шт | 26
[8 empty] | Источник резервного питания ирпа 124/2-12 | ШТ | 1
[8 empty] | Акуммулятор 12в, 28 ач | ШТ | 2
[8 empty] | Оповещатель пожарный светозауковой асто 12с/1 | шт | 12
[8 empty] | Оповещатель пожарный световой асто12/1 | шт | 13
[8 empty] | Блок индикации би-02 | ШТ | 1
[8 empty] | Блок сигнализации ба-02 | ШТ | 6
[8 empty] | Блок релейный бр-02к | ШТ | 6
[8 empty] | Блок релейный бр-02 | ШТ | 1
[8 empty] | Блок управления ба-03 | ШТ | 1
[8 empty] | Шкаф управления и автоматики шк-5,5-16 | ШТ | 1
[8 empty] | Шкаф управления и автоматики шк-15-50 | ШТ | 1
[8 empty] | Устройство дистанционного пуска 513-10 исп.1 | ШТ | 12
[8 empty] | Система передачи извещений УОО МОЛНИЯ | ШТ | 1
Ж3-60-30 |  |  | Противодымная защита. электротехническая часть ПОДЪЕЗД №2
| 1-1 | [6 empty] | ЗАТРАТЫ ТРУДА РАБОЧИХ-СТРОИТЕЛЕЙ | чел/ч | 708.67
| 1-3 | [6 empty] | ЗАТРАТЫ ТРУДА МАШИНИСТОВ | чел/ч | 6.32
| М021141 | [6 empty] | Краны на автомобильном ходу 10 т | МАШ.-Ч | 5.8892
| М030401 | [6 empty] | Лебедки электрические тяговым усилием до 5,79 (0,59) кн (т) | МАШ.-Ч | 0.2136
| М030402 | [6 empty] | Лебедки электрические тяговым усилием до 12,26 (1,25) кн (т) | МАШ.-Ч | 3.1694
| М040502 | [6 empty] | Установки для сварки ручной дуговой (постоянного тока) | МАШ.-Ч | 2.7336
| М134041 | [6 empty] | Шуруповерт | МАШ.-Ч | 2.496
| М330301 | [6 empty] | Машины шлифовальные электрические | МАШ.-Ч | 0.90624
| М331002 | [6 empty] | Станки сверлильные | МАШ.-Ч | 0.876
| М331451 | [6 empty] | Перфораторы электрические | МАШ.-Ч | 22.4908
| М331604 | [6 empty] | Станок передвижной для сверления отверстий в железобетоне диаметром 20-160 мм | МАШ.-Ч | 2.2272
| М331615 | [6 empty] | Дрели электрические | МАШ.-Ч | 14.2248
| М331620 | [6 empty] | Электропаяльник | МАШ.-Ч | 0.72
| М400001 | [6 empty] | Автомобиль бортовой, грузоподъемностью до 5 т | МАШ.-Ч | 0.4386
[8 empty] | Сверла с sds plus хвостовиком (наконечник из твердосплавной стали) (по бетону), диаметром 5-10 мм, длиной 210 (215) мм | шт. | 44.86
[8 empty] | Припой оловянно-свинцовый бессурьмянистый в чушках, марки пос61 | т | 0.0004
[8 empty] | Дюбель монтажный у656 у3 | 10 шт. | 193.25
[8 empty] | Винт с потайной головкой 3 х 25, 4 х 25 оцинкованные | 1000 шт. | 0.014
[8 empty] | Сверла спиральные с цилиндрическим хвостовиком, длинная серия (по металлу), диаметром 3,1-3,7 мм | шт. | 0.07
[8 empty] | Сверла алмазные по бетону (кольцевые сверла), диаметром 20 мм | шт. | 0.08
[8 empty] | Прокат горячекатаный полосовой из стали углеродистой обыкновенного качества марки ст3сп, ст3пс, толщиной 10 - 80 мм при ширине 100 - 200 мм | т | 0.014
[8 empty] | Уайт-спирит | кг | 0.116
[8 empty] | Электроды типа э42а диаметром 2 мм | т | 0.000242
[8 empty] | Прокат горячекатаный полосовой из стали углеродистой обыкновенного качества марки ст3сп, ст3пс, размерами 10 х 100 мм | т | 0.006
[8 empty] | Грунтовка гф-021, красно-коричневая | кг | 0.036
[8 empty] | Растворитель для лакокрасочных материалов марки р-4 | кг | 0.02
[8 empty] | Эмаль перхлорвиниловая хв-16, красная | т | 4.6e-05
[8 empty] | Бирка маркировочная у153 у3,5 | 1000 шт. | 0.048
[8 empty] | Дюбель монтажный у661 у3 | 10 шт. | 7.6508
[8 empty] | Вяжущее гипсовое марки г-4 нормальнотвердеющее (б), среднего помола (ii) (фасованное) | т | 0.00037
[8 empty] | Канифоль сосновая высшего сорта | кг | 0.0185
[8 empty] | Припой оловянно-свинцовый бессурьмянистый в чушках, марки пос40 | кг | 0.185
[8 empty] | Извещатель пожарный ип212-5му | шт. | 40
[8 empty] | Болты строительные | т | 0.000294
[8 empty] | Гайки строительные | т | 8.4e-05
[8 empty] | Краска масляная МА-15, сурик железный | т | 0.00014
[8 empty] | Лак нитроцеллюлозный мебельный НЦ-218 | кг | 0.14
[8 empty] | Паста кварцевазелиновая | кг | 0.905
[8 empty] | Растворитель для лакокрасочных материалов марки 646 | кг | 0.56
[8 empty] | Сверла с SDS plus хвостовиком (наконечник из твердосплавной стали) (по бетону), диаметром 8-10 мм, длиной 260 (265) мм | шт. | 3.05
[8 empty] | Электроды типа Э42А диаметром 4 мм | т | 0.00098
[8 empty] | Эмаль пентафталевая ПФ-115, серая | кг | 1.25
[8 empty] | Перемычка гибкая ПГС-35-560 У2,5 | шт. | 14
[8 empty] | Дюбель монтажный У658 | 10 шт. | 35.0114
[8 empty] | Круги шлифовальные для специальных монтажных работ 5П 180х6х22 | шт. | 0.799
[8 empty] | Полоска К404 и пряжка К407 для крепления проводов | 100 шт. | 0.28
[8 empty] | Шайбы (средняя цена по группе) | кг | 0.042
[8 empty] | Извещатель пожарный ручной ИП5-2Р | шт. | 15
[8 empty] | Сигнализатор потока воздуха спв-5 | шт. | 1
[8 empty] | Устройство коммутационное ук-вк/02 | шт. | 1
[8 empty] | Шкурка шлифовальная на бумажной основе водостойкая | м.2 | 0.4105
[8 empty] | Ветошь | кг | 0.4305
[8 empty] | Изолента пвх (размером 15 ммх20 м) | м.2 | 24.63
[8 empty] | Тальк технический молотый | т | 0.009852
[8 empty] | Бирка маркировочная у134 | 100 шт. | 1.642
[8 empty] | Кабель марки кспэнг(а)-frls 1х2х0,75 | 1000 м | 0.15
[8 empty] | Кабель марки кспэнг(а)-frls 1х2х1,5 | 1000 м | 0.15
[8 empty] | Кабель монтажный марки мкш с медными лужеными жилами, с изоляцией и оболочкой из поливинилхлоридного пластиката, с числом жил и сечением 3 х 1,5 мм!2 | 1000 м | 0.17
[8 empty] | Кабель монтажный марки мкш с медными лужеными жилами, с изоляцией и оболочкой из поливинилхлоридного пластиката, с числом жил и сечением 2 х 0,75 мм!2 | 1000 м | 0.22
[8 empty] | Кабель с однопроволочными медными жилами марки ксвв, с изоляцией и оболочкой из поливинилхлоридного пластиката, с числом жил и сечением 2 х 0,5 мм!2 | 1000 м | 0.8
[8 empty] | Кабель с однопроволочными медными жилами марки ксвв, с изоляцией и оболочкой из поливинилхлоридного пластиката, с числом жил и сечением 4 х 0,5 мм!2 | 1000 м | 0.16
[8 empty] | Кабель с однопроволочными медными жилами марки ксвв, с изоляцией и оболочкой из поливинилхлоридного пластиката, с числом жил и сечением 6 х 0,5 мм!2 | 1000 м | 0.025
[8 empty] | Сверла спиральные с цилиндрическим хвостовиком, длинная серия (по металлу), диаметром 4,3-5,3 мм | шт. | 0.12
[8 empty] | Кнопка с фиксатором рв-1 | ШТ | 12
[8 empty] | Короб электротехнический из пвх прямой 25 х 16 мм | м | 450
[8 empty] | Короб электротехнический из пвх прямой 40 х 16 мм | м | 10
[8 empty] | Короб электротехнический из пвх прямой 60 х 40 мм | м | 15
[8 empty] | Коробка ко-4 | шт. | 40
[8 empty] | Коробка монтажная км41212-01 | шт. | 6
[8 empty] | Шурупы с полукруглой головкой 4 х 50 мм | т | 0.000162
[8 empty] | Шкаф 600х600х200мм (антивандальный ключ) щм-13 | шт. | 6
[8 empty] | Блок зажимов бз-24 | шт. | 6
[8 empty] | Клей вк-11 | кг | 0.1584
[8 empty] | Проволока стальная низкоуглеродистая общего назначения термически обработанная, оцинкованная, диаметром 2 мм | кг | 0.8316
[8 empty] | Сверла с sds plus хвостовиком (наконечник из твердосплавной стали) (по бетону), диаметром 10-12 мм, длиной 110-165 мм | шт. | 0.4356
[8 empty] | Втулка в42 ухл2 | 100 шт. | 0.07128
[8 empty] | Патрубок вводной у479 у3 | 10 шт. | 0.7128
[8 empty] | Скоба к 145 у2 | 10 шт. | 3.366
[8 empty] | Труба пвх, диаметр 50 мм | м | 40
[8 empty] | Сверла алмазные по бетону (кольцевые сверла), диаметром 50 мм | шт. | 0.2496
[8 empty] | Вода | м.3 | 0.0396
[8 empty] | Резисторы с2-23-0,25 | 1000шт | 0.04
[8 empty] | Винты самонарезающие с полукруглой головкой диаметром 6-10 мм длиной 50 мм | кг | 0.052
[8 empty] | Кожух защитный для пожарного извещателя | шт | 26
[8 empty] | Блок индикации би-02 | ШТ | 1
[8 empty] | Блок сигнализации ба-02 | ШТ | 6
[8 empty] | Блок релейный бр-02к | ШТ | 6
[8 empty] | Блок релейный бр-02 | ШТ | 1
[8 empty] | Блок управления ба-03 | ШТ | 1
[8 empty] | Шкаф управления и автоматики шк-5,5-16 | ШТ | 1
[8 empty] | Шкаф управления и автоматики шк-15-50 | ШТ | 1
[8 empty] | Устройство дистанционного пуска 513-10 исп.1 | ШТ | 12
[8 empty] | Система передачи извещений УОО МОЛНИЯ | ШТ | 1
[8 empty] | Источник резервного питания ирпа 124/2-12 | ШТ | 1
[8 empty] | Акуммулятор 12в, 28 ач | ШТ | 2
[8 empty] | Оповещатель пожарный светозауковой асто 12с/1 | шт | 12
[8 empty] | Оповещатель пожарный световой асто12/1 | шт | 13
Составил
|  |  | (должность) |  | (подпись) | (инициалы, фамилия)
Проверил
|  |  | (должность) |  | (подпись) | (инициалы, фамилия)

## Вед.объемов по смете 1.102
|  | Наименование объекта | МОДЕРНИЗАЦИЯ СИСТЕМЫ ПРОТИВОДЫМНОЙ ЗАЩИТЫ В ЖИЛОМ ДОМЕ №104 ПО УЛ.ЛОБАНКА В Г.МИНСКЕ (исправлено по замечаниям экспертизы)
|  | Код объекта | 05/12/25-1ПР.
|  | Наименование здания, сооружения | Модернизациея систем противодымной защиты жилого дома
|  | Шифр здания, сооружения | 1
|  | Комплект чертежей | ПДЗ-2
ВЕДОМОСТЬ ОБЪЁМОВ И СТОИМОСТИ РАБОТ ПО СМЕТЕ № 102
на Противодымная защита. электротехническая часть
|  |  | Составлена в ценах на | 1 ДЕКАБРЯ 2025 г. |  | Цены | с НДС
|  |  |  | (дата разработки) |  |  | (вид цены)
Обоснование | Наименование работ, ресурсов, расходов | [5 empty] | Ед.изм. | Стоимость: Ед.изм. / Всего,(тыс.руб.)
[8 empty] | Заработная плата | Эксплуатация машин и механизмов | Материальные ресурсы | Оборудование | ОХР и ОПР | Прочие затраты | Всего
[7 empty] | Количество | Трудоёмкость, чел-час | в том числе зарплата машинистов | Транспорт | Транспорт | Плановая прибыль
1 | 2 | [5 empty] | 3 | 4 | 5 | 6 | 7 | 8 | 9 | 10
Ж3-60-30 | Противодымная защита. электротехническая часть ПОДЪЕЗД №1 | [6 empty] | 10.013 | 0.382 | 7.648 | 17.549 | 5.399 |  | 45.763
[8 empty] | 708.67 | 0.11 | 0.421 | 0.351 | 4
Ж3-60-30 | Противодымная защита. электротехническая часть ПОДЪЕЗД №2 | [6 empty] | 10.013 | 0.382 | 7.648 | 17.549 | 5.399 |  | 45.763
[8 empty] | 708.67 | 0.11 | 0.421 | 0.351 | 4
| ИТОГО | [6 empty] | 20.026 | 0.764 | 15.296 | 35.098 | 10.798 |  | 91.526
[8 empty] | 1417.34 | 0.22 | 0.842 | 0.702 | 8
|  | Составил | ГЛ.СПЕЦ |  |  | БОСОВЕЦ О.Г.
|  |  | (должность) |  | (подпись) | (инициалы, фамилия)
Проверил
|  |  | (должность) |  | (подпись) | (инициалы, фамилия)

## ЛС1.103
|  |  | Наименование объекта | МОДЕРНИЗАЦИЯ СИСТЕМЫ ПРОТИВОДЫМНОЙ ЗАЩИТЫ В ЖИЛОМ ДОМЕ №104 ПО УЛ.ЛОБАНКА В Г.МИНСКЕ (исправлено по замечаниям экспертизы)
|  |  | Код объекта | 05/12/25-1ПР
|  |  | Наименование здания, сооружения | Модернизациея систем противодымной защиты жилого дома
|  |  | Шифр здания, сооружения | 1
|  |  | Комплект чертежей | ЭМ
Локальная смета (Локальный сметный расчет) № 103
на Электромонтажные работы
|  |  | Составлена в ценах на | 1 ДЕКАБРЯ 2025 |  | Цены | с НДС |  |  | Стоимость | 39.639 | тысяч белорусских рублей
|  |  |  | (дата разработки) |  |  | (вид цены)
Номер по смете |  | Обоснование | Наименование работ |  |  |  |  | Ед.изм. | Стоимость: Ед.изм. / Всего,белорусских рублей
[9 empty] | Заработная плата | Эксплуатация машин |  | Материальные ресурсы | Транспорт | Общая стоимость
[8 empty] | Количество |  | Всего | в том числе заработная плата
1 |  | 2 | 3 |  |  |  |  | 4 | 5 | 6 | 7 | 8 | 9 | 10
| Cмета: | 1. 103. Электромонтажные работы
Ж3-40-20 Электроосвещение и силовое электрооборудование силовое электрооборудование
1 |  | ПО | Применен к=1,2 на стнсненность согласно пос (на основании п. 2 нрр 8. 01. 104-2012)
2 |  | Ц8-572-7 | Блок управления шкафного исполнения или распределительный пункт (шкаф) |  |  |  |  | ШТ. | 85.03 | 56.23 | 18.87 | 4.75 | 0.36 | 146.37
(59.57 / 40.54) | [7 empty] | 1 | 85.03 | 56.23 | 18.87 | 4.75 | 0.36 | 146.37
Стесненность К=1,2
3 |  | 514-111 | Вводно-распределительное устройство увр-14-00-уз |  |  |  |  | 4: КОМПЛ; 8: 9156; 9: 183.12; 10: 9339.12
Оборуд.подряд. | [7 empty] | 4: 1; 8: 9156; 9: 183.12; 10: 9339.12
4 |  | Ц8-572-3 | Блок управления шкафного исполнения или распределительный пункт (шкаф), устанавливаемый на стене, высота и ширина 600 х 600 мм |  |  |  |  | ШТ. | 42.33 | 16.7 | 4.41 | 2.26 | 0.17 | 61.46
(59.57 / 40.54) | [7 empty] | 2 | 84.66 | 33.4 | 8.82 | 4.52 | 0.34 | 122.92
Стесненность К=1,2
5 |  | 514-112 | ЩИТ РАСПРЕДЕЛИТЕЛЬНЫЙ РЩ1-ПДЗ |  |  |  |  | 4: КОМПЛ; 8: 614.4; 9: 12.29; 10: 626.69
Оборуд.подряд. | [7 empty] | 4: 1; 8: 614.4; 9: 12.29; 10: 626.69
6 |  | 514-113 | ЩИТ РАСПРЕДЕЛИТЕЛЬНЫЙ РЩ2-ПДЗ |  |  |  |  | 4: КОМПЛ; 8: 614.4; 9: 12.29; 10: 626.69
Оборуд.подряд. | [7 empty] | 4: 1; 8: 614.4; 9: 12.29; 10: 626.69
7 |  | Ц8-525-1 | Выключатель или переключатель пакетный в металлической оболочке, устанавливаемый на конструкции на стене или колонне с количеством зажимов для подключения до 9, ток до 25а |  |  |  |  | ШТ. | 39.91 | 1.48 | 0.21 | 18.79 | 1.04 | 61.22
(59.57 / 40.54) | [7 empty] | 2 | 79.82 | 2.96 | 0.42 | 37.58 | 2.08 | 122.44
Стесненность К=1,2
8 |  | 5/30-30-1-3/7 | Пакетный выключатель ПВ3-16 У1 |  |  |  |  | 4: шт.; 8: 59.34; 9: 3.16; 10: 62.5
[8 empty] | 2 |  |  |  | 118.68 | 6.32 | 125
9 |  | Ц8-525-2 | Выключатель или переключатель пакетный в металлической оболочке, устанавливаемый на конструкции на стене или колонне с количеством зажимов для подключения до 9, ток до 100а |  |  |  |  | ШТ. | 50.29 | 1.79 | 0.32 | 22.27 | 1.3 | 75.65
(59.57 / 40.54) | [7 empty] | 2 | 100.58 | 3.58 | 0.64 | 44.54 | 2.6 | 151.3
Стесненность К=1,2
10 |  | 5/30-30-1-3/999120 | Выключатели и переключатели пакетные ПВ3-40 У1 |  |  |  |  | 4: шт.; 8: 72.68; 9: 3.87; 10: 76.55
[8 empty] | 2 |  |  |  | 145.36 | 7.74 | 153.1
11 |  | Ц8-600-2 | Счетчик, устанавливаемый на готовом основании, трехфазный |  |  |  |  | ШТ. | 17.34 | 0.95 | 0.36 | 0.15 | 0.01 | 18.45
(59.57 / 40.54) | [7 empty] | 1 | 17.34 | 0.95 | 0.36 | 0.15 | 0.01 | 18.45
Стесненность К=1,2
12 |  | 307-8031 | Счетчик активной электрической энергии 5(100)а |  |  |  |  | 4: шт; 8: 420.71; 9: 8.41; 10: 429.12
Оборуд.подряд. | [7 empty] | 4: 1; 8: 420.71; 9: 8.41; 10: 429.12
13 |  | Ц8-147-1 | Кабели до 35 кв, прокладываемые по установленным конструкциям и лоткам с креплением на поворотах и в конце трассы, масса 1 м до 1 кг |  |  |  |  | 100 М КАБЕЛЯ | 193.09 | 30 | 9.63 | 49.74 | 2.93 | 275.76
(59.57 / 40.54) | [7 empty] | 0.255 | 49.24 | 7.65 | 2.46 | 12.68 | 0.75 | 70.32
Стесненность К=1,2
14 |  | Ц8-147-2 | Кабели до 35 кв, прокладываемые по установленным конструкциям и лоткам с креплением на поворотах и в конце трассы, масса 1 м до 2 кг |  |  |  |  | 100 М КАБЕЛЯ | 256.8 | 56.62 | 19.27 | 51.15 | 3.01 | 367.58
(59.57 / 40.54) | [7 empty] | 0.745 | 191.32 | 42.18 | 14.36 | 38.11 | 2.24 | 273.85
Стесненность К=1,2
15 |  | Ц8-147-3 | Кабели до 35 кв, прокладываемые по установленным конструкциям и лоткам с креплением на поворотах и в конце трассы, масса 1 м до 3 кг |  |  |  |  | 100 М КАБЕЛЯ | 310.84 | 78.92 | 27.3 | 55.64 | 3.29 | 448.69
(59.57 / 40.54) | [7 empty] | 0.059 | 18.34 | 4.66 | 1.61 | 3.28 | 0.19 | 26.47
Стесненность К=1,2
16 |  | Ц8-148-1 | Кабели до 35 кв в проложенных трубах, блоках и коробах, масса 1 м до 1 кг |  |  |  |  | 100 М КАБЕЛЯ | 206.51 | 51.74 | 17.67 | 37.77 | 2.03 | 298.05
(59.57 / 40.54) | [7 empty] | 0.902 | 186.27 | 46.67 | 15.94 | 34.07 | 1.83 | 268.84
Стесненность К=1,2
17 |  | Ц8-148-2 | Кабели до 35 кв в проложенных трубах, блоках и коробах, масса 1 м до 2 кг |  |  |  |  | 100 М КАБЕЛЯ | 305.12 | 73.73 | 26.09 | 37.77 | 2.03 | 418.65
(59.57 / 40.54) | [7 empty] | 0.784 | 239.21 | 57.8 | 20.45 | 29.61 | 1.59 | 328.21
Стесненность К=1,2
18 |  | 5/10-10-10-10-5/40 | Кабель силовой огнестойкий марки ввгнг(а)-frls 3 х 1,5-0,66 с медными жилами, с изоляцией и оболочкой из пвх пластиката, с термическим барьером из слюдосодержащих лент, не распространяющий горение по категории (а), с низким дымо- и газовыделением, с тремя жилами сечением 1,5 мм2, на напряжение 0,66 кв |  |  |  |  | 4: 1000 м; 8: 2976.96; 9: 158.37; 10: 3135.33
[8 empty] | 0.012 |  |  |  | 35.72 | 1.9 | 37.62
19 |  | 5/10-10-10-10-5/81 | Кабель силовой огнестойкий марки ввгнг(а)-frls 5 х 2,5-0,66 с медными жилами, с изоляцией и оболочкой из пвх пластиката, с термическим барьером из слюдосодержащих лент, не распространяющий горение по категории (а), с низким дымо- и газовыделением, с пятью жилами сечением 2,5 мм2, на напряжение 0,66 кв |  |  |  |  | 4: 1000 м; 8: 8378.04; 9: 445.71; 10: 8823.75
[8 empty] | 0.006 |  |  |  | 50.27 | 2.67 | 52.94
20 |  | 5/10-10-10-10-5/85 | Кабель силовой огнестойкий марки ВВГнг(А)-FRLS 5 х 16-0,66 с медными жилами, с изоляцией и оболочкой из ПВХ пластиката, с термическим барьером из слюдосодержащих лент, не распространяющий горение по категории (А), с низким дымо- и газовыделением, с пятьюжилами сечением 16 мм!2, на напряжение 0,66 кВ |  |  |  |  | 4: 1000 м; 8: 35542.78; 9: 1890.88; 10: 37433.66
[8 empty] | 0.006 |  |  |  | 213.26 | 11.35 | 224.61
21 |  | 5/10-10-10-10-5/61 | Кабель силовой огнестойкий марки ввгнг(а)-frls 4 х 2,5-0,66 с медными жилами, с изоляцией и оболочкой из пвх пластиката, с термическим барьером из слюдосодержащих лент, не распространяющий горение по категории (а), с низким дымо- и газовыделением, с четырьмя жилами сечением 2,5 мм2, на напряжение 0,66 кв |  |  |  |  | 4: 1000 м; 8: 5825.71; 9: 309.93; 10: 6135.64
[8 empty] | 0.1 |  |  |  | 582.57 | 30.99 | 613.56
22 |  | 5/10-10-10-10-5/65 | Кабель силовой огнестойкий марки ВВГнг(А)-FRLS 4 х 16-0,66 с медными жилами, с изоляцией и оболочкой из ПВХ пластиката, с термическим барьером из слюдосодержащих лент, не распространяющий горение по категории (А), с низким дымо- и газовыделением, с четырьмя жилами сечением 16 мм!2, на напряжение 0,66 кВ |  |  |  |  | 4: 1000 м; 8: 34423.76; 9: 1831.34; 10: 36255.1
[8 empty] | 0.1 |  |  |  | 3442.38 | 183.13 | 3625.51
23 |  | 5/10-10-10-10-5/86 | Кабель силовой огнестойкий марки ВВГнг(А)-FRLS 5 х 25-0,66 с медными жилами, с изоляцией и оболочкой из ПВХ пластиката, с термическим барьером из слюдосодержащих лент, не распространяющий горение по категории (А), с низким дымо- и газовыделением, с пятьюжилами сечением 25 мм!2, на напряжение 0,66 кВ |  |  |  |  | 4: 1000 м; 8: 57600; 9: 3064.32; 10: 60664.32
[8 empty] | 0.05 |  |  |  | 2880 | 153.22 | 3033.22
24 |  | 5/10-10-10-10-5/87 | Кабель силовой огнестойкий марки ВВГнг(А)-FRLS 5 х 35-0,66 с медными жилами, с изоляцией и оболочкой из ПВХ пластиката, с термическим барьером из слюдосодержащих лент, не распространяющий горение по категории (А), с низким дымо- и газовыделением, с пятьюжилами сечением 35 мм!2, на напряжение 0,66 кВ |  |  |  |  | 4: 1000 м; 8: 89171.32; 9: 4743.91; 10: 93915.23
[8 empty] | 0.006 |  |  |  | 535.03 | 28.46 | 563.49
25 |  | Ц8-412-2 | Затягивание проводов в проложенные трубы и металлические рукава, количество проводов до 2, сечение до 6 мм2 |  |  |  |  | 100 М ТРУБЫ (МЕТАЛЛОРУКАВА) | 253.04 | 36.53 | 14.2 | 77.58 | 4.46 | 371.61
(59.57 / 40.54) | [7 empty] | 0.72 | 182.19 | 26.3 | 10.22 | 55.86 | 3.21 | 267.56
Стесненность К=1,2
26 |  | Ц8-412-8 | Затягивание проводов в проложенные трубы и металлические рукава, количество проводов до 4, сечение до 6 мм2 |  |  |  |  | 100 М ТРУБЫ (МЕТАЛЛОРУКАВА) | 633.49 | 39.05 | 15.17 | 127.36 | 7.16 | 807.06
(59.57 / 40.54) | [7 empty] | 0.04 | 25.34 | 1.56 | 0.61 | 5.09 | 0.29 | 32.28
Стесненность К=1,2
27 |  | 5/10-20-60-7-1/74 | Провод силовой установочный марки пугвнг(а)-ls 1 х 2,5 с медной жилой, повышенной гибкости, с изоляцией из поливинилхлоридного пластиката, не распространяющий горение по категории (а) с низким дымо- и газовыделением, с одной жилой сечением 2,5 мм!2, на напряжение 0,45 кв |  |  |  |  | 4: 1000 м; 8: 1224; 9: 65.12; 10: 1289.12
[8 empty] | 0.008 |  |  |  | 9.79 | 0.52 | 10.31
28 |  | 5/10-20-60-7-1/75 | Провод силовой установочный марки пугвнг(а)-ls 1 х 4 с медной жилой, повышенной гибкости, с изоляцией из поливинилхлоридного пластиката, не распространяющий горение по категории (а) с низким дымо- и газовыделением, с одной жилой сечением 4 мм!2, на напряжение 0,45 кв |  |  |  |  | 4: 1000 м; 8: 1837.5; 9: 97.76; 10: 1935.26
[8 empty] | 0.006 |  |  |  | 11.03 | 0.59 | 11.62
29 |  | 5/10-20-60-7-1/76 | Провод силовой установочный марки пугвнг(а)-ls 1 х 6 с медной жилой, повышенной гибкости, с изоляцией из поливинилхлоридного пластиката, не распространяющий горение по категории (а) с низким дымо- и газовыделением, с одной жилой сечением 6 мм!2, на напряжение 0,45 кв |  |  |  |  | 4: 1000 м; 8: 2812; 9: 149.6; 10: 2961.6
[8 empty] | 0.108 |  |  |  | 303.7 | 16.16 | 319.86
30 |  | 5/20-30-1-2/5 | Наконечник 4-6мм2 |  |  |  |  | 4: шт.; 8: 0.55; 9: 0.03; 10: 0.58
[8 empty] | 24 |  |  |  | 13.2 | 0.72 | 13.92
31 |  | 5/20-30-1-2/3 | Наконечник 2,5мм2 |  |  |  |  | 4: шт.; 8: 0.49; 9: 0.03; 10: 0.52
[8 empty] | 16 |  |  |  | 7.84 | 0.48 | 8.32
32 |  | Ц8-168-1 | Муфты концевые термоусаживаемые для 4-5-жильного кабеля в металлической оболочке или бронированного напряжением до 1кв, сечение одной жилы до 25 мм2 |  |  |  |  | ШТ. | 18.41 | 0.08 |  | 2.07 | 0.15 | 20.71
(59.57 / 40.54) | [7 empty] | 4 | 73.64 | 0.32 |  | 8.28 | 0.6 | 82.84
Стесненность К=1,2
33 |  | 5/10-30-10-4-4/6 | Муфта концевая (16-25)-1 |  |  |  |  | 4: компл.; 8: 42.44; 9: 2.26; 10: 44.7
[8 empty] | 4 |  |  |  | 169.76 | 9.04 | 178.8
34 |  | Ц8-168-2 | Муфты концевые термоусаживаемые для 4-5-жильного кабеля в металлической оболочке или бронированного напряжением до 1кв, сечение одной жилы до 50 мм2 |  |  |  |  | ШТ. | 25.53 | 0.11 |  | 2.93 | 0.22 | 28.79
(59.57 / 40.54) | [7 empty] | 4 | 102.12 | 0.44 |  | 11.72 | 0.88 | 115.16
Стесненность К=1,2
35 |  | 5/10-30-10-4-4/7 | Муфта концевая (35-50)-1 |  |  |  |  | 4: компл.; 8: 58.2; 9: 3.1; 10: 61.3
[8 empty] | 4 |  |  |  | 232.8 | 12.4 | 245.2
36 |  | Ц8-407-102 | Трубы стальные по установленным конструкциям по стенам с креплением скобами, диаметр до 25 мм, крепление дюбелями |  |  |  |  | 100 М | 492.12 | 81.22 | 22.08 | 427.09 | 22.99 | 1023.42
(59.57 / 40.54) | [7 empty] | 0.706 | 347.44 | 57.34 | 15.59 | 301.53 | 16.23 | 722.54
Стесненность К=1,2
37 |  | 6/20-50-15/156 | Трубы стальные диаметром 25 мм, толщиной стенки 2,8 мм |  |  |  |  | 4: м; 8: 3.47; 9: 0.16; 10: 3.63
[8 empty] | 72 |  |  |  | 249.84 | 11.52 | 261.36
38 |  | Ц8-407-302 | Трубы стальные по установленным конструкциям по стенам с креплением скобами, диаметр до 50 мм, крепление дюбелями |  |  |  |  | 100 М | 770.75 | 138.3 | 42.55 | 669.32 | 35.96 | 1614.33
(59.57 / 40.54) | [7 empty] | 0.706 | 544.15 | 97.64 | 30.04 | 472.54 | 25.39 | 1139.72
Стесненность К=1,2
39 |  | 6/20-50-25/29 | Трубы стальные диаметром 32 мм, толщиной стенки 3,5 мм |  |  |  |  | 4: м; 8: 5.36; 9: 0.25; 10: 5.61
[8 empty] | 72 |  |  |  | 385.92 | 18 | 403.92
40 |  | Ц8-411-1 | Рукава металлические, наружный диаметр до 48 мм |  |  |  |  | 100 М | 577.3 | 106.29 | 10.03 | 759.13 | 41.53 | 1484.25
(59.57 / 40.54) | [7 empty] | 0.0392 | 22.63 | 4.17 | 0.39 | 29.76 | 1.63 | 58.19
Стесненность К=1,2
41 |  | 5/20-10-9/7 | Рукав металлический негерметичный из оцинкованной ленты с хлопчатобумажным уплотнением р3-ц-х, диаметром 25 мм |  |  |  |  | 4: м; 8: 4.61; 9: 0.25; 10: 4.86
[8 empty] | 4 |  |  |  | 18.44 | 1 | 19.44
42 |  | Ц8-423-3 | Кабель-каналы пвх, сечение до 100 х 60 мм |  |  |  |  | 100 М | 404.58 | 2.84 |  | 127.32 | 8.88 | 543.62
(59.57 / 40.54) | [7 empty] | 0.136 | 55.02 | 0.39 |  | 17.32 | 1.21 | 73.94
Стесненность К=1,2
43 |  | 5/20-20-1/8 | Короб электротехнический из пвх прямой 30 х 25 мм |  |  |  |  | 4: м; 8: 3.38; 9: 0.18; 10: 3.56
[8 empty] | 14 |  |  |  | 47.32 | 2.52 | 49.84
44 |  | 5/20-40-4/10 | Коробка куп-244 |  |  |  |  | 4: шт.; 8: 4.43; 9: 0.24; 10: 4.67
[8 empty] | 2 |  |  |  | 8.86 | 0.48 | 9.34
45 |  | Ц8-900-1 | Лотки металлические штампованные по установленным конструкциям, ширина лотков до 200 мм |  |  |  |  | Т | 1644.89 | 53.84 | 12.82 | 207.76 | 16.47 | 1922.96
(59.57 / 40.54) | [7 empty] | 0.209 | 343.78 | 11.25 | 2.68 | 43.42 | 3.44 | 401.89
Стесненность К=1,2
46 |  | 5/20-10-1/8217 | Лоток неперфорированный оцинкованный 80х150мм |  |  |  |  | 4: м; 8: 65.02; 9: 3.46; 10: 68.48
[8 empty] | 48 |  |  |  | 3120.96 | 166.08 | 3287.04
47 |  | 5/20-10-1/11835 | Крышка на лоток неперфорированный 150мм |  |  |  |  | 4: м; 8: 47.86; 9: 2.55; 10: 50.41
[8 empty] | 48 |  |  |  | 2297.28 | 122.4 | 2419.68
48 |  | 5/20-10-2/10544 | Лоток неперфорированный оцинкованный 50х50мм |  |  |  |  | 4: м; 8: 48.06; 9: 2.56; 10: 50.62
[8 empty] | 18 |  |  |  | 865.08 | 46.08 | 911.16
49 |  | 5/20-10-2/10553 | Крышка на лоток неперфорированный 50мм |  |  |  |  | 4: м; 8: 22.81; 9: 1.21; 10: 24.02
[8 empty] | 18 |  |  |  | 410.58 | 21.78 | 432.36
50 |  | 5/20-10-1/8026 | Перегородка на лоток 80мм |  |  |  |  | 4: ШТ; 8: 27.67; 9: 1.47; 10: 29.14
[8 empty] | 18 |  |  |  | 498.06 | 26.46 | 524.52
51 |  | 5/20-10-2/1732 | Консоль с опорой осн. 100 |  |  |  |  | 4: шт; 8: 25.4; 9: 1.35; 10: 26.75
[8 empty] | 15 |  |  |  | 381 | 20.25 | 401.25
52 |  | 5/20-10-2/1733 | Консоль с опорой осн. 150 |  |  |  |  | 4: шт; 8: 28.64; 9: 1.52; 10: 30.16
[8 empty] | 18 |  |  |  | 515.52 | 27.36 | 542.88
53 |  | 5/20-10-4/13250 | Консоль потолочная осн. 150 |  |  |  |  | 4: шт; 8: 23.83; 9: 1.27; 10: 25.1
[8 empty] | 30 |  |  |  | 714.9 | 38.1 | 753
54 |  | 5/20-30-5692 | Пена огнестойкая |  |  |  |  | 4: шт; 8: 85.68; 9: 4.56; 10: 90.24
[8 empty] | 5 |  |  |  | 428.4 | 22.8 | 451.2
55 |  | ПО | Строительные работы
56 |  | Е46-29-7 | Пробивка в кирпичных стенах отверстий круглых диаметром до 50 мм при толщине стен до 38 см |  |  |  |  | 100 ШТ. | 1009.36 | 1708.06 | 671.99 |  |  | 2717.42
(65.72 / 69.89) | [7 empty] | 0.08 | 80.75 | 136.64 | 53.76 |  |  | 217.39
57 |  | Е46-25-6 | Сверление кольцевыми алмазными сверлами в железобетонных конструкциях с арматурой диаметром до 16 мм с применением охлаждающей жидкости (воды) вертикальных отверстий глубиной 200 мм, диаметром 50 мм |  |  |  |  | 100 ОТВЕРСТИЙ | 491.33 | 85.8 |  | 273.49 | 21.67 | 872.29
(65.72 / 69.89) | [7 empty] | 0.44 | 216.19 | 37.75 |  | 120.34 | 9.53 | 383.81
58 |  | Е46-25-22 | Сверление кольцевыми алмазными сверлами в железобетонных конструкциях с арматурой диаметром до 16 мм с применением охлаждающей жидкости (воды) вертикальных отверстий: на каждые 10 мм изменения глубины добавляется или исключается, диаметром 50 мм |  |  |  |  | 100 ОТВЕРСТИЙ | 10.7 | 1.85 |  | 13.66 | 1.08 | 27.29
(65.72 / 69.89) | [7 empty] | 2.2 | 23.54 | 4.07 |  | 30.05 | 2.38 | 60.04
59 |  | Е46-33-1 | Заделка отверстий |  |  |  |  | М3 ЗАДЕЛКИ | 792.8 | 8.91 | 5.22 | 281.19 | 20.23 | 1103.13
(65.72 / 69.89) | [7 empty] | 0.021 | 16.65 | 0.19 | 0.11 | 5.9 | 0.42 | 23.16
60 |  | ПО | Демонтаж
61 |  | Е67-5-3 | Демонтаж проводов |  |  |  |  | 100 М | 108.18 | 0.49 | 0.3 |  |  | 108.67
(59.57 / 40.54) | [7 empty] | 0.9 | 97.36 | 0.44 | 0.27 |  |  | 97.8
Стесненность К=1,2
62 |  | Е67-6-1 | Демонтаж кабеля |  |  |  |  | 100 М | 155.65 | 0.49 | 0.3 |  |  | 156.14
(59.57 / 40.54) | [7 empty] | 0.2 | 31.13 | 0.1 | 0.06 |  |  | 31.23
Стесненность К=1,2
63 |  | Е67-5-6 | Демонтаж стальных труб диаметром до 40 мм |  |  |  |  | 100М | 474.55 | 7.5 | 4.03 | 3.33 | 0.26 | 485.64
(59.57 / 40.54) | [7 empty] | 0.06 | 28.47 | 0.45 | 0.24 | 0.2 | 0.02 | 29.14
Стесненность К=1,2
64 |  | Ц8-572-7 | Демонтаж вру |  |  |  |  | ШТ. | 25.51 | 16.86 | 5.66 |  |  | 42.37
(59.57 / 40.54) | [7 empty] | 1 | 25.51 | 16.86 | 5.66 |  |  | 42.37
Стесненность К=1,2 Демонтаж К=0,3
65 |  | Ц8-600-2 | Счетчик, демонтаж |  |  |  |  | ШТ. | 5.2 | 0.28 | 0.11 |  |  | 5.48
(59.57 / 40.54) | [7 empty] | 1 | 5.2 | 0.28 | 0.11 |  |  | 5.48
Стесненность К=1,2 Демонтаж К=0,3
66 |  | В803-210 | Металлолом |  |  |  |  | 4: т; 8: 310; 10: 310
Возвр.мат. | [7 empty] | 4: 0.03; 8: 9.3; 10: 9.3
67 |  | В803-211 | Металлолом цветной |  |  |  |  | 4: т; 8: 2148; 10: 2148
Возвр.мат. | [7 empty] | 4: 0.005; 8: 10.74; 10: 10.74
68 |  | ПО | Объем мусора и колличество со стоимостью возвратных материалов уточняется на месте производства работ и оформляется актом
|  |  |  | ИТОГО прямые затраты по разделу |  |  |  |  | 3272.92 | 652.27 | 203.67 | 30810.36 | 1283.85 | 36019.4
|  |  |  | ОХР и ОПР |  |  |  | 10: 2095.05
|  |  |  | Плановая прибыль |  |  |  | 10: 1524.17
|  |  |  | ИТОГО по разделу с ОХР ОПР и Плановой прибылью |  |  |  | 10: 39638.62
|  |  |  | ИТОГО прямые затраты по смете |  |  |  |  | 3272.92 | 652.27 | 203.67 | 30810.36 | 1283.85 | 36019.4
[5 empty] | ВСЕГО, в том числе |  |  | 10: 39638.62
[6 empty] | СТРОИТЕЛЬНЫЕ РАБОТЫ |  | 10: 28617
[6 empty] | В том числе ЗАРАБОТНАЯ ПЛАТА |  | 10: 3272.92
[7 empty] | ЭКСПЛУАТАЦИЯ МАШИН И МЕХАНИЗМОВ | 10: 652.27
[7 empty] | В том числе ЗАРАБОТНАЯ ПЛАТА МАШИНИСТОВ | 10: 203.67
[7 empty] | МАТЕРИАЛЫ, ИЗДЕЛИЯ, КОНСТРУКЦИИ | 10: 20004.85
[7 empty] | ТРАНСПОРТ | 10: 1067.74
[7 empty] | ОХР и ОПР | 10: 2095.05
[7 empty] | ПЛАНОВАЯ ПРИБЫЛЬ | 10: 1524.17
[6 empty] | МОНТАЖНЫЕ РАБОТЫ |  | 10: 0
[6 empty] | В том числе ЗАРАБОТНАЯ ПЛАТА |  | 10: 0
[7 empty] | ЭКСПЛУАТАЦИЯ МАШИН И МЕХАНИЗМОВ | 10: 0
[7 empty] | В том числе ЗАРАБОТНАЯ ПЛАТА МАШИНИСТОВ | 10: 0
[7 empty] | МАТЕРИАЛЫ, ИЗДЕЛИЯ, КОНСТРУКЦИИ | 10: 0
[7 empty] | ТРАНСПОРТ | 10: 0
[7 empty] | ОХР и ОПР | 10: 0
[7 empty] | ПЛАНОВАЯ ПРИБЫЛЬ | 10: 0
[5 empty] | ОБОРУДОВАНИЕ, МЕБЕЛЬ, ИНВЕНТАРЬ |  |  | 10: 10805.51
[5 empty] | ТРАНСПОРТ |  |  | 10: 216.11
[5 empty] | ПРОЧИЕ ЗАТРАТЫ |  |  | 10: 0
[5 empty] | ЗАТРАТЫ ТРУДА РАБОЧИХ |  |  | 10: 222.26
[5 empty] | ЗАТРАТЫ ТРУДА МАШИНИСТОВ |  |  | 10: 12.72
[5 empty] | ВОЗВРАТ МАТЕРИАЛОВ, ИЗДЕЛИЙ, КОНСТРУКЦИЙ |  |  | 10: 20.04
|  | Составил | ГЛ.СПЕЦ |  |  | БОСОВЕЦ О.Г.
|  |  | (должность) |  | (подпись) | (инициалы, фамилия)
Проверил
|  |  | (должность) |  | (подпись) | (инициалы, фамилия)

## ВР.1 по ЛС 1.103
|  |  | Наименование объекта | МОДЕРНИЗАЦИЯ СИСТЕМЫ ПРОТИВОДЫМНОЙ ЗАЩИТЫ В ЖИЛОМ ДОМЕ №104 ПО УЛ.ЛОБАНКА В Г.МИНСКЕ (исправлено по замечаниям экспертизы)
|  |  | Код объекта | 05/12/25-1ПР.
|  |  | Наименование здания, сооружения | Модернизациея систем противодымной защиты жилого дома
|  |  | Шифр здания, сооружения | 1
|  |  | Комплект чертежей | ЭМ
Ведомость ресурсов по смете № 103
на Электромонтажные работы
|  |  | Составлена в ценах на | 1 ДЕКАБРЯ 2025 г. |  | Цены | с НДС
|  |  |  | (дата разработки) |  |  | (вид цены)
№пп | код |  | Наименование ресурсов |  |  |  |  | Единица измерения | Количество | Стоимость: Ед.изм. / Всего, руб.
[10 empty] | Единицы | Общая
1 | 2 |  | 3 |  |  |  |  | 4 | 5 | 6 | 7
1 |  | 1-1 | ЗАТРАТЫ ТРУДА РАБОЧИХ-СТРОИТЕЛЕЙ |  |  |  |  | чел/ч | 222.26
2 |  | 1-2 | ЗАРАБОТНАЯ ПЛАТА РАБОЧИХ-СТРОИТЕЛЕЙ |  |  |  |  | руб. | 3272.92
3 |  | 1-3 | ЗАТРАТЫ ТРУДА МАШИНИСТОВ |  |  |  |  | чел/ч | 12.72
4 |  | М021141 | Краны на автомобильном ходу 10 т |  |  |  |  | МАШ.-Ч | 4.4386 | 52.41 | 232.62
5 |  | М030401 | Лебедки электрические тяговым усилием до 5,79 (0,59) кн (т) |  |  |  |  | МАШ.-Ч | 0.01029 | 0.86 | 0.01
6 |  | М030402 | Лебедки электрические тяговым усилием до 12,26 (1,25) кн (т) |  |  |  |  | МАШ.-Ч | 12.2505 | 1.35 | 16.55
7 |  | М040502 | Установки для сварки ручной дуговой (постоянного тока) |  |  |  |  | МАШ.-Ч | 10.5141 | 5.05 | 53.1
8 |  | М040504 | Аппарат для газовой сварки и резки |  |  |  |  | МАШ.-Ч | 0.1296 | 0.44 | 0.06
9 |  | М050101 | Компрессоры передвижные с двигателем внутреннего сгорания давлением до 686 кПа (7атм) 2,2 м!3/мин |  |  |  |  | МАШ.-Ч | 0.21936 | 35.98 | 7.89
10 |  | М050102 | Компрессоры передвижные с двигателем внутреннего сгорания давлением до 686 кпа (7атм) 5 м3/мин |  |  |  |  | МАШ.-Ч | 3.7152 | 36.14 | 134.27
11 |  | М150402 | Газовая горелка |  |  |  |  | МАШ.-Ч | 1.968 | 0.39 | 0.76
12 |  | М330301 | Машины шлифовальные электрические |  |  |  |  | МАШ.-Ч | 7.0019 | 0.97 | 6.79
13 |  | М330805 | Молотки при работе от передвижных компрессорных станций отбойные пневматические (без учета стоимости сжатого воздуха) |  |  |  |  | МАШ.-Ч | 3.7152 | 0.64 | 2.38
14 |  | М331451 | Перфораторы электрические |  |  |  |  | МАШ.-Ч | 7.6679 | 0.89 | 6.8
15 |  | М331604 | Станок передвижной для сверления отверстий в железобетоне диаметром 20-160 мм |  |  |  |  | МАШ.-Ч | 9.0464 | 4.5 | 40.71
16 |  | М331617 | Средства малой механизации |  |  |  |  | МАШ.-Ч | 0.05466 | 20.21 | 1.11
17 |  | М400001 | Автомобиль бортовой, грузоподъемностью до 5 т |  |  |  |  | МАШ.-Ч | 4.2856 | 34.82 | 149.23
[6 empty] | ИТОГО | МАШИНЫ И МЕХАНИЗМЫ |  |  |  | 652.28
18 |  | 1/10-80-30/50 | Тальк технический молотый |  |  |  |  | т | 0.000456 | 2880 | 1.32
19 |  | 1/10-110-50-20/765 | Доски необрезные хвойных пород длиной 4-6,5 м, толщиной 32, 40 мм, 4 сорта |  |  |  |  | М3 | 0.00189 | 164.36 | 0.31
20 |  | 1/10-135-20/35 | Ацетилен растворенный технический марки б |  |  |  |  | т |  | 38280 | 0.1
21 |  | 1/10-135-20/60 | Кислород технический газообразный |  |  |  |  | м.3 | 0.0174 | 5.7 | 0.1
22 |  | 1/10-135-20/75 | Смесь пропана и бутана технических |  |  |  |  | кг | 1.8 | 2.1 | 3.8
23 |  | 1/10-140-40/100 | Электроды типа э42а диаметром 4 мм |  |  |  |  | т | 0.001691 | 5040 | 8.52
24 |  | 1/10-160-20/15 | Ветошь |  |  |  |  | кг | 0.08 | 4.37 | 0.32
25 |  | 1/10-170-5/30 | Сверла алмазные по бетону (кольцевые сверла), диаметром 50 мм |  |  |  |  | шт. | 1.144 | 131.21 | 150.11
26 |  | 1/10-170-10/135 | Сверла с sds plus хвостовиком (наконечник из твердосплавной стали) (по бетону), диаметром 8-10 мм, длиной 260 (265) мм |  |  |  |  | шт. | 1.9975 | 6.11 | 12.19
27 |  | 1/10-180-20/57 | Круги шлифовальные для специальных монтажных работ 5п 180 х 6 х 22 |  |  |  |  | шт. | 3.749 | 3.68 | 13.79
28 |  | 1/10-180-20/113 | Шкурка шлифовальная на бумажной основе водостойкая |  |  |  |  | м2 | 0.2128 | 5.95 | 1.27
29 |  | 1/10-230-40-20/127 | Краска масляная ма-15, сурик железный |  |  |  |  | т | 5.8e-05 | 5748.36 | 0.34
30 |  | 1/10-230-40-20/136 | Краска масляная ма-15, сурик железный |  |  |  |  | кг | 0.11 | 5.78 | 0.63
31 |  | 1/10-230-45-5/186 | Лак нитроцеллюлозный мебельный нц-218 |  |  |  |  | кг | 0.04 | 14.3 | 0.56
32 |  | 1/10-230-45-10/155 | Эмаль пентафталевая пф-115, серая |  |  |  |  | т | 0.000188 | 10560.04 | 1.99
33 |  | 1/10-230-45-10/165 | Эмаль пентафталевая пф-115, серая |  |  |  |  | кг | 1.1402 | 8.6 | 9.8
34 |  | 1/10-230-50-15/39 | Растворитель для лакокрасочных материалов марки 646 |  |  |  |  | кг | 0.14 | 5.95 | 0.84
35 |  | 1/10-230-50-15/93 | Уайт-спирит |  |  |  |  | кг | 2.6 | 5.06 | 13.16
36 |  | 1/10-235-20/681 | Изолента ПВХ (размером 15 ммх20 м) |  |  |  |  | м2 | 1.155 | 5.71 | 6.6
37 |  | 1/10-240-10-10/130 | Болты строительные с гайками и шайбами |  |  |  |  | т | 0.005309 | 6501.64 | 34.51
38 |  | 1/10-240-10-10/131 | Болты строительные |  |  |  |  | т | 0.001104 | 6501.64 | 7.16
39 |  | 1/10-240-15/250 | Винты самонарезающие с полукруглой головкой диаметром 6-10 мм длиной 50 мм |  |  |  |  | кг | 0.03 | 4.84 | 0.15
40 |  | 1/10-240-20/1 | Гайки строительные |  |  |  |  | т | 0.000315 | 5186.42 | 1.64
41 |  | 1/10-240-25-41/20 | Гвозди строительные оцинкованные 1,8 х 60 мм |  |  |  |  | т | 6.3e-05 | 3720 | 0.23
42 |  | 1/10-240-50-16/22 | Шайба диаметром 12 мм |  |  |  |  | кг | 0.15765 | 7.16 | 1.12
43 |  | 1/10-260-30-31/5 | Прокат горячекатаный полосовой из стали углеродистой обыкновенного качества марки ст3сп, ст3пс, толщиной 10 - 80 мм при ширине 100 - 200 мм |  |  |  |  | т | 0.002019 | 3156.98 | 6.37
44 |  | 1/10-260-100-50-1/3 | Лента |  |  |  |  | м | 5.8131 | 1.22 | 7.07
45 |  | 1/10-260-210-1/82 | Проволока стальная низкоуглеродистая общего назначения термически обработанная, оцинкованная, диаметром 2 мм |  |  |  |  | кг | 3.2591 | 5.77 | 18.82
46 |  | 1/10-260-210-2/25 | Проволока стальная низкоуглеродистая общего назначения термически обработанная, без покрытия (светлая и черная), диаметром 1,1 мм |  |  |  |  | т | 0.000479 | 3591.67 | 1.72
47 |  | 1/10-280-20/40 | Вода |  |  |  |  | м.3 | 0.1584 | 1.74 | 0.27
48 |  | 1/55-50-20/35 | Лак битумный бт-577 |  |  |  |  | кг | 0.86954 | 13.92 | 12.11
49 |  | 1/55-50-30/20 | Паста кварцевазелиновая |  |  |  |  | кг | 0.04088 | 31 | 1.27
50 |  | 4/1-4-10-20-20/30 | Бетон тяжелый с крупностью заполнителя более 5 до 20 мм, класса в7,5 |  |  |  |  | м.3 | 0.02184 | 166.68 | 3.64
51 |  | 5/10-10-10-10-5/40 | Кабель силовой огнестойкий марки ввгнг(а)-frls 3 х 1,5-0,66 с медными жилами, с изоляцией и оболочкой из пвх пластиката, с термическим барьером из слюдосодержащих лент, не распространяющий горение по категории (а), с низким дымо- и газовыделением, с тремя жилами сечением 1,5 мм2, на напряжение 0,66 кв |  |  |  |  | 1000 м | 0.012 | 2976.96 | 35.72
52 |  | 5/10-10-10-10-5/61 | Кабель силовой огнестойкий марки ввгнг(а)-frls 4 х 2,5-0,66 с медными жилами, с изоляцией и оболочкой из пвх пластиката, с термическим барьером из слюдосодержащих лент, не распространяющий горение по категории (а), с низким дымо- и газовыделением, с четырьмя жилами сечением 2,5 мм2, на напряжение 0,66 кв |  |  |  |  | 1000 м | 0.1 | 5825.71 | 582.57
53 |  | 5/10-10-10-10-5/65 | Кабель силовой огнестойкий марки ВВГнг(А)-FRLS 4 х 16-0,66 с медными жилами, с изоляцией и оболочкой из ПВХ пластиката, с термическим барьером из слюдосодержащих лент, не распространяющий горение по категории (А), с низким дымо- и газовыделением, с четырьмя жилами сечением 16 мм!2, на напряжение 0,66 кВ |  |  |  |  | 1000 м | 0.1 | 34423.76 | 3442.38
54 |  | 5/10-10-10-10-5/81 | Кабель силовой огнестойкий марки ввгнг(а)-frls 5 х 2,5-0,66 с медными жилами, с изоляцией и оболочкой из пвх пластиката, с термическим барьером из слюдосодержащих лент, не распространяющий горение по категории (а), с низким дымо- и газовыделением, с пятью жилами сечением 2,5 мм2, на напряжение 0,66 кв |  |  |  |  | 1000 м | 0.006 | 8378.04 | 50.27
55 |  | 5/10-10-10-10-5/85 | Кабель силовой огнестойкий марки ВВГнг(А)-FRLS 5 х 16-0,66 с медными жилами, с изоляцией и оболочкой из ПВХ пластиката, с термическим барьером из слюдосодержащих лент, не распространяющий горение по категории (А), с низким дымо- и газовыделением, с пятьюжилами сечением 16 мм!2, на напряжение 0,66 кВ |  |  |  |  | 1000 м | 0.006 | 35542.78 | 213.26
56 |  | 5/10-10-10-10-5/86 | Кабель силовой огнестойкий марки ВВГнг(А)-FRLS 5 х 25-0,66 с медными жилами, с изоляцией и оболочкой из ПВХ пластиката, с термическим барьером из слюдосодержащих лент, не распространяющий горение по категории (А), с низким дымо- и газовыделением, с пятьюжилами сечением 25 мм!2, на напряжение 0,66 кВ |  |  |  |  | 1000 м | 0.05 | 57600 | 2880
57 |  | 5/10-10-10-10-5/87 | Кабель силовой огнестойкий марки ВВГнг(А)-FRLS 5 х 35-0,66 с медными жилами, с изоляцией и оболочкой из ПВХ пластиката, с термическим барьером из слюдосодержащих лент, не распространяющий горение по категории (А), с низким дымо- и газовыделением, с пятьюжилами сечением 35 мм!2, на напряжение 0,66 кВ |  |  |  |  | 1000 м | 0.006 | 89171.32 | 535.03
58 |  | 5/10-20-60-7-1/74 | Провод силовой установочный марки пугвнг(а)-ls 1 х 2,5 с медной жилой, повышенной гибкости, с изоляцией из поливинилхлоридного пластиката, не распространяющий горение по категории (а) с низким дымо- и газовыделением, с одной жилой сечением 2,5 мм!2, на напряжение 0,45 кв |  |  |  |  | 1000 м | 0.008 | 1224 | 9.79
59 |  | 5/10-20-60-7-1/75 | Провод силовой установочный марки пугвнг(а)-ls 1 х 4 с медной жилой, повышенной гибкости, с изоляцией из поливинилхлоридного пластиката, не распространяющий горение по категории (а) с низким дымо- и газовыделением, с одной жилой сечением 4 мм!2, на напряжение 0,45 кв |  |  |  |  | 1000 м | 0.006 | 1837.5 | 11.03
60 |  | 5/10-20-60-7-1/76 | Провод силовой установочный марки пугвнг(а)-ls 1 х 6 с медной жилой, повышенной гибкости, с изоляцией из поливинилхлоридного пластиката, не распространяющий горение по категории (а) с низким дымо- и газовыделением, с одной жилой сечением 6 мм!2, на напряжение 0,45 кв |  |  |  |  | 1000 м | 0.108 | 2812 | 303.7
61 |  | 5/10-30-10-4-4/6 | Муфта концевая (16-25)-1 |  |  |  |  | компл. | 4 | 42.44 | 169.76
62 |  | 5/10-30-10-4-4/7 | Муфта концевая (35-50)-1 |  |  |  |  | компл. | 4 | 58.2 | 232.8
63 |  | 5/10-30-60/1 | Муфта трубная тр-2 у3 |  |  |  |  | шт. | 12.002 | 5.5 | 66.01
64 |  | 5/10-30-60/2 | Муфта трубная тр-5 у3 |  |  |  |  | шт. | 0.392 | 6.31 | 2.47
65 |  | 5/10-30-60/4 | Муфта трубная тр-8 у3 |  |  |  |  | шт. | 12.002 | 10.7 | 128.42
66 |  | 5/20-10-1/8026 | Перегородка на лоток 80мм |  |  |  |  | ШТ | 18 | 27.67 | 498.06
67 |  | 5/20-10-1/8217 | Лоток неперфорированный оцинкованный 80х150мм |  |  |  |  | м | 48 | 65.02 | 3120.96
68 |  | 5/20-10-1/11835 | Крышка на лоток неперфорированный 150мм |  |  |  |  | м | 48 | 47.86 | 2297.28
69 |  | 5/20-10-2/1732 | Консоль с опорой осн. 100 |  |  |  |  | шт | 15 | 25.4 | 381
70 |  | 5/20-10-2/1733 | Консоль с опорой осн. 150 |  |  |  |  | шт | 18 | 28.64 | 515.52
71 |  | 5/20-10-2/10544 | Лоток неперфорированный оцинкованный 50х50мм |  |  |  |  | м | 18 | 48.06 | 865.08
72 |  | 5/20-10-2/10553 | Крышка на лоток неперфорированный 50мм |  |  |  |  | м | 18 | 22.81 | 410.58
73 |  | 5/20-10-4/13250 | Консоль потолочная осн. 150 |  |  |  |  | шт | 30 | 23.83 | 714.9
74 |  | 5/20-10-9/7 | Рукав металлический негерметичный из оцинкованной ленты с хлопчатобумажным уплотнением р3-ц-х, диаметром 25 мм |  |  |  |  | м | 4 | 4.61 | 18.44
75 |  | 5/20-20-1/8 | Короб электротехнический из пвх прямой 30 х 25 мм |  |  |  |  | м | 14 | 3.38 | 47.32
76 |  | 5/20-20-3-4/10 | Трубка марки ТВ-40 внутренним диаметром 5 мм |  |  |  |  | кг | 0.12 | 21.28 | 2.56
77 |  | 5/20-30-1-2/3 | Наконечник 2,5мм2 |  |  |  |  | шт. | 16 | 0.49 | 7.84
78 |  | 5/20-30-1-2/5 | Наконечник 4-6мм2 |  |  |  |  | шт. | 24 | 0.55 | 13.2
79 |  | 5/20-30-1-4/6 | Ответвительный сжим У 739 М У3 |  |  |  |  | 100 шт. | 0.0672 | 115.2 | 7.75
80 |  | 5/20-30-1-4/7 | Ответвительный сжим У 731 М У3 |  |  |  |  | 100 шт. | 0.1248 | 319.2 | 39.83
81 |  | 5/20-30-1-4/11 | Соединительный изолирующий зажим СИЗ-3 |  |  |  |  | 100 шт. | 0.0216 | 5.87 | 0.13
82 |  | 5/20-30-1-4/13 | Соединительный изолирующий зажим СИЗ-5 |  |  |  |  | 100 шт. | 0.0012 | 15.62 | 0.02
83 |  | 5/20-30-2/1 | Перемычка гибкая пгс-35-560 у2,5 |  |  |  |  | шт. | 15.492 | 8.74 | 135.39
84 |  | 5/20-30-3/5 | Гайка установочная заземляющая к 482 |  |  |  |  | 100 шт. | 0.4589 | 299.52 | 137.45
85 |  | 5/20-30-3/8 | Гайка установочная заземляющая к 485 |  |  |  |  | 100 шт. | 0.46282 | 449.28 | 207.93
86 |  | 5/20-30-3/20 | Скоба к 142 у2 |  |  |  |  | 10 шт. | 4.8008 | 8.99 | 43.15
87 |  | 5/20-30-3/23 | Скоба к 145 у2 |  |  |  |  | 10 шт. | 0.98 | 12.48 | 12.23
88 |  | 5/20-30-3/24 | Скоба к 146п у2 |  |  |  |  | 10 шт. | 2.8946 | 22.46 | 65.02
89 |  | 5/20-30-3/40 | Полоска к404 и пряжка к407 для крепления проводов |  |  |  |  | 100 шт. | 0.32 | 91 | 29.12
90 |  | 5/20-30-4/4 | Втулка в42 ухл2 |  |  |  |  | 100 шт. | 0.00392 | 70.3 | 0.28
91 |  | 5/20-30-5/2 | Бирка маркировочная у134 |  |  |  |  | 100 шт. | 0.43015 | 10.27 | 4.42
92 |  | 5/20-30-5692 | Пена огнестойкая |  |  |  |  | шт | 5 | 85.68 | 428.4
93 |  | 5/20-40-2/2 | Патрубок вводной у477 у3 |  |  |  |  | 10 шт. | 0.0392 | 39.6 | 1.55
94 |  | 5/20-40-4/10 | Коробка куп-244 |  |  |  |  | шт. | 2 | 4.43 | 8.86
95 |  | 5/30-30-1-3/7 | Пакетный выключатель ПВ3-16 У1 |  |  |  |  | шт. | 2 | 59.34 | 118.68
96 |  | 5/30-30-1-3/999120 | Выключатели и переключатели пакетные ПВ3-40 У1 |  |  |  |  | шт. | 2 | 72.68 | 145.36
97 |  | 5/50-70-2/13 | Припой оловянно-свинцовый малосурьмянистый, марки поссу 40-0,5 |  |  |  |  | т | 0.001137 | 70211.16 | 79.83
98 |  | 5/90-10/4 | Дюбель монтажный у658 |  |  |  |  | 10 шт. | 23.9784 | 1.08 | 25.92
99 |  | 6/20-50-15/156 | Трубы стальные диаметром 25 мм, толщиной стенки 2,8 мм |  |  |  |  | м | 72 | 3.47 | 249.84
100 |  | 6/20-50-25/29 | Трубы стальные диаметром 32 мм, толщиной стенки 3,5 мм |  |  |  |  | м | 72 | 5.36 | 385.92
[6 empty] | ИТОГО | МАТЕРИАЛЫ |  |  |  | 20004.86
101 |  | 307-8031 | Счетчик активной электрической энергии 5(100)а |  |  |  |  | шт | 1 | 420.71 | 420.71
102 |  | С514-111 | Вводно-распределительное устройство увр-14-00-уз |  |  |  |  | КОМПЛ | 1 | 9156 | 9156
103 |  | С514-111 | ЩИТ РАСПРЕДЕЛИТЕЛЬНЫЙ РЩ1-ПДЗ |  |  |  |  | КОМПЛ | 1 | 614.4 | 614.4
104 |  | С514-111 | ЩИТ РАСПРЕДЕЛИТЕЛЬНЫЙ РЩ2-ПДЗ |  |  |  |  | КОМПЛ | 1 | 614.4 | 614.4
[6 empty] | ИТОГО | ОБОРУДОВАНИЕ |  |  |  | 10805.51
|  | Составил | ГЛ.СПЕЦ |  |  | БОСОВЕЦ О.Г.
|  |  | (должность) |  | (подпись) | (инициалы, фамилия)
Проверил
|  |  | (должность) |  | (подпись) | (инициалы, фамилия)

## ВР02 по ЛС 1.103
|  |  | Наименование объекта | МОДЕРНИЗАЦИЯ СИСТЕМЫ ПРОТИВОДЫМНОЙ ЗАЩИТЫ В ЖИЛОМ ДОМЕ №104 ПО УЛ.ЛОБАНКА В Г.МИНСКЕ (исправлено по замечаниям экспертизы)
|  |  | Код объекта | 05/12/25-1ПР
|  |  | Наименование здания, сооружения | Модернизациея систем противодымной защиты жилого дома
|  |  | Шифр здания, сооружения | 1
|  |  | Комплект чертежей | ЭМ
Ведомость объемов работ и расхода ресурсов по смете № 103
Электромонтажные работы
Обоснование |  |  | Наименование видов работ |  |  |  | объем | Наименование ресурсов | Единица измерения | Количество
Ед.изм.
1 |  |  | 2 |  |  |  | 3 | 4 | 5 | 6
Ж3-40-20 |  |  | Электроосвещение и силовое электрооборудование силовое электрооборудование
| 1-1 | [6 empty] | ЗАТРАТЫ ТРУДА РАБОЧИХ-СТРОИТЕЛЕЙ | чел/ч | 222.26
| 1-3 | [6 empty] | ЗАТРАТЫ ТРУДА МАШИНИСТОВ | чел/ч | 12.72
| М021141 | [6 empty] | Краны на автомобильном ходу 10 т | МАШ.-Ч | 4.4386
| М030401 | [6 empty] | Лебедки электрические тяговым усилием до 5,79 (0,59) кн (т) | МАШ.-Ч | 0.01029
| М030402 | [6 empty] | Лебедки электрические тяговым усилием до 12,26 (1,25) кн (т) | МАШ.-Ч | 12.2505
| М040502 | [6 empty] | Установки для сварки ручной дуговой (постоянного тока) | МАШ.-Ч | 10.5141
| М040504 | [6 empty] | Аппарат для газовой сварки и резки | МАШ.-Ч | 0.1296
| М050101 | [6 empty] | Компрессоры передвижные с двигателем внутреннего сгорания давлением до 686 кПа (7атм) 2,2 м!3/мин | МАШ.-Ч | 0.21936
| М050102 | [6 empty] | Компрессоры передвижные с двигателем внутреннего сгорания давлением до 686 кпа (7атм) 5 м3/мин | МАШ.-Ч | 3.7152
| М150402 | [6 empty] | Газовая горелка | МАШ.-Ч | 1.968
| М330301 | [6 empty] | Машины шлифовальные электрические | МАШ.-Ч | 7.0019
| М330805 | [6 empty] | Молотки при работе от передвижных компрессорных станций отбойные пневматические (без учета стоимости сжатого воздуха) | МАШ.-Ч | 3.7152
| М331451 | [6 empty] | Перфораторы электрические | МАШ.-Ч | 7.6679
| М331604 | [6 empty] | Станок передвижной для сверления отверстий в железобетоне диаметром 20-160 мм | МАШ.-Ч | 9.0464
| М331617 | [6 empty] | Средства малой механизации | МАШ.-Ч | 0.05466
| М400001 | [6 empty] | Автомобиль бортовой, грузоподъемностью до 5 т | МАШ.-Ч | 4.2856
[8 empty] | Проволока стальная низкоуглеродистая общего назначения термически обработанная, оцинкованная, диаметром 2 мм | кг | 3.2591
[8 empty] | Лак битумный бт-577 | кг | 0.86954
[8 empty] | Припой оловянно-свинцовый малосурьмянистый, марки поссу 40-0,5 | т | 0.001137
[8 empty] | Бирка маркировочная у134 | 100 шт. | 0.43015
[8 empty] | Лента | м | 5.8131
[8 empty] | Провод силовой установочный марки пугвнг(а)-ls 1 х 2,5 с медной жилой, повышенной гибкости, с изоляцией из поливинилхлоридного пластиката, не распространяющий горение по категории (а) с низким дымо- и газовыделением, с одной жилой сечением 2,5 мм!2, на напряжение 0,45 кв | 1000 м | 0.008
[8 empty] | Сверла с sds plus хвостовиком (наконечник из твердосплавной стали) (по бетону), диаметром 8-10 мм, длиной 260 (265) мм | шт. | 1.9975
[8 empty] | Прокат горячекатаный полосовой из стали углеродистой обыкновенного качества марки ст3сп, ст3пс, толщиной 10 - 80 мм при ширине 100 - 200 мм | т | 0.002019
[8 empty] | Электроды типа э42а диаметром 4 мм | т | 0.001691
[8 empty] | Перемычка гибкая пгс-35-560 у2,5 | шт. | 15.492
[8 empty] | Втулка в42 ухл2 | 100 шт. | 0.00392
[8 empty] | Гайка установочная заземляющая к 485 | 100 шт. | 0.46282
[8 empty] | Дюбель монтажный у658 | 10 шт. | 23.9784
[8 empty] | Круги шлифовальные для специальных монтажных работ 5п 180 х 6 х 22 | шт. | 3.749
[8 empty] | Муфта трубная тр-5 у3 | шт. | 0.392
[8 empty] | Патрубок вводной у477 у3 | 10 шт. | 0.0392
[8 empty] | Скоба к 145 у2 | 10 шт. | 0.98
[8 empty] | Рукав металлический негерметичный из оцинкованной ленты с хлопчатобумажным уплотнением р3-ц-х, диаметром 25 мм | м | 4
[8 empty] | Болты строительные с гайками и шайбами | т | 0.005309
[8 empty] | Эмаль пентафталевая пф-115, серая | т | 0.000188
[8 empty] | Сверла алмазные по бетону (кольцевые сверла), диаметром 50 мм | шт. | 1.144
[8 empty] | Вода | м.3 | 0.1584
[8 empty] | Проволока стальная низкоуглеродистая общего назначения термически обработанная, без покрытия (светлая и черная), диаметром 1,1 мм | т | 0.000479
[8 empty] | Доски необрезные хвойных пород длиной 4-6,5 м, толщиной 32, 40 мм, 4 сорта | М3 | 0.00189
[8 empty] | Гвозди строительные оцинкованные 1,8 х 60 мм | т | 6.3e-05
[8 empty] | Бетон тяжелый с крупностью заполнителя более 5 до 20 мм, класса в7,5 | м.3 | 0.02184
[8 empty] | Ацетилен растворенный технический марки б | т | 3e-06
[8 empty] | Кислород технический газообразный | м.3 | 0.0174
[8 empty] | Эмаль пентафталевая пф-115, серая | кг | 1.1402
[8 empty] | Гайка установочная заземляющая к 482 | 100 шт. | 0.4589
[8 empty] | Муфта трубная тр-2 у3 | шт. | 12.002
[8 empty] | Скоба к 142 у2 | 10 шт. | 4.8008
[8 empty] | Болты строительные | т | 0.001104
[8 empty] | Гайки строительные | т | 0.000315
[8 empty] | Шайба диаметром 12 мм | кг | 0.15765
[8 empty] | Кабель силовой огнестойкий марки ввгнг(а)-frls 3 х 1,5-0,66 с медными жилами, с изоляцией и оболочкой из пвх пластиката, с термическим барьером из слюдосодержащих лент, не распространяющий горение по категории (а), с низким дымо- и газовыделением, с тремя жилами сечением 1,5 мм2, на напряжение 0,66 кв | 1000 м | 0.012
[8 empty] | Кабель силовой огнестойкий марки ВВГнг(А)-FRLS 5 х 16-0,66 с медными жилами, с изоляцией и оболочкой из ПВХ пластиката, с термическим барьером из слюдосодержащих лент, не распространяющий горение по категории (А), с низким дымо- и газовыделением, с пятьюжилами сечением 16 мм!2, на напряжение 0,66 кВ | 1000 м | 0.006
[8 empty] | Наконечник 2,5мм2 | шт. | 16
[8 empty] | Ветошь | кг | 0.08
[8 empty] | Смесь пропана и бутана технических | кг | 1.8
[8 empty] | Уайт-спирит | кг | 2.6
[8 empty] | Короб электротехнический из пвх прямой 30 х 25 мм | м | 14
[8 empty] | Выключатели и переключатели пакетные ПВ3-40 У1 | шт. | 2
[8 empty] | Краска масляная ма-15, сурик железный | т | 5.8e-05
[8 empty] | Лак нитроцеллюлозный мебельный нц-218 | кг | 0.04
[8 empty] | Паста кварцевазелиновая | кг | 0.04088
[8 empty] | Растворитель для лакокрасочных материалов марки 646 | кг | 0.14
[8 empty] | Полоска к404 и пряжка к407 для крепления проводов | 100 шт. | 0.32
[8 empty] | Пакетный выключатель ПВ3-16 У1 | шт. | 2
[8 empty] | Кабель силовой огнестойкий марки ВВГнг(А)-FRLS 5 х 25-0,66 с медными жилами, с изоляцией и оболочкой из ПВХ пластиката, с термическим барьером из слюдосодержащих лент, не распространяющий горение по категории (А), с низким дымо- и газовыделением, с пятьюжилами сечением 25 мм!2, на напряжение 0,66 кВ | 1000 м | 0.05
[8 empty] | Кабель силовой огнестойкий марки ВВГнг(А)-FRLS 4 х 16-0,66 с медными жилами, с изоляцией и оболочкой из ПВХ пластиката, с термическим барьером из слюдосодержащих лент, не распространяющий горение по категории (А), с низким дымо- и газовыделением, с четырьмя жилами сечением 16 мм!2, на напряжение 0,66 кВ | 1000 м | 0.1
[8 empty] | Наконечник 4-6мм2 | шт. | 24
[8 empty] | Муфта трубная тр-8 у3 | шт. | 12.002
[8 empty] | Скоба к 146п у2 | 10 шт. | 2.8946
[8 empty] | Трубы стальные диаметром 25 мм, толщиной стенки 2,8 мм | м | 72
[8 empty] | Шкурка шлифовальная на бумажной основе водостойкая | м2 | 0.2128
[8 empty] | Изолента ПВХ (размером 15 ммх20 м) | м2 | 1.155
[8 empty] | Тальк технический молотый | т | 0.000456
[8 empty] | Ответвительный сжим У 739 М У3 | 100 шт. | 0.0672
[8 empty] | Ответвительный сжим У 731 М У3 | 100 шт. | 0.1248
[8 empty] | Соединительный изолирующий зажим СИЗ-5 | 100 шт. | 0.0012
[8 empty] | Трубка марки ТВ-40 внутренним диаметром 5 мм | кг | 0.12
[8 empty] | Провод силовой установочный марки пугвнг(а)-ls 1 х 4 с медной жилой, повышенной гибкости, с изоляцией из поливинилхлоридного пластиката, не распространяющий горение по категории (а) с низким дымо- и газовыделением, с одной жилой сечением 4 мм!2, на напряжение 0,45 кв | 1000 м | 0.006
[8 empty] | Коробка куп-244 | шт. | 2
[8 empty] | Винты самонарезающие с полукруглой головкой диаметром 6-10 мм длиной 50 мм | кг | 0.03
[8 empty] | Лоток неперфорированный оцинкованный 80х150мм | м | 48
[8 empty] | Лоток неперфорированный оцинкованный 50х50мм | м | 18
[8 empty] | Перегородка на лоток 80мм | ШТ | 18
[8 empty] | Консоль с опорой осн. 100 | шт | 15
[8 empty] | Консоль с опорой осн. 150 | шт | 18
[8 empty] | Пена огнестойкая | шт | 5
[8 empty] | Кабель силовой огнестойкий марки ввгнг(а)-frls 4 х 2,5-0,66 с медными жилами, с изоляцией и оболочкой из пвх пластиката, с термическим барьером из слюдосодержащих лент, не распространяющий горение по категории (а), с низким дымо- и газовыделением, с четырьмя жилами сечением 2,5 мм2, на напряжение 0,66 кв | 1000 м | 0.1
[8 empty] | Кабель силовой огнестойкий марки ввгнг(а)-frls 5 х 2,5-0,66 с медными жилами, с изоляцией и оболочкой из пвх пластиката, с термическим барьером из слюдосодержащих лент, не распространяющий горение по категории (а), с низким дымо- и газовыделением, с пятью жилами сечением 2,5 мм2, на напряжение 0,66 кв | 1000 м | 0.006
[8 empty] | Консоль потолочная осн. 150 | шт | 30
[8 empty] | Краска масляная ма-15, сурик железный | кг | 0.11
[8 empty] | Провод силовой установочный марки пугвнг(а)-ls 1 х 6 с медной жилой, повышенной гибкости, с изоляцией из поливинилхлоридного пластиката, не распространяющий горение по категории (а) с низким дымо- и газовыделением, с одной жилой сечением 6 мм!2, на напряжение 0,45 кв | 1000 м | 0.108
[8 empty] | Трубы стальные диаметром 32 мм, толщиной стенки 3,5 мм | м | 72
[8 empty] | Крышка на лоток неперфорированный 150мм | м | 48
[8 empty] | Крышка на лоток неперфорированный 50мм | м | 18
[8 empty] | Кабель силовой огнестойкий марки ВВГнг(А)-FRLS 5 х 35-0,66 с медными жилами, с изоляцией и оболочкой из ПВХ пластиката, с термическим барьером из слюдосодержащих лент, не распространяющий горение по категории (А), с низким дымо- и газовыделением, с пятьюжилами сечением 35 мм!2, на напряжение 0,66 кВ | 1000 м | 0.006
[8 empty] | Муфта концевая (16-25)-1 | компл. | 4
[8 empty] | Муфта концевая (35-50)-1 | компл. | 4
[8 empty] | Соединительный изолирующий зажим СИЗ-3 | 100 шт. | 0.0216
[8 empty] | Вводно-распределительное устройство увр-14-00-уз | КОМПЛ | 1
[8 empty] | Счетчик активной электрической энергии 5(100)а | шт | 1
[8 empty] | ЩИТ РАСПРЕДЕЛИТЕЛЬНЫЙ РЩ1-ПДЗ | КОМПЛ | 1
[8 empty] | ЩИТ РАСПРЕДЕЛИТЕЛЬНЫЙ РЩ2-ПДЗ | КОМПЛ | 1
Составил
|  |  | (должность) |  | (подпись) | (инициалы, фамилия)
Проверил
|  |  | (должность) |  | (подпись) | (инициалы, фамилия)

## Вед.объемов по смете 1.103
|  | Наименование объекта | МОДЕРНИЗАЦИЯ СИСТЕМЫ ПРОТИВОДЫМНОЙ ЗАЩИТЫ В ЖИЛОМ ДОМЕ №104 ПО УЛ.ЛОБАНКА В Г.МИНСКЕ (исправлено по замечаниям экспертизы)
|  | Код объекта | 05/12/25-1ПР.
|  | Наименование здания, сооружения | Модернизациея систем противодымной защиты жилого дома
|  | Шифр здания, сооружения | 1
|  | Комплект чертежей | ЭМ
ВЕДОМОСТЬ ОБЪЁМОВ И СТОИМОСТИ РАБОТ ПО СМЕТЕ № 103
на Электромонтажные работы
|  |  | Составлена в ценах на | 1 ДЕКАБРЯ 2025 г. |  | Цены | с НДС
|  |  |  | (дата разработки) |  |  | (вид цены)
Обоснование | Наименование работ, ресурсов, расходов | [5 empty] | Ед.изм. | Стоимость: Ед.изм. / Всего,(тыс.руб.)
[8 empty] | Заработная плата | Эксплуатация машин и механизмов | Материальные ресурсы | Оборудование | ОХР и ОПР | Прочие затраты | Всего
[7 empty] | Количество | Трудоёмкость, чел-час | в том числе зарплата машинистов | Транспорт | Транспорт | Плановая прибыль
1 | 2 | [5 empty] | 3 | 4 | 5 | 6 | 7 | 8 | 9 | 10
Ж3-40-20 | Электроосвещение и силовое электрооборудование силовое электрооборудование | [6 empty] | 3.273 | 0.652 | 20.005 | 10.806 | 2.095 |  | 39.639
[8 empty] | 222.26 | 0.204 | 1.068 | 0.216 | 1.524
| ИТОГО | [6 empty] | 3.273 | 0.652 | 20.005 | 10.806 | 2.095 |  | 39.639
[8 empty] | 222.26 | 0.204 | 1.068 | 0.216 | 1.524
|  | Составил | ГЛ.СПЕЦ |  |  | БОСОВЕЦ О.Г.
|  |  | (должность) |  | (подпись) | (инициалы, фамилия)
Проверил
|  |  | (должность) |  | (подпись) | (инициалы, фамилия)

## ЛС1.105
|  |  | Наименование объекта | МОДЕРНИЗАЦИЯ СИСТЕМЫ ПРОТИВОДЫМНОЙ ЗАЩИТЫ В ЖИЛОМ ДОМЕ №104 ПО УЛ.ЛОБАНКА В Г.МИНСКЕ (исправлено по замечаниям экспертизы)
|  |  | Код объекта | 05/12/25-1ПР
|  |  | Наименование здания, сооружения | Модернизациея систем противодымной защиты жилого дома
|  |  | Шифр здания, сооружения | 1
|  |  | Комплект чертежей | АР
Локальная смета (Локальный сметный расчет) № 105
на Архитектурные решения
|  |  | Составлена в ценах на | 1 ДЕКАБРЯ 2025 |  | Цены | с НДС |  |  | Стоимость | 61.23 | тысяч белорусских рублей
|  |  |  | (дата разработки) |  |  | (вид цены)
Номер по смете |  | Обоснование | Наименование работ |  |  |  |  | Ед.изм. | Стоимость: Ед.изм. / Всего,белорусских рублей
[9 empty] | Заработная плата | Эксплуатация машин |  | Материальные ресурсы | Транспорт | Общая стоимость
[8 empty] | Количество |  | Всего | в том числе заработная плата
1 |  | 2 | 3 |  |  |  |  | 4 | 5 | 6 | 7 | 8 | 9 | 10
| Cмета: | 1. 105. Архитектурные решения
Ж2-90 Демонтаж
1 |  | ПО | Применен к=1,2 на стесненность согласно пос (на основании п. 2 нрр 8. 01. 104-2012)
2 |  | Е46-44-3 | Разборка деревянных заполнений проемов дверных и воротных |  |  |  |  | 100М2ПРОЕМОВ | 1292.93 | 113.18 | 69.66 |  |  | 1406.11
(65.72 / 69.89) | [7 empty] | 0.6668 | 862.13 | 75.47 | 46.45 |  |  | 937.6
3 |  | Е9-341-1 | Разборка дверей металлических при площади проема до 2 м2 |  |  |  |  | 100 М2 ПРОЕМОВ | 1010.46 | 19.74 | 3.97 |  |  | 1030.2
(57.16 / 67.42) | [7 empty] | 0.1089 | 110.04 | 2.15 | 0.43 |  |  | 112.19
Демонтаж К=0,3 Стесненность К=1,2
4 |  | Е9-341-2 | Демонтаж дверей металлических т при площади проема свыше 2 м2 |  |  |  |  | 100 М2 ПРОЕМОВ | 937.94 | 18.78 | 4.1 |  |  | 956.72
(57.16 / 67.42) | [7 empty] | 0.0414 | 38.83 | 0.78 | 0.17 |  |  | 39.61
Демонтаж К=0,3 Стесненность К=1,2
5 |  | Е56-44-2 | Демонтаж металлических решеток |  |  |  |  | 4: 10 М2 РЕШЕТОК; 5: 64.23; 6: 2.37; 10: 66.6
(65.72 / 69.89) | [7 empty] | 4: 1.014; 5: 65.13; 6: 2.4; 10: 67.53
Демонтаж К=0,3 Стесненность К=1,2
6 |  | Е9-65-4 | Демонтаж виброизоляторов |  |  |  |  | Т | 150 | 44.61 | 8.78 |  |  | 194.61
(57.16 / 67.42) | [7 empty] | 0.016 | 2.4 | 0.71 | 0.14 |  |  | 3.11
Демонтаж К=0,3 Стесненность К=1,2
7 |  | Е62-54-1 | Сплошная очистка оштукатуренных поверхностей от известковых красок |  |  |  |  | 100 М2 | 37.03 |  |  | 0.38 | 0.02 | 37.43
(65.72 / 69.89) | [7 empty] | 2.516 | 93.17 |  |  | 0.96 | 0.05 | 94.18
Стесненность К=1,2
8 |  | Е46-43-12 | Разборка стяжек цементных и бетонных толщиной 25 мм |  |  |  |  | 100 М2 ПОКРЫТИЯ | 389.81 | 133.79 | 82.35 |  |  | 523.6
(65.72 / 69.89) | [7 empty] | 0.443 | 172.69 | 59.27 | 36.48 |  |  | 231.96
9 |  | Е46-43-13 | Разборка стяжек добавлять или уменьшать на каждые 5 мм изменения толщины по норме 12 |  |  |  |  | 100 М2 ПОКРЫТИЯ | 51.68 | 26.48 | 16.3 |  |  | 78.16
(65.72 / 69.89) | [7 empty] | -0.443 | -22.89 | -11.73 | -7.22 |  |  | -34.62
10 |  | В803-210 | Металлолом |  |  |  |  | 4: т; 8: 310; 10: 310
Возвр.мат. | [7 empty] | 4: 1.54; 8: 477.4; 10: 477.4
11 |  | Е51-7-6 | Погрузка строительных отходов погрузчиками |  |  |  |  | 4: 100 М3; 6: 428.13; 7: 111.82; 10: 428.13
(65.72 / 69.89) | [7 empty] | 4: 0.0333; 6: 14.26; 7: 3.72; 10: 14.26
Стесненность К=1,2
12 |  | С310-25 | ПЕРЕВОЗКА ГРУЗОВ 25КМ |  |  |  |  | 4: т; 9: 12.8; 10: 12.8
[8 empty] | 6 |  |  |  |  | 76.8 | 76.8
13 |  | В803-4 | Стоимость приема отходов на переработку (цемент) |  |  |  |  | 4: т; 8: 76.3; 10: 76.3
[8 empty] | 2.4 | [5 empty] | 183.12
14 |  | В803-5 | Стоимость приема отходов на переработку (смешанные) |  |  |  |  | 4: М3; 8: 76.3; 10: 76.3
[8 empty] | 2 | [5 empty] | 152.6
15 |  | ПО | Объем мусора и колличество со стоимостью возвратных материалов уточняется на месте производства работ
|  |  |  | ИТОГО прямые затраты по разделу |  |  |  |  | 1321.5 | 143.31 | 80.17 | 0.96 | 76.85 | 1878.34
|  |  |  | ОХР и ОПР |  |  |  | 10: 908.15
|  |  |  | Плановая прибыль |  |  |  | 10: 975.88
|  |  |  | ИТОГО по разделу с ОХР ОПР и Плановой прибылью |  |  |  | 10: 3762.37
Ж2-40 Внутренние стены
16 |  | ПО | Ас-6 со стороны помещений
17 |  | Е46-34-4 | Разборка стен и перегородок кирпичных |  |  |  |  | М3 | 102.53 | 92.32 | 36.32 |  |  | 194.85
(65.72 / 69.89) | [7 empty] | 2 | 205.06 | 184.64 | 72.64 |  |  | 389.7
18 |  | Е46-22-1 | Кладка отдельных участков кирпичных стен и заделка проемов в кирпичных стенах при объеме кладки в одном месте до 5 м3 |  |  |  |  | М3 | 213.54 | 6.47 | 3.98 | 380.1 | 29.71 | 629.82
(65.72 / 69.89) | [7 empty] | 2 | 427.08 | 12.94 | 7.96 | 760.2 | 59.42 | 1259.64
19 |  | Е13-73-2 | Грунтование внутренних поверхностей стен в 2 слоя |  |  |  |  | 4: 100 М2; 5: 150.51; 10: 150.51
(65.72 / 69.89) | [7 empty] | 4: 0.104; 5: 15.65; 10: 15.65
Стесненность К=1,2 Кратность К=2
20 |  | 1/10-230-15/395 | Грунтовка акриловая глубокого проникновения для наружных (Н) и внутренних работ (В), полимерная (П), однокомпонентная (1), водно-дисперсионная (Д) |  |  |  |  | 4: кг; 8: 6.29; 9: 0.5; 10: 6.79
[8 empty] | 3.12 |  |  |  | 19.62 | 1.56 | 21.18
21 |  | Е15-61-1 | Оштукатуривание простое поверхностей стен раствором м100 по камню и бетону |  |  |  |  | 100 М2 ОШТУКАТУРИВАЕМОЙ ПОВЕРХ | 1184.21 | 128.7 | 96.29 | 26.05 | 2.07 | 1341.03
(65.72 / 69.89) | [7 empty] | 0.104 | 123.16 | 13.38 | 10.01 | 2.71 | 0.22 | 139.47
Стесненность К=1,2
22 |  | 1/10-230-60-45-5/137 | Растворная смесь сухая (рсс), штукатурная, для наружных и внутренних работ (н), цементная, м100, f100 |  |  |  |  | 4: т; 8: 1000.8; 9: 79.46; 10: 1080.26
[8 empty] | 0.2122 |  |  |  | 212.37 | 16.86 | 229.23
23 |  | ПО | Ас-6 со стороны фасада
24 |  | Е13-73-2 | Грунтование внутренних поверхностей стен в 2 слоя |  |  |  |  | 4: 100 М2; 5: 150.51; 10: 150.51
(65.72 / 69.89) | [7 empty] | 4: 0.12; 5: 18.06; 10: 18.06
Стесненность К=1,2 Кратность К=2
25 |  | 1/10-230-15/395 | Грунтовка акриловая глубокого проникновения для наружных (Н) и внутренних работ (В), полимерная (П), однокомпонентная (1), водно-дисперсионная (Д) |  |  |  |  | 4: кг; 8: 6.29; 9: 0.5; 10: 6.79
[8 empty] | 3.6 |  |  |  | 22.64 | 1.8 | 24.44
26 |  | Е15-61-1 | Оштукатуривание простое поверхностей стен раствором м100 по камню и бетону |  |  |  |  | 100 М2 ОШТУКАТУРИВАЕМОЙ ПОВЕРХ | 1184.21 | 128.7 | 96.29 | 26.05 | 2.07 | 1341.03
(65.72 / 69.89) | [7 empty] | 0.12 | 142.11 | 15.44 | 11.55 | 3.13 | 0.25 | 160.93
Стесненность К=1,2
27 |  | 1/10-230-60-45-5/137 | Растворная смесь сухая (рсс), штукатурная, для наружных и внутренних работ (н), цементная, м100, f100 |  |  |  |  | 4: т; 8: 1000.8; 9: 79.46; 10: 1080.26
[8 empty] | 0.2448 |  |  |  | 245 | 19.45 | 264.45
28 |  | Е26-130-1 | Устройство армирующего слоя на неутепляемых поверхностях прямолинейных с лесов |  |  |  |  | 100 М2 | 1086.47 | 3.11 |  | 194.01 | 15.6 | 1299.19
(65.72 / 69.89) | [7 empty] | 0.12 | 130.38 | 0.37 |  | 23.28 | 1.87 | 155.9
Стесненность К=1,2
29 |  | 1/10-230-60-35/61 | Состав клеевой полиминеральный для наклеивания теплоизоляционных материалов и армирующей сетки (КС), однокомпонентный (1) |  |  |  |  | 4: т; 8: 551.76; 9: 43.81; 10: 595.57
[8 empty] | 0.072 |  |  |  | 39.73 | 3.15 | 42.88
30 |  | Е15-280-1 | Нанесение защитно-отделочного состава крупнозернистого (2-3 мм) по оштукатуренным наружным поверхностям стен с лесов |  |  |  |  | 100 М2 | 794.58 | 10.29 | 5.97 |  |  | 804.87
(65.72 / 69.89) | [7 empty] | 0.12 | 95.35 | 1.23 | 0.72 |  |  | 96.58
Стесненность К=1,2
31 |  | 1/10-230-60-45-10/95 | Штукатурка защитно-отделочная, цементная, с фактурой шуба, белая, для наружных и внутренних работ (НВ), полиминеральная (ПМ), сухая смесь (СС), крупнозернистая |  |  |  |  | 4: т; 8: 946.64; 9: 75.16; 10: 1021.8
[8 empty] | 0.048 |  |  |  | 45.44 | 3.61 | 49.05
32 |  | 1/10-230-15/395 | Грунтовка акриловая глубокого проникновения для наружных (Н) и внутренних работ (В), полимерная (П), однокомпонентная (1), водно-дисперсионная (Д) |  |  |  |  | 4: кг; 8: 6.29; 9: 0.5; 10: 6.79
[8 empty] | 1.8 |  |  |  | 11.32 | 0.9 | 12.22
33 |  | Е15-157-2 | Окраска фасадов |  |  |  |  | 100М2ФАСАДА | 241.84 | 4.61 | 2.84 |  |  | 246.45
(65.72 / 69.89) | [7 empty] | 0.12 | 29.02 | 0.55 | 0.34 |  |  | 29.57
Стесненность К=1,2
34 |  | 1/10-230-40-10/86 | Краска водно-дисперсионная для наружных и внутренних работ (V1, W3) |  |  |  |  | 4: кг; 8: 8.28; 9: 0.66; 10: 8.94
[8 empty] | 4.8 |  |  |  | 39.74 | 3.17 | 42.91
35 |  | ПО | Ас-28 примечание 9 (стоимость виброизоляторов входит в стоимость вентиляторов ЛС№101)
36 |  | Е20-41-1 | Установка виброизоляторов |  |  |  |  | ШТ. | 8.03 | 0.02 | 0.01 | 1.04 | 0.08 | 9.17
(80.98 / 73.48) | [7 empty] | 16 | 128.48 | 0.32 | 0.16 | 16.64 | 1.28 | 146.72
Стесненность К=1,2
|  |  |  | ИТОГО прямые затраты по разделу |  |  |  |  | 1314.35 | 228.87 | 103.38 | 1441.82 | 113.54 | 3098.58
|  |  |  | ОХР и ОПР |  |  |  | 10: 951.38
|  |  |  | Плановая прибыль |  |  |  | 10: 995.45
|  |  |  | ИТОГО по разделу с ОХР ОПР и Плановой прибылью |  |  |  | 10: 5045.41
Ж2-40-60-010 Внутренние стены проемы двери. ворота
37 |  | Е10-229-2 | Установка дверных блоков деревянных на распорных дюбелях в бетонных стенах, при площади проема свыше 2 м2 |  |  |  |  | 100 М2 ПРОЕМОВ | 1503.43 | 55.62 |  | 115.81 | 9.25 | 1684.11
(65.72 / 69.89) | [7 empty] | 0.6728 | 1011.51 | 37.42 |  | 77.92 | 6.22 | 1133.07
Стесненность К=1,2
38 |  | 2/50-30-5-10/20 | Наличник деревянный хвойных пород, тип н-1, размером 13 х 74 мм |  |  |  |  | 4: м; 8: 6.13; 9: 0.49; 10: 6.62
[8 empty] | 280 |  |  |  | 1716.4 | 137.2 | 1853.6
39 |  | 2/50-20-5-16/25 | Блок дверной внутренний входной в помещения общественных, производственных и вспомогательных зданий деревянный, частично остекленный ДВ3 Д Ч1 21,7-10* П |  |  |  |  | 4: м2; 8: 233.44; 9: 18.54; 10: 251.98
[8 empty] | 4.16 |  |  |  | 971.11 | 77.13 | 1048.24
40 |  | 2/50-20-5-16/33 | Блок дверной внутренний входной в помещения общественных, производственных и вспомогательных зданий деревянный, частично остекленный дв3 д ч 21-13 2лп с отверстием под клапан |  |  |  |  | 4: м.2; 8: 245.38; 9: 19.48; 10: 264.86
[8 empty] | 63.12 |  |  |  | 15488.39 | 1229.58 | 16717.97
41 |  | Е9-341-1 | Установка дверей металлических тамбурных на лестничных клетках однопольных в проемах бетонных стен при площади проема до 2 м2 |  |  |  |  | 100 М2 ПРОЕМОВ | 3368.2 | 65.78 | 13.24 | 222.37 | 14.79 | 3671.14
(57.16 / 67.42) | [7 empty] | 0.084 | 282.93 | 5.53 | 1.11 | 18.68 | 1.24 | 308.38
Стесненность К=1,2
42 |  | Е9-341-2 | Установка дверей металлических тамбурных на лестничных клетках двупольных в проемах бетонных стен при площади проема свыше 2 м2 |  |  |  |  | 100 М2 ПРОЕМОВ | 3126.47 | 62.61 | 13.66 | 208.16 | 13.85 | 3411.09
(57.16 / 67.42) | [7 empty] | 0.042 | 131.31 | 2.63 | 0.57 | 8.74 | 0.58 | 143.26
Стесненность К=1,2
43 |  | 1/10-240-35/36 | Заглушка полиэтиленовая рамного анкера |  |  |  |  | 4: 1000 шт.; 8: 23.17; 9: 1.84; 10: 25.01
[8 empty] | 0.039 |  |  |  | 0.9 | 0.07 | 0.97
44 |  | 2/20-20-15-3-5/660 | Блок дверной внутренний входной стальной, глухой ДВ3 СГ 17-9 ЛП (13-6ЛП) |  |  |  |  | 4: шт.; 8: 870; 9: 49.76; 10: 919.76
[8 empty] | 4 |  |  |  | 3480 | 199.04 | 3679.04
45 |  | 2/20-20-15-16-10/200 | Дверь противопожарная, 2 типа по пределу огнестойкости, стальная, глухая, однопольная правая (левая), распашная, с полимерным покрытием ДП-2-С-Г-1п(л)-Рп-пл-21-10 |  |  |  |  | 4: шт.; 8: 961.02; 9: 54.97; 10: 1015.99
[8 empty] | 2 |  |  |  | 1922.04 | 109.94 | 2031.98
46 |  | 2/20-20-15-16-10/190 | Дверь противопожарная, 2 типа по пределу огнестойкости, стальная, глухая, однопольная правая (левая), распашная, с полимерным покрытием ДП-2-С-Г-1п(л)-Рп-пл-21-9 |  |  |  |  | 4: шт.; 8: 1088.26; 9: 62.25; 10: 1150.51
[8 empty] | 2 |  |  |  | 2176.52 | 124.5 | 2301.02
47 |  | Е10-244-2 | Установка автоматических закрывателей (доводчиков) на двери внутренние |  |  |  |  | 10 ШТ. | 115.93 | 0.8 |  | 0.85 | 0.07 | 117.65
(65.72 / 69.89) | [7 empty] | 3 | 347.79 | 2.4 |  | 2.55 | 0.21 | 352.95
Стесненность К=1,2
48 |  | 1/10-250-20-30/10 | Закрыватель дверной гидравлический рычажный в алюминиевом корпусе |  |  |  |  | 4: шт.; 8: 36.25; 9: 2.88; 10: 39.13
[8 empty] | 30 |  |  |  | 1087.5 | 86.4 | 1173.9
49 |  | Е9-344-5 | Заполнение монтажного зазора (устройство монтажного шва) цементно-песчаным раствором |  |  |  |  | 100 М МОНТАЖНОГО ШВА | 274.29 | 4.84 | 1.62 |  |  | 279.13
(57.16 / 67.42) | [7 empty] | 0.282 | 77.35 | 1.36 | 0.46 |  |  | 78.71
Стесненность К=1,2
50 |  | 4/1-4-20-20-10-20/10 | Растворы кладочные тяжелые цементные, марки 100 |  |  |  |  | 4: м.3; 8: 162.43; 9: 12.64; 10: 175.07
[8 empty] | 0.096 |  |  |  | 15.59 | 1.21 | 16.8
51 |  | Е10-231-1 | Заполнение зазора между дверной коробкой и стеной монтажной пеной в бетонных и кирпичных стенах, при площади проема до 2 м2 |  |  |  |  | 100 М2 ПРОЕМОВ | 274.74 |  |  | 444.98 | 35.45 | 755.17
(65.72 / 69.89) | [7 empty] | 0.0462 | 12.69 |  |  | 20.56 | 1.64 | 34.89
Стесненность К=1,2
52 |  | Е10-231-2 | Заполнение зазора между дверной коробкой и стеной монтажной пеной в бетонных и кирпичных стенах, при площади проема свыше 2 м2 |  |  |  |  | 100 М2 ПРОЕМОВ | 154.69 |  |  | 327.19 | 26.06 | 507.94
(65.72 / 69.89) | [7 empty] | 0.6728 | 104.08 |  |  | 220.13 | 17.53 | 341.74
Стесненность К=1,2
53 |  | Е13-73-2 | Грунтование внутренних поверхностей за 2 раза прим.13 ас-31 |  |  |  |  | 4: 100 М2; 5: 150.51; 10: 150.51
(65.72 / 69.89) | [7 empty] | 4: 0.05; 5: 7.53; 10: 7.53
Стесненность К=1,2 Кратность К=2
54 |  | 1/10-230-15/395 | Грунтовка акриловая глубокого проникновения для наружных (Н) и внутренних работ (В), полимерная (П), однокомпонентная (1), водно-дисперсионная (Д) |  |  |  |  | 4: кг; 8: 6.29; 9: 0.5; 10: 6.79
[8 empty] | 0.75 |  |  |  | 4.72 | 0.38 | 5.1
55 |  | Е15-65-1 | Штукатурка плоских поверхностей оконных и дверных откосов по бетону и камню |  |  |  |  | 100М2ОШТУКАТУРИВАЕМОЙПОВЕРХНОС | 3344.52 | 36.14 | 22.24 |  |  | 3380.66
(65.72 / 69.89) | [7 empty] | 0.05 | 167.23 | 1.81 | 1.11 |  |  | 169.04
Стесненность К=1,2
56 |  | 1/10-230-60-45-5/125 | Растворная смесь сухая (рсс), штукатурная, для наружных и внутренних работ (нв), цементная, м75/м100, f75 |  |  |  |  | 4: т; 8: 331.22; 9: 26.3; 10: 357.52
[8 empty] | 0.17 |  |  |  | 56.31 | 4.47 | 60.78
57 |  | Е20-13-6 | Установка клапанов обратных периметром до 1600 мм |  |  |  |  | ШТ. | 25.18 | 0.9 | 0.15 | 3.41 | 0.26 | 29.75
(80.98 / 73.48) | [7 empty] | 24 | 604.32 | 21.6 | 3.6 | 81.84 | 6.24 | 714
Стесненность К=1,2
58 |  | 3/1-150-10-170/220 | Клапаны КОН1 500Х400 |  |  |  |  | 4: шт.; 8: 106.25; 9: 7.7; 10: 113.95
[8 empty] | 24 |  |  |  | 2550 | 184.8 | 2734.8
59 |  | Е10-28-11 | Обивка дверей противоударной полосой по дереву с двух сторон (АС-9, прим.6) |  |  |  |  | 100 М2 ПРОЕМОВ | 1681.58 | 9.3 | 5.72 | 4258.65 | 243.74 | 6193.27
(65.72 / 69.89) | [7 empty] | 0.0996 | 167.49 | 0.93 | 0.57 | 424.16 | 24.28 | 616.86
|  |  |  | ИТОГО прямые затраты по разделу |  |  |  |  | 2914.23 | 73.68 | 7.42 | 30324.06 | 2212.66 | 35524.63
|  |  |  | ОХР и ОПР |  |  |  | 10: 1970.61
|  |  |  | Плановая прибыль |  |  |  | 10: 2051.56
|  |  |  | ИТОГО по разделу с ОХР ОПР и Плановой прибылью |  |  |  | 10: 39546.8
Ж2-40-20 Внутренние стены отделочные работы
60 |  | ПО | отделка улучшенная
61 |  | Е15-314-2 | Улучшенная окраска стен внутри помещений акриловыми составами |  |  |  |  | 100 М2 | 645.82 | 0.67 | 0.3 | 141.47 | 11.21 | 799.17
(65.72 / 69.89) | [7 empty] | 0.718 | 463.7 | 0.48 | 0.22 | 101.58 | 8.05 | 573.81
Стесненность К=1,2
62 |  | 1/10-230-15/395 | Грунтовка акриловая глубокого проникновения для наружных (н) и внутренних работ (в), полимерная (п), однокомпонентная (1), водно-дисперсионная (д) |  |  |  |  | 4: кг; 8: 6.29; 9: 0.5; 10: 6.79
[8 empty] | 12.924 |  |  |  | 81.29 | 6.46 | 87.75
63 |  | 1/10-230-60-40/15 | Шпатлевка белая, для заполнения швов гипсокартонных плит, для внутренних работ (в), полиминеральная (пм), однокомпонентная (1), сухая смесь (сс), гипсовая |  |  |  |  | 4: т; 8: 1188.31; 9: 94.35; 10: 1282.66
[8 empty] | 0.07898 |  |  |  | 93.85 | 7.45 | 101.3
64 |  | ПО | отделка простая
65 |  | Е15-180-2 | Окраска потолков поливинилацетатными водоэмульсионными составами простая |  |  |  |  | 100 М2 ОКРАШИВАЕМОЙ ПОВЕРХНОСТ | 277.64 | 9.46 | 5.82 | 22.6 | 1.8 | 311.5
(65.72 / 69.89) | [7 empty] | 0.436 | 121.05 | 4.12 | 2.54 | 9.85 | 0.78 | 135.8
Стесненность К=1,2
66 |  | 1/10-230-40-10/64 | Краска водно-дисперсионная для внутренних работ |  |  |  |  | 4: кг; 8: 3.53; 9: 0.28; 10: 3.81
[8 empty] | 15.26 |  |  |  | 53.87 | 4.27 | 58.14
67 |  | Е15-180-1 | Окраска стен поливинилацетатными водоэмульсионными составами простая простая |  |  |  |  | 100 М2 ОКРАШИВАЕМОЙ ПОВЕРХНОСТ | 245.11 | 6.79 | 4.18 | 20.66 | 1.64 | 274.2
(65.72 / 69.89) | [7 empty] | 2.3 | 563.75 | 15.62 | 9.61 | 47.52 | 3.77 | 630.66
Стесненность К=1,2
68 |  | 1/10-230-40-10/64 | Краска водно-дисперсионная для внутренних работ |  |  |  |  | 4: кг; 8: 3.53; 9: 0.28; 10: 3.81
[8 empty] | 80.5 |  |  |  | 284.17 | 22.54 | 306.71
69 |  | ПО | Ар-10 прим. 3
70 |  | Е62-44-1 | Протравка цементной штукатурки нейтрализующим раствором стен |  |  |  |  | 100 М2 | 83.91 |  |  | 11.95 | 0.94 | 96.8
(65.72 / 69.89) | [7 empty] | 0.316 | 26.52 |  |  | 3.78 | 0.3 | 30.6
Стесненность К=1,2
71 |  | Е62-44-2 | Протравка цементной штукатурки нейтрализующим раствором потолков |  |  |  |  | 100 М2 | 91.83 |  |  | 11.97 | 0.94 | 104.74
(65.72 / 69.89) | [7 empty] | 0.066 | 6.06 |  |  | 0.79 | 0.06 | 6.91
Стесненность К=1,2
72 |  | Е61-28-1 | Перетирка штукатурки внутренних помещений |  |  |  |  | 100 М2 | 480.54 | 2.91 | 1.79 | 4.73 | 0.37 | 488.55
(65.72 / 69.89) | [7 empty] | 2.08 | 999.52 | 6.05 | 3.72 | 9.84 | 0.77 | 1016.18
Стесненность К=1,2
73 |  | ПО | Ар-10 прим. 7
74 |  | Е53-34-14 | Устройство чеканки и расшивка швов раствором |  |  |  |  | 100 М | 224.27 | 6.31 | 3.88 |  |  | 230.58
(65.72 / 69.89) | [7 empty] | 1.8 | 403.69 | 11.36 | 6.98 |  |  | 415.05
Стесненность К=1,2
75 |  | 1/10-230-60-45-5/139 | Растворная смесь сухая (РСС), штукатурная, для наружных работ (Н), цементная, М150, F75 |  |  |  |  | 4: т; 8: 1053.6; 9: 83.66; 10: 1137.26
[8 empty] | 0.072 |  |  |  | 75.86 | 6.02 | 81.88
|  |  |  | ИТОГО прямые затраты по разделу |  |  |  |  | 2584.29 | 37.63 | 23.07 | 762.4 | 60.47 | 3444.79
|  |  |  | ОХР и ОПР |  |  |  | 10: 1713.55
|  |  |  | Плановая прибыль |  |  |  | 10: 1822.28
|  |  |  | ИТОГО по разделу с ОХР ОПР и Плановой прибылью |  |  |  | 10: 6980.62
Ж2-60-40 Перекрытия. покрытия Полы
76 |  | Е13-73-4 | Грунтование поверхностей днищ (полов) за 2 раза |  |  |  |  | 4: 100 М2; 5: 96.75; 10: 96.75
(65.72 / 69.89) | [7 empty] | 4: 0.444; 5: 42.96; 10: 42.96
Кратность К=2 Стесненность К=1,2
77 |  | 1/10-230-15/395 | Грунтовка акриловая глубокого проникновения для наружных (н) и внутренних работ (в), полимерная (п), однокомпонентная (1), водно-дисперсионная (д) |  |  |  |  | 4: кг; 8: 6.29; 9: 0.5; 10: 6.79
[8 empty] | 26.64 |  |  |  | 167.57 | 13.32 | 180.89
78 |  | Е11-15-3 | Устройство покрытий цементных толщиной 20 мм |  |  |  |  | 100 М2 ПОКРЫТИЯ | 471.85 | 38.51 | 21.05 | 420.42 | 32.22 | 963
(65.72 / 69.89) | [7 empty] | 0.444 | 209.5 | 17.1 | 9.35 | 186.67 | 14.31 | 427.58
Стесненность К=1,2
79 |  | 1/10-230-60-30/19 | Растворная смесь сухая (рсс) для стяжек цементная, выравнивающая, для наружных и внутренних работ (нв), м350, f100 |  |  |  |  | 4: т; 8: 1651.68; 9: 131.14; 10: 1782.82
[8 empty] | 1.51 |  |  |  | 2494.04 | 198.02 | 2692.06
80 |  | Е13-73-4 | Грунтование поверхностей днищ (полов) за 2 раза ПРИМЕЧАНИЕ 4 АС-10 |  |  |  |  | 4: 100 М2; 5: 96.75; 10: 96.75
(65.72 / 69.89) | [7 empty] | 4: 0.444; 5: 42.96; 10: 42.96
Кратность К=2 Стесненность К=1,2
81 |  | 1/10-230-15/395 | Грунтовка акриловая глубокого проникновения для наружных (н) и внутренних работ (в), полимерная (п), однокомпонентная (1), водно-дисперсионная (д) |  |  |  |  | 4: кг; 8: 6.29; 9: 0.5; 10: 6.79
[8 empty] | 26.64 |  |  |  | 167.57 | 13.32 | 180.89
|  |  |  | ИТОГО прямые затраты по разделу |  |  |  |  | 295.42 | 17.1 | 9.35 | 3015.85 | 238.97 | 3567.34
|  |  |  | ОХР и ОПР |  |  |  | 10: 200.29
|  |  |  | Плановая прибыль |  |  |  | 10: 212.99
|  |  |  | ИТОГО по разделу с ОХР ОПР и Плановой прибылью |  |  |  | 10: 3980.62
Ж2-70 Кровли
82 |  | Е12-107-1 | Устройство примыканий кровли с механическим креплением фартука к поверхности парапета и с подведением водоизоляционного ковра под фартук на высоту 250 мм |  |  |  |  | 100 М | 864.07 | 27.13 | 3.58 | 331.54 | 26.36 | 1249.1
(65.72 / 69.89) | [7 empty] | 0.034 | 29.38 | 0.92 | 0.12 | 11.27 | 0.9 | 42.47
Стесненность К=1,2
83 |  | 1/10-115-5/235 | Материал рулонный битумно-полимерный кровельный К-ПХ-БЭ-ПП/ПП-3.5 кг |  |  |  |  | 4: м.2; 8: 8.21; 9: 0.65; 10: 8.86
[8 empty] | 2.414 |  |  |  | 19.82 | 1.57 | 21.39
84 |  | 1/10-115-5/215 | Материал рулонный битумно-полимерный кровельный наплавляемый К-ПХ-БЭ-К/ПП-5.0 кг |  |  |  |  | 4: м.2; 8: 9.9; 9: 0.79; 10: 10.69
[8 empty] | 2.856 |  |  |  | 28.27 | 2.26 | 30.53
85 |  | 1/10-115-20-15/21 | Фартук |  |  |  |  | 4: м.2; 8: 25.97; 9: 2.06; 10: 28.03
[8 empty] | 0.9 |  |  |  | 23.37 | 1.85 | 25.22
86 |  | 1/10-230-50-15/9 | Бензин-растворитель |  |  |  |  | 4: кг; 8: 8.04; 9: 0.64; 10: 8.68
[8 empty] | 0.26 |  |  |  | 2.09 | 0.17 | 2.26
87 |  | 1/10-240-10-10/110 | Болты строительные с гайками и шайбами диаметром 6-12 мм |  |  |  |  | 4: т; 8: 6380; 9: 506.57; 10: 6886.57
[8 empty] | 6e-05 |  |  |  | 0.38 | 0.03 | 0.41
88 |  | Е12-107-2 | Добавлять на каждые 100 мм увеличения высоты примыканий водоизоляционного ковра к парапету: к норме Е12-107-1 к=0,5 |  |  |  |  | 100 М | 20.16 | 2.7 | 1.49 | 31.03 | 2.47 | 56.36
(65.72 / 69.89) | [7 empty] | 0.017 | 0.34 | 0.05 | 0.03 | 0.53 | 0.04 | 0.96
Стесненность К=1,2
89 |  | 1/10-115-5/235 | Материал рулонный битумно-полимерный кровельный К-ПХ-БЭ-ПП/ПП-3.5 кг |  |  |  |  | 4: м.2; 8: 8.21; 9: 0.65; 10: 8.86
[8 empty] | 0.204 |  |  |  | 1.67 | 0.13 | 1.8
90 |  | 1/10-115-5/215 | Материал рулонный битумно-полимерный кровельный наплавляемый К-ПХ-БЭ-К/ПП-5.0 кг |  |  |  |  | 4: м.2; 8: 9.9; 9: 0.79; 10: 10.69
[8 empty] | 0.204 |  |  |  | 2.02 | 0.16 | 2.18
91 |  | 1/10-230-50-15/9 | Бензин-растворитель |  |  |  |  | 4: кг; 8: 8.04; 9: 0.64; 10: 8.68
[8 empty] | 0.051 |  |  |  | 0.41 | 0.03 | 0.44
92 |  | Е58-41-1 | Устройство цементного бортика для плавного перехода рулонного ковра в местах примыканий к стенам, парапетам, шахтам |  |  |  |  | 100 М | 280.31 | 11.16 | 6.87 |  |  | 291.47
(65.72 / 69.89) | [7 empty] | 0.034 | 9.53 | 0.38 | 0.23 |  |  | 9.91
Стесненность К=1,2
93 |  | 4/1-4-20-20-10-20/10 | Растворы кладочные тяжелые цементные, марки 100 |  |  |  |  | 4: м.3; 8: 162.43; 9: 12.64; 10: 175.07
[8 empty] | 0.0408 |  |  |  | 6.63 | 0.52 | 7.15
94 |  | Е58-2-1 | Разборка покрытий кровли из рулонных материалов на мастике до 3-х слоев АР-11 ПРИМ.1+ПРИМ.2 |  |  |  |  | 100 М2 | 300.12 | 30.34 | 17.62 |  |  | 330.46
(65.72 / 69.89) | [7 empty] | 0.07 | 21.01 | 2.12 | 1.23 |  |  | 23.13
Стесненность К=1,2
95 |  | Е58-27-1 | Разборка цементной выравнивающей стяжки на кровле |  |  |  |  | 100 М2 | 169.35 | 13.53 | 5.55 |  |  | 182.88
(65.72 / 69.89) | [7 empty] | 0.016 | 2.71 | 0.22 | 0.09 |  |  | 2.93
Стесненность К=1,2 Демонтаж К=0,3
96 |  | Е12-14-2 | Разборка покрытий керамзитом |  |  |  |  | М3 УТЕПЛИТЕЛЯ | 13.62 | 9.81 | 3.58 |  |  | 23.43
(65.72 / 69.89) | [7 empty] | 0.104 | 1.42 | 1.02 | 0.37 |  |  | 2.44
Стесненность К=1,2 Демонтаж К=0,3
97 |  | Е58-27-1 | Устройство цементной выравнивающей стяжки на кровле |  |  |  |  | 100 М2 | 564.5 | 45.1 | 18.51 |  |  | 609.6
(65.72 / 69.89) | [7 empty] | 0.016 | 9.03 | 0.72 | 0.3 |  |  | 9.75
Стесненность К=1,2
98 |  | 4/1-4-20-20-10-20/10 | Растворы кладочные тяжелые цементные, марки 100 |  |  |  |  | 4: м.3; 8: 162.43; 9: 12.64; 10: 175.07
[8 empty] | 0.049 |  |  |  | 7.96 | 0.62 | 8.58
99 |  | Е12-14-2 | Утепление покрытий керамзитом |  |  |  |  | М3 УТЕПЛИТЕЛЯ | 45.39 | 32.7 | 11.95 | 129.76 | 10.3 | 218.15
(65.72 / 69.89) | [7 empty] | 0.104 | 4.72 | 3.4 | 1.24 | 13.5 | 1.07 | 22.69
Стесненность К=1,2
100 |  | Е12-105-1 | Устройство кровель из наплавляемых рулонных материалов при наварке водоизоляционных ковров к=0,5 1 слой |  |  |  |  | 100 М2 | 134.08 | 4.64 | 2.02 | 66.4 | 5.38 | 210.5
(65.72 / 69.89) | [7 empty] | 0.67 | 89.83 | 3.11 | 1.35 | 44.49 | 3.6 | 141.03
Стесненность К=1,2 Кратность К=0,5
101 |  | 1/10-115-5/215 | Материал рулонный битумно-полимерный кровельный наплавляемый К-ПХ-БЭ-К/ПП-5.0 кг |  |  |  |  | 4: м.2; 8: 9.9; 9: 0.79; 10: 10.69
[8 empty] | 85.42 |  |  |  | 845.66 | 67.48 | 913.14
102 |  | Е7-20-4 | Установка П1 |  |  |  |  | Т СТАЛЬНЫХ ЭЛЕМЕНТОВ | 604.57 | 163.76 | 23.74 | 154.8 | 12.29 | 935.42
(65.72 / 69.89) | [7 empty] | 0.0564 | 34.1 | 9.24 | 1.34 | 8.73 | 0.69 | 52.76
Стесненность К=1,2
103 |  | 2/10-35/10 | Стоимость м/к П1 |  |  |  |  | 4: т; 8: 5198.74; 9: 297.37; 10: 5496.11
[8 empty] | 0.0564 |  |  |  | 293.21 | 16.77 | 309.98
|  |  |  | ИТОГО прямые затраты по разделу |  |  |  |  | 202.07 | 21.18 | 6.3 | 1310.01 | 97.89 | 1631.15
|  |  |  | ОХР и ОПР |  |  |  | 10: 136.94
|  |  |  | Плановая прибыль |  |  |  | 10: 145.64
|  |  |  | ИТОГО по разделу с ОХР ОПР и Плановой прибылью |  |  |  | 10: 1913.73
|  |  |  | ИТОГО прямые затраты по смете |  |  |  |  | 8631.86 | 521.77 | 229.69 | 36855.1 | 2800.38 | 49144.83
[5 empty] | ВСЕГО, в том числе |  |  | 10: 61229.55
[6 empty] | СТРОИТЕЛЬНЫЕ РАБОТЫ |  | 10: 60893.83
[6 empty] | В том числе ЗАРАБОТНАЯ ПЛАТА |  | 10: 8631.86
[7 empty] | ЭКСПЛУАТАЦИЯ МАШИН И МЕХАНИЗМОВ | 10: 521.77
[7 empty] | В том числе ЗАРАБОТНАЯ ПЛАТА МАШИНИСТОВ | 10: 229.69
[7 empty] | МАТЕРИАЛЫ, ИЗДЕЛИЯ, КОНСТРУКЦИИ | 10: 36855.1
[7 empty] | ТРАНСПОРТ | 10: 2800.38
[7 empty] | ОХР и ОПР | 10: 5880.92
[7 empty] | ПЛАНОВАЯ ПРИБЫЛЬ | 10: 6203.8
[6 empty] | МОНТАЖНЫЕ РАБОТЫ |  | 10: 0
[6 empty] | В том числе ЗАРАБОТНАЯ ПЛАТА |  | 10: 0
[7 empty] | ЭКСПЛУАТАЦИЯ МАШИН И МЕХАНИЗМОВ | 10: 0
[7 empty] | В том числе ЗАРАБОТНАЯ ПЛАТА МАШИНИСТОВ | 10: 0
[7 empty] | МАТЕРИАЛЫ, ИЗДЕЛИЯ, КОНСТРУКЦИИ | 10: 0
[7 empty] | ТРАНСПОРТ | 10: 0
[7 empty] | ОХР и ОПР | 10: 0
[7 empty] | ПЛАНОВАЯ ПРИБЫЛЬ | 10: 0
[5 empty] | ОБОРУДОВАНИЕ, МЕБЕЛЬ, ИНВЕНТАРЬ |  |  | 10: 0
[5 empty] | ТРАНСПОРТ |  |  | 10: 0
[5 empty] | ПРОЧИЕ ЗАТРАТЫ |  |  | 10: 335.72
[5 empty] | ЗАТРАТЫ ТРУДА РАБОЧИХ |  |  | 10: 650.26
[5 empty] | ЗАТРАТЫ ТРУДА МАШИНИСТОВ |  |  | 10: 17.51
[5 empty] | ВОЗВРАТ МАТЕРИАЛОВ, ИЗДЕЛИЙ, КОНСТРУКЦИЙ |  |  | 10: 477.4
|  | Составил | ГЛ.СПЕЦ |  |  | БОСОВЕЦ О.Г.
|  |  | (должность) |  | (подпись) | (инициалы, фамилия)
Проверил
|  |  | (должность) |  | (подпись) | (инициалы, фамилия)

## ВР.1 по ЛС 1.105
|  |  | Наименование объекта | МОДЕРНИЗАЦИЯ СИСТЕМЫ ПРОТИВОДЫМНОЙ ЗАЩИТЫ В ЖИЛОМ ДОМЕ №104 ПО УЛ.ЛОБАНКА В Г.МИНСКЕ (исправлено по замечаниям экспертизы)
|  |  | Код объекта | 05/12/25-1ПР.
|  |  | Наименование здания, сооружения | Модернизациея систем противодымной защиты жилого дома
|  |  | Шифр здания, сооружения | 1
|  |  | Комплект чертежей | АР
Ведомость ресурсов по смете № 105
на Архитектурные решения
|  |  | Составлена в ценах на | 1 ДЕКАБРЯ 2025 г. |  | Цены | с НДС
|  |  |  | (дата разработки) |  |  | (вид цены)
№пп | код |  | Наименование ресурсов |  |  |  |  | Единица измерения | Количество | Стоимость: Ед.изм. / Всего, руб.
[10 empty] | Единицы | Общая
1 | 2 |  | 3 |  |  |  |  | 4 | 5 | 6 | 7
1 |  | 1-1 | ЗАТРАТЫ ТРУДА РАБОЧИХ-СТРОИТЕЛЕЙ |  |  |  |  | чел/ч | 650.26
2 |  | 1-2 | ЗАРАБОТНАЯ ПЛАТА РАБОЧИХ-СТРОИТЕЛЕЙ |  |  |  |  | руб. | 8631.86
3 |  | 1-3 | ЗАТРАТЫ ТРУДА МАШИНИСТОВ |  |  |  |  | чел/ч | 17.51
4 |  | М021141 | Краны на автомобильном ходу 10 т |  |  |  |  | МАШ.-Ч | 0.23506 | 52.41 | 12.32
5 |  | М030305 | Лебедки ручные и рычажные тяговым усилием 31,39 (3,2) кн (т) |  |  |  |  | МАШ.-Ч | 9.216 | 1.72 | 15.84
6 |  | М030401 | Лебедки электрические тяговым усилием до 5,79 (0,59) кН (т) |  |  |  |  | МАШ.-Ч | 0.14832 | 0.86 | 0.13
7 |  | М030402 | Лебедки электрические тяговым усилием до 12,26 (1,25) кн (т) |  |  |  |  | МАШ.-Ч | 1.1126 | 1.35 | 1.5
8 |  | М030405 | Лебедки электрические тяговым усилием до 49,05 (5) кн (т) |  |  |  |  | МАШ.-Ч | 6.4427 | 5.2 | 33.51
9 |  | М031120 | Подъемник мачтовый высота подъема 50 м |  |  |  |  | МАШ.-Ч | 0.03095 | 30.31 | 0.94
10 |  | М031811 | Погрузчики одноковшовые универсальные пневмоколесные 2 т |  |  |  |  | МАШ.-Ч | 0.25734 | 55.4 | 14.26
11 |  | М040502 | Установки для сварки ручной дуговой (постоянного тока) |  |  |  |  | МАШ.-Ч | 1.6319 | 5.05 | 8.24
12 |  | М041000 | Преобразователи сварочные с номинальным сварочным током 315-500 а |  |  |  |  | МАШ.-Ч | 0.04441 | 9.07 | 0.4
13 |  | М050102 | Компрессоры передвижные с двигателем внутреннего сгорания давлением до 686 кпа (7атм) 5 м3/мин |  |  |  |  | МАШ.-Ч | 5.02 | 36.14 | 181.42
14 |  | М110907 | Вибраторы |  |  |  |  | МАШ.-Ч | 1.8222 | 1.05 | 1.91
15 |  | М110920 | Растворонасосы 1 м3/ч |  |  |  |  | МАШ.-Ч | 1.6128 | 16.36 | 26.38
16 |  | М134041 | Шуруповерт |  |  |  |  | МАШ.-Ч | 1.3948 | 0.98 | 1.37
17 |  | М150402 | Газовая горелка |  |  |  |  | МАШ.-Ч | 2.5368 | 0.39 | 0.99
18 |  | М330201 | Машины сверлильные электрические |  |  |  |  | МАШ.-Ч | 2.0515 | 0.6 | 1.23
19 |  | М330301 | Машины шлифовальные электрические |  |  |  |  | МАШ.-Ч | 0.00144 | 0.97
20 |  | М330302 | Машины шлифовальные угловые |  |  |  |  | МАШ.-Ч | 0.1565 | 1.11 | 0.17
21 |  | М330805 | Молотки при работе от передвижных компрессорных станций отбойные пневматические (без учета стоимости сжатого воздуха) |  |  |  |  | МАШ.-Ч | 5.02 | 0.64 | 3.22
22 |  | М331451 | Перфораторы электрические |  |  |  |  | МАШ.-Ч | 2.7399 | 0.89 | 2.44
23 |  | М331615 | Дрели электрические |  |  |  |  | МАШ.-Ч | 16.1123 | 0.39 | 6.29
24 |  | М331617 | Средства малой механизации |  |  |  |  | МАШ.-Ч | 10.3579 | 20.21 | 209.22
[6 empty] | ИТОГО | МАШИНЫ И МЕХАНИЗМЫ |  |  |  | 521.78
25 |  | С310-25 | ПЕРЕВОЗКА ГРУЗОВ 25КМ |  |  |  |  | т | 6
26 |  | 1/10-110-50-15/225 | Доски обрезные хвойных пород длиной 2-3,75 м, шириной 75-150 мм, толщиной 19, 22 мм, 2 сорта |  |  |  |  | м.3 | 0.001806 | 446.75 | 0.8
27 |  | 1/10-110-50-15/265 | Доски обрезные хвойных пород длиной 2-3,75 м, шириной 75-150 мм, толщиной 32, 40 мм, 2 сорта |  |  |  |  | м.3 | 0.003654 | 458.71 | 1.68
28 |  | 1/10-110-50-15/325 | Доски обрезные хвойных пород длиной 4-6,5 м, шириной 75-150 мм, толщиной 19, 22 мм, 2 сорта |  |  |  |  | м.3 | 0.030949 | 446.75 | 13.83
29 |  | 1/10-115-5/215 | Материал рулонный битумно-полимерный кровельный наплавляемый К-ПХ-БЭ-К/ПП-5.0 кг |  |  |  |  | м.2 | 88.48 | 9.9 | 875.95
30 |  | 1/10-115-5/235 | Материал рулонный битумно-полимерный кровельный К-ПХ-БЭ-ПП/ПП-3.5 кг |  |  |  |  | м.2 | 2.618 | 8.21 | 21.49
31 |  | 1/10-115-20-15/21 | Фартук |  |  |  |  | м.2 | 0.9 | 25.97 | 23.37
32 |  | 1/10-120-220-70/22 | Стеклосетка ССШ-160(100) |  |  |  |  | м.2 | 15.6 | 1.49 | 23.24
33 |  | 1/10-130-5/59 | Мастика битумная полимерная холодная (МБПХ) для нанесения на рулонные материалы |  |  |  |  | т | 0.000626 | 4332 | 2.71
34 |  | 1/10-130-15/107 | Герметик силиконовый 280 мл |  |  |  |  | шт. | 0.6018 | 7.87 | 4.74
35 |  | 1/10-135-20/75 | Смесь пропана и бутана технических |  |  |  |  | кг | 22.3822 | 2.1 | 47.01
36 |  | 1/10-135-25/250 | Купорос медный марки а |  |  |  |  | кг | 0.382 | 11.88 | 4.53
37 |  | 1/10-135-30/70 | Пена полиуретановая монтажная производственная в аэрозольной упаковке |  |  |  |  | л | 13.7931 | 17.45 | 240.69
38 |  | 1/10-140-40/150 | Электроды типа Э42А диаметром 5 мм |  |  |  |  | т | 0.001692 | 5160 | 8.73
39 |  | 1/10-160-20/15 | Ветошь |  |  |  |  | кг | 0.42892 | 4.37 | 1.87
40 |  | 1/10-160-20/35 | Ткань мешочная |  |  |  |  | 10 м.2 | 0.1776 | 64.58 | 11.47
41 |  | 1/10-170-2/50 | Круг на бакелите усиленном отрезной 125 х 1,6 х 22 для резки металла |  |  |  |  | шт. | 0.02436 | 0.84 | 0.02
42 |  | 1/10-170-10/15 | Сверла спиральные с цилиндрическим хвостовиком, длинная серия (по металлу), диаметром 4,3-5,3 мм |  |  |  |  | шт. | 1.2 | 2.12 | 2.55
43 |  | 1/10-170-10/25 | Сверла спиральные с цилиндрическим хвостовиком, длинная серия (по металлу), диаметром 12,6-14 мм |  |  |  |  | шт. | 0.25956 | 15.5 | 4.03
44 |  | 1/10-170-10/45 | Сверла спиральные с цилиндрическим хвостовиком, длинная серия (по металлу), диаметром 5,4-6 мм |  |  |  |  | шт. | 0.25956 | 2.94 | 0.76
45 |  | 1/10-170-10/135 | Сверла с SDS plus хвостовиком (наконечник из твердосплавной стали) (по бетону), диаметром 8-10 мм, длиной 260 (265) мм |  |  |  |  | шт. | 0.034 | 6.11 | 0.21
46 |  | 1/10-170-10/165 | Сверла с sds plus хвостовиком (наконечник из твердосплавной стали) (по бетону), диаметром 10-12 мм, длиной 110-165 мм |  |  |  |  | шт. | 1.1505 | 4.48 | 5.15
47 |  | 1/10-170-10/175 | Сверла с sds plus хвостовиком (наконечник из твердосплавной стали) (по бетону), диаметром 12 мм, длиной 210 мм |  |  |  |  | шт. | 0.777 | 5.46 | 4.24
48 |  | 1/10-180-20/113 | Шкурка шлифовальная на бумажной основе водостойкая |  |  |  |  | м.2 | 2.9879 | 5.95 | 17.79
49 |  | 1/10-230-15/395 | Грунтовка акриловая глубокого проникновения для наружных (н) и внутренних работ (в), полимерная (п), однокомпонентная (1), водно-дисперсионная (д) |  |  |  |  | кг | 75.474 | 6.29 | 474.73
50 |  | 1/10-230-40-10/64 | Краска водно-дисперсионная для внутренних работ |  |  |  |  | кг | 120.89 | 3.53 | 426.75
51 |  | 1/10-230-40-10/86 | Краска водно-дисперсионная для наружных и внутренних работ (V1, W3) |  |  |  |  | кг | 4.8 | 8.28 | 39.74
52 |  | 1/10-230-45-10/165 | Эмаль пентафталевая пф-115, серая |  |  |  |  | кг | 0.01554 | 8.6 | 0.13
53 |  | 1/10-230-50-15/9 | Бензин-растворитель |  |  |  |  | кг | 0.311 | 8.04 | 2.5
54 |  | 1/10-230-50-15/29 | Олифа оксоль |  |  |  |  | кг | 0.5472 | 5.88 | 3.22
55 |  | 1/10-230-55-5/22 | Вяжущее гипсовое марки г-4 нормальнотвердеющее (б), среднего помола (ii) (фасованное) |  |  |  |  | т | 0.0112 | 514.52 | 5.77
56 |  | 1/10-230-60-30/19 | Растворная смесь сухая (рсс) для стяжек цементная, выравнивающая, для наружных и внутренних работ (нв), м350, f100 |  |  |  |  | т | 1.51 | 1651.68 | 2494.04
57 |  | 1/10-230-60-35/61 | Состав клеевой полиминеральный для наклеивания теплоизоляционных материалов и армирующей сетки (КС), однокомпонентный (1) |  |  |  |  | т | 0.072 | 551.76 | 39.73
58 |  | 1/10-230-60-40/15 | Шпатлевка белая, для заполнения швов гипсокартонных плит, для внутренних работ (в), полиминеральная (пм), однокомпонентная (1), сухая смесь (сс), гипсовая |  |  |  |  | т | 0.07898 | 1188.31 | 93.85
59 |  | 1/10-230-60-45-5/125 | Растворная смесь сухая (рсс), штукатурная, для наружных и внутренних работ (нв), цементная, м75/м100, f75 |  |  |  |  | т | 0.17 | 331.22 | 56.31
60 |  | 1/10-230-60-45-5/137 | Растворная смесь сухая (рсс), штукатурная, для наружных и внутренних работ (н), цементная, м100, f100 |  |  |  |  | т | 0.457 | 1000.8 | 457.37
61 |  | 1/10-230-60-45-5/139 | Растворная смесь сухая (РСС), штукатурная, для наружных работ (Н), цементная, М150, F75 |  |  |  |  | т | 0.072 | 1053.6 | 75.86
62 |  | 1/10-230-60-45-10/95 | Штукатурка защитно-отделочная, цементная, с фактурой "шуба", белая, для наружных и внутренних работ (НВ), полиминеральная (ПМ), сухая смесь (СС), крупнозернистая |  |  |  |  | т | 0.048 | 946.64 | 45.44
63 |  | 1/10-230-60-55/5 | Шпатлевка клеемасляная |  |  |  |  | т | 0.013898 | 3450 | 47.96
64 |  | 1/10-235-5/57 | Пластина резиновая техническая тепломорозокислотощелочестойкая (тмкщ) |  |  |  |  | кг | 10.256 | 5.71 | 58.4
65 |  | 1/10-240-10-10/110 | Болты строительные с гайками и шайбами диаметром 6-12 мм |  |  |  |  | т | 6e-05 | 6380 | 0.38
66 |  | 1/10-240-25-35/10 | Гвозди строительные с конической головкой 2 х 50 мм |  |  |  |  | т | 0.000639 | 4464 | 2.85
67 |  | 1/10-240-25-35/210 | Гвозди строительные с плоской головкой 1,8 х 50 мм |  |  |  |  | кг | 0.01568 | 4.64 | 0.07
68 |  | 1/10-240-25-50/15 | Гвозди толевые круглые 2,5х32 мм |  |  |  |  | кг | 0.1753 | 3.8 | 0.67
69 |  | 1/10-240-30-45/11 | Дюбель металлический рамный 10 х 112 |  |  |  |  | 10 шт. | 13.2542 | 4 | 53.02
70 |  | 1/10-240-30-50/60 | Дюбель с шурупом для быстрого монтажа 8 х 80 мм |  |  |  |  | 100 шт. | 0.11696 | 13.96 | 1.63
71 |  | 1/10-240-35/36 | Заглушка полиэтиленовая рамного анкера |  |  |  |  | 1000 шт. | 0.17154 | 23.17 | 3.97
72 |  | 1/10-250-20-30/10 | Закрыватель дверной гидравлический рычажный в алюминиевом корпусе |  |  |  |  | шт. | 30 | 36.25 | 1087.5
73 |  | 1/10-260-50-5/1 | Полоса противоударная |  |  |  |  | т | 0.10657 | 3973.79 | 423.5
74 |  | 1/10-280-20/40 | Вода |  |  |  |  | м.3 | 1.9726 | 1.74 | 3.43
75 |  | 2/10-10/20 | Заготовки из горячекатаной арматурной гладкой стали класса s240(a240) диаметром 12 мм |  |  |  |  | т | 0.005173 | 3045.71 | 15.75
76 |  | 2/10-35/10 | Стоимость м/к П1 |  |  |  |  | т | 0.0564 | 5198.74 | 293.21
77 |  | 2/20-20-15-3-5/660 | Блок дверной внутренний входной стальной, глухой ДВ3 СГ 17-9 ЛП (13-6ЛП) |  |  |  |  | шт. | 4 | 870 | 3480
78 |  | 2/20-20-15-16-10/190 | Дверь противопожарная, 2 типа по пределу огнестойкости, стальная, глухая, однопольная правая (левая), распашная, с полимерным покрытием ДП-2-С-Г-1п(л)-Рп-пл-21-9 |  |  |  |  | шт. | 2 | 1088.26 | 2176.52
79 |  | 2/20-20-15-16-10/200 | Дверь противопожарная, 2 типа по пределу огнестойкости, стальная, глухая, однопольная правая (левая), распашная, с полимерным покрытием ДП-2-С-Г-1п(л)-Рп-пл-21-10 |  |  |  |  | шт. | 2 | 961.02 | 1922.04
80 |  | 2/50-20-5-16/25 | Блок дверной внутренний входной в помещения общественных, производственных и вспомогательных зданий деревянный, частично остекленный ДВ3 Д Ч1 21,7-10* П |  |  |  |  | м2 | 4.16 | 233.44 | 971.11
81 |  | 2/50-20-5-16/33 | Блок дверной внутренний входной в помещения общественных, производственных и вспомогательных зданий деревянный, частично остекленный дв3 д ч 21-13 2лп с отверстием под клапан |  |  |  |  | м.2 | 63.12 | 245.38 | 15488.39
82 |  | 2/50-30-5-10/20 | Наличник деревянный хвойных пород, тип н-1, размером 13 х 74 мм |  |  |  |  | м | 280 | 6.13 | 1716.4
83 |  | 3/1-150-10-170/220 | Клапаны КОН1 500Х400 |  |  |  |  | шт. | 24 | 106.25 | 2550
84 |  | 3/13-10-10/20 | Болты с гайками и шайбами для санитарно-технических работ |  |  |  |  | кг | 5.536 | 7.26 | 40.08
85 |  | 4/1-4-20-10-999/460 | Растворы отделочные и растворные смеси (средняя цена по группе) |  |  |  |  | м.3 | 0.07072 | 138.46 | 9.8
86 |  | 4/1-4-20-20-10-20/10 | Растворы кладочные тяжелые цементные, марки 100 |  |  |  |  | м.3 | 0.6658 | 162.43 | 108.14
87 |  | 4/1-4-20-20-10-20/30 | Растворы кладочные тяжелые цементные, марки 200 |  |  |  |  | м.3 | 0.90576 | 190.14 | 172.22
88 |  | 4/1-5-30-20-50/30 | Гравий керамзитовый фракции 10-20 мм, марки 400 |  |  |  |  | м3
89 |  | 4/1-5-30-20-50/30 | Гравий керамзитовый фракции 10-20 мм, марки 400 |  |  |  |  | м3 | 0.10712 | 125.98 | 13.5
90 |  | 4/1-6-10-20-11/7000 | Кирпич керамический рядовой полнотелый одинарный, марки по прочности 175 |  |  |  |  | 1000 шт. | 0.8 | 852.8 | 682.24
[6 empty] | ИТОГО | МАТЕРИАЛЫ |  |  |  | 36855.08
|  | Составил | ГЛ.СПЕЦ |  |  | БОСОВЕЦ О.Г.
|  |  | (должность) |  | (подпись) | (инициалы, фамилия)
Проверил
|  |  | (должность) |  | (подпись) | (инициалы, фамилия)

## ВР02 по ЛС 1.105
|  |  | Наименование объекта | МОДЕРНИЗАЦИЯ СИСТЕМЫ ПРОТИВОДЫМНОЙ ЗАЩИТЫ В ЖИЛОМ ДОМЕ №104 ПО УЛ.ЛОБАНКА В Г.МИНСКЕ (исправлено по замечаниям экспертизы)
|  |  | Код объекта | 05/12/25-1ПР
|  |  | Наименование здания, сооружения | Модернизациея систем противодымной защиты жилого дома
|  |  | Шифр здания, сооружения | 1
|  |  | Комплект чертежей | АР
Ведомость объемов работ и расхода ресурсов по смете № 105
Архитектурные решения
Обоснование |  |  | Наименование видов работ |  |  |  | объем | Наименование ресурсов | Единица измерения | Количество
Ед.изм.
1 |  |  | 2 |  |  |  | 3 | 4 | 5 | 6
Ж2-90 |  |  | Демонтаж
| 1-1 | [6 empty] | ЗАТРАТЫ ТРУДА РАБОЧИХ-СТРОИТЕЛЕЙ | чел/ч | 104.49
| 1-3 | [6 empty] | ЗАТРАТЫ ТРУДА МАШИНИСТОВ | чел/ч | 6.38
| М021141 | [6 empty] | Краны на автомобильном ходу 10 т | МАШ.-Ч | 0.037785
| М030402 | [6 empty] | Лебедки электрические тяговым усилием до 12,26 (1,25) кн (т) | МАШ.-Ч | 0.27364
| М031811 | [6 empty] | Погрузчики одноковшовые универсальные пневмоколесные 2 т | МАШ.-Ч | 0.25734
| М040502 | [6 empty] | Установки для сварки ручной дуговой (постоянного тока) | МАШ.-Ч | 0.23363
| М041000 | [6 empty] | Преобразователи сварочные с номинальным сварочным током 315-500 а | МАШ.-Ч | 0.04441
| М330201 | [6 empty] | Машины сверлильные электрические | МАШ.-Ч | 2.0515
| М330301 | [6 empty] | Машины шлифовальные электрические | МАШ.-Ч | 0.00144
| М330302 | [6 empty] | Машины шлифовальные угловые | МАШ.-Ч | 0.041083
| М331451 | [6 empty] | Перфораторы электрические | МАШ.-Ч | 0.5631
| М331615 | [6 empty] | Дрели электрические | МАШ.-Ч | 0.534
| М331617 | [6 empty] | Средства малой механизации | МАШ.-Ч | 6.0929
[8 empty] | Ветошь | кг | 0.15096
[8 empty] | Вода | м.3 | 0.17612
[8 empty] | ПЕРЕВОЗКА ГРУЗОВ 25КМ | т | 6
Ж2-40 |  |  | Внутренние стены
| 1-1 | [6 empty] | ЗАТРАТЫ ТРУДА РАБОЧИХ-СТРОИТЕЛЕЙ | чел/ч | 96.78
| 1-3 | [6 empty] | ЗАТРАТЫ ТРУДА МАШИНИСТОВ | чел/ч | 7.5
| М030401 | [6 empty] | Лебедки электрические тяговым усилием до 5,79 (0,59) кН (т) | МАШ.-Ч | 0.14832
| М050102 | [6 empty] | Компрессоры передвижные с двигателем внутреннего сгорания давлением до 686 кпа (7атм) 5 м3/мин | МАШ.-Ч | 5.02
| М110920 | [6 empty] | Растворонасосы 1 м3/ч | МАШ.-Ч | 1.6128
| М330805 | [6 empty] | Молотки при работе от передвижных компрессорных станций отбойные пневматические (без учета стоимости сжатого воздуха) | МАШ.-Ч | 5.02
| М331615 | [6 empty] | Дрели электрические | МАШ.-Ч | 0.80928
| М331617 | [6 empty] | Средства малой механизации | МАШ.-Ч | 0.86512
[8 empty] | Кирпич керамический рядовой полнотелый одинарный, марки по прочности 175 | 1000 шт. | 0.8
[8 empty] | Растворы кладочные тяжелые цементные, марки 100 | м.3 | 0.48
[8 empty] | Гвозди строительные с плоской головкой 1,8 х 50 мм | кг | 0.01568
[8 empty] | Вяжущее гипсовое марки г-4 нормальнотвердеющее (б), среднего помола (ii) (фасованное) | т | 0.0112
[8 empty] | Растворная смесь сухая (рсс), штукатурная, для наружных и внутренних работ (н), цементная, м100, f100 | т | 0.457
[8 empty] | Грунтовка акриловая глубокого проникновения для наружных (Н) и внутренних работ (В), полимерная (П), однокомпонентная (1), водно-дисперсионная (Д) | кг | 8.52
[8 empty] | Стеклосетка ССШ-160(100) | м.2 | 15.6
[8 empty] | Вода | м.3 | 0.0216
[8 empty] | Состав клеевой полиминеральный для наклеивания теплоизоляционных материалов и армирующей сетки (КС), однокомпонентный (1) | т | 0.072
[8 empty] | Штукатурка защитно-отделочная, цементная, с фактурой "шуба", белая, для наружных и внутренних работ (НВ), полиминеральная (ПМ), сухая смесь (СС), крупнозернистая | т | 0.048
[8 empty] | Краска водно-дисперсионная для наружных и внутренних работ (V1, W3) | кг | 4.8
[8 empty] | Пластина резиновая техническая тепломорозокислотощелочестойкая (ТМКЩ) | кг | 2
[8 empty] | Болты с гайками и шайбами для санитарно-технических работ | кг | 0.736
Ж2-40-60-010 |  |  | Внутренние стены проемы двери. ворота
| 1-1 | [6 empty] | ЗАТРАТЫ ТРУДА РАБОЧИХ-СТРОИТЕЛЕЙ | чел/ч | 223.87
| 1-3 | [6 empty] | ЗАТРАТЫ ТРУДА МАШИНИСТОВ | чел/ч | 0.55
| М021141 | [6 empty] | Краны на автомобильном ходу 10 т | МАШ.-Ч | 0.12232
| М030305 | [6 empty] | Лебедки ручные и рычажные тяговым усилием 31,39 (3,2) кн (т) | МАШ.-Ч | 9.216
| М030402 | [6 empty] | Лебедки электрические тяговым усилием до 12,26 (1,25) кн (т) | МАШ.-Ч | 0.74995
| М030405 | [6 empty] | Лебедки электрические тяговым усилием до 49,05 (5) кн (т) | МАШ.-Ч | 6.4427
| М134041 | [6 empty] | Шуруповерт | МАШ.-Ч | 1.2756
| М330302 | [6 empty] | Машины шлифовальные угловые | МАШ.-Ч | 0.11542
| М331451 | [6 empty] | Перфораторы электрические | МАШ.-Ч | 1.5664
| М331615 | [6 empty] | Дрели электрические | МАШ.-Ч | 14.433
| М331617 | [6 empty] | Средства малой механизации | МАШ.-Ч | 0.42322
[8 empty] | Дюбель металлический рамный 10 х 112 | 10 шт. | 13.2542
[8 empty] | Гвозди строительные с конической головкой 2 х 50 мм | т | 0.000639
[8 empty] | Сверла с sds plus хвостовиком (наконечник из твердосплавной стали) (по бетону), диаметром 10-12 мм, длиной 110-165 мм | шт. | 1.1505
[8 empty] | Доски обрезные хвойных пород длиной 4-6,5 м, шириной 75-150 мм, толщиной 19, 22 мм, 2 сорта | м.3 | 0.030949
[8 empty] | Заглушка полиэтиленовая рамного анкера | 1000 шт. | 0.17154
[8 empty] | Наличник деревянный хвойных пород, тип н-1, размером 13 х 74 мм | м | 280
[8 empty] | Круг на бакелите усиленном отрезной 125 х 1,6 х 22 для резки металла | шт. | 0.02436
[8 empty] | Сверла спиральные с цилиндрическим хвостовиком, длинная серия (по металлу), диаметром 12,6-14 мм | шт. | 0.25956
[8 empty] | Сверла спиральные с цилиндрическим хвостовиком, длинная серия (по металлу), диаметром 5,4-6 мм | шт. | 0.25956
[8 empty] | Сверла с sds plus хвостовиком (наконечник из твердосплавной стали) (по бетону), диаметром 12 мм, длиной 210 мм | шт. | 0.777
[8 empty] | Доски обрезные хвойных пород длиной 2-3,75 м, шириной 75-150 мм, толщиной 19, 22 мм, 2 сорта | м.3 | 0.001806
[8 empty] | Доски обрезные хвойных пород длиной 2-3,75 м, шириной 75-150 мм, толщиной 32, 40 мм, 2 сорта | м.3 | 0.003654
[8 empty] | Эмаль пентафталевая пф-115, серая | кг | 0.01554
[8 empty] | Заготовки из горячекатаной арматурной гладкой стали класса s240(a240) диаметром 12 мм | т | 0.005173
[8 empty] | Блок дверной внутренний входной стальной, глухой ДВ3 СГ 17-9 ЛП (13-6ЛП) | шт. | 4
[8 empty] | Блок дверной внутренний входной в помещения общественных, производственных и вспомогательных зданий деревянный, частично остекленный дв3 д ч 21-13 2лп с отверстием под клапан | м.2 | 63.12
[8 empty] | Дверь противопожарная, 2 типа по пределу огнестойкости, стальная, глухая, однопольная правая (левая), распашная, с полимерным покрытием ДП-2-С-Г-1п(л)-Рп-пл-21-10 | шт. | 2
[8 empty] | Сверла спиральные с цилиндрическим хвостовиком, длинная серия (по металлу), диаметром 4,3-5,3 мм | шт. | 1.2
[8 empty] | Закрыватель дверной гидравлический рычажный в алюминиевом корпусе | шт. | 30
[8 empty] | Растворы кладочные тяжелые цементные, марки 100 | м.3 | 0.096
[8 empty] | Пена полиуретановая монтажная производственная в аэрозольной упаковке | л | 13.7931
[8 empty] | Растворная смесь сухая (рсс), штукатурная, для наружных и внутренних работ (нв), цементная, м75/м100, f75 | т | 0.17
[8 empty] | Пластина резиновая техническая тепломорозокислотощелочестойкая (тмкщ) | кг | 8.256
[8 empty] | Болты с гайками и шайбами для санитарно-технических работ | кг | 4.8
[8 empty] | Дверь противопожарная, 2 типа по пределу огнестойкости, стальная, глухая, однопольная правая (левая), распашная, с полимерным покрытием ДП-2-С-Г-1п(л)-Рп-пл-21-9 | шт. | 2
[8 empty] | Грунтовка акриловая глубокого проникновения для наружных (Н) и внутренних работ (В), полимерная (П), однокомпонентная (1), водно-дисперсионная (Д) | кг | 0.75
[8 empty] | Клапаны КОН1 500Х400 | шт. | 24
[8 empty] | Блок дверной внутренний входной в помещения общественных, производственных и вспомогательных зданий деревянный, частично остекленный ДВ3 Д Ч1 21,7-10* П | м2 | 4.16
[8 empty] | Гвозди толевые круглые 2,5х32 мм | кг | 0.1753
[8 empty] | Полоса противоударная | т | 0.10657
Ж2-40-20 |  |  | Внутренние стены отделочные работы
| 1-1 | [6 empty] | ЗАТРАТЫ ТРУДА РАБОЧИХ-СТРОИТЕЛЕЙ | чел/ч | 186.66
| 1-3 | [6 empty] | ЗАТРАТЫ ТРУДА МАШИНИСТОВ | чел/ч | 1.85
| М331615 | [6 empty] | Дрели электрические | МАШ.-Ч | 0.33602
| М331617 | [6 empty] | Средства малой механизации | МАШ.-Ч | 1.8552
[8 empty] | Купорос медный марки а | кг | 0.382
[8 empty] | Вода | м.3 | 0.06546
[8 empty] | Шкурка шлифовальная на бумажной основе водостойкая | м.2 | 2.9879
[8 empty] | Ветошь | кг | 0.27796
[8 empty] | Олифа оксоль | кг | 0.5472
[8 empty] | Шпатлевка клеемасляная | т | 0.013898
[8 empty] | Краска водно-дисперсионная для внутренних работ | кг | 120.89
[8 empty] | Грунтовка акриловая глубокого проникновения для наружных (н) и внутренних работ (в), полимерная (п), однокомпонентная (1), водно-дисперсионная (д) | кг | 12.924
[8 empty] | Шпатлевка белая, для заполнения швов гипсокартонных плит, для внутренних работ (в), полиминеральная (пм), однокомпонентная (1), сухая смесь (сс), гипсовая | т | 0.07898
[8 empty] | Растворная смесь сухая (РСС), штукатурная, для наружных работ (Н), цементная, М150, F75 | т | 0.072
[8 empty] | Растворы отделочные и растворные смеси (средняя цена по группе) | м.3 | 0.07072
Ж2-60-40 |  |  | Перекрытия. покрытия Полы
| 1-1 | [6 empty] | ЗАТРАТЫ ТРУДА РАБОЧИХ-СТРОИТЕЛЕЙ | чел/ч | 22.95
| 1-3 | [6 empty] | ЗАТРАТЫ ТРУДА МАШИНИСТОВ | чел/ч | 0.75
| М110907 | [6 empty] | Вибраторы | МАШ.-Ч | 1.8222
| М331617 | [6 empty] | Средства малой механизации | МАШ.-Ч | 0.75125
[8 empty] | Ткань мешочная | 10 м.2 | 0.1776
[8 empty] | Вода | м.3 | 1.7094
[8 empty] | Растворы кладочные тяжелые цементные, марки 200 | м.3 | 0.90576
[8 empty] | Растворная смесь сухая (рсс) для стяжек цементная, выравнивающая, для наружных и внутренних работ (нв), м350, f100 | т | 1.51
[8 empty] | Грунтовка акриловая глубокого проникновения для наружных (н) и внутренних работ (в), полимерная (п), однокомпонентная (1), водно-дисперсионная (д) | кг | 53.28
Ж2-70 |  |  | Кровли
| 1-1 | [6 empty] | ЗАТРАТЫ ТРУДА РАБОЧИХ-СТРОИТЕЛЕЙ | чел/ч | 15.51
| 1-3 | [6 empty] | ЗАТРАТЫ ТРУДА МАШИНИСТОВ | чел/ч | 0.48
| М021141 | [6 empty] | Краны на автомобильном ходу 10 т | МАШ.-Ч | 0.074955
| М030402 | [6 empty] | Лебедки электрические тяговым усилием до 12,26 (1,25) кН (т) | МАШ.-Ч | 0.08904
| М031120 | [6 empty] | Подъемник мачтовый высота подъема 50 м | МАШ.-Ч | 0.03095
| М040502 | [6 empty] | Установки для сварки ручной дуговой (постоянного тока) | МАШ.-Ч | 1.3983
| М134041 | [6 empty] | Шуруповерт | МАШ.-Ч | 0.11914
| М150402 | [6 empty] | Газовая горелка | МАШ.-Ч | 2.5368
| М331451 | [6 empty] | Перфораторы электрические | МАШ.-Ч | 0.61037
| М331617 | [6 empty] | Средства малой механизации | МАШ.-Ч | 0.37021
[8 empty] | Дюбель с шурупом для быстрого монтажа 8 х 80 мм | 100 шт. | 0.11696
[8 empty] | Герметик силиконовый 280 мл | шт. | 0.6018
[8 empty] | Смесь пропана и бутана технических | кг | 22.3822
[8 empty] | Сверла с SDS plus хвостовиком (наконечник из твердосплавной стали) (по бетону), диаметром 8-10 мм, длиной 260 (265) мм | шт. | 0.034
[8 empty] | Мастика битумная полимерная холодная (МБПХ) для нанесения на рулонные материалы | т | 0.000626
[8 empty] | Материал рулонный битумно-полимерный кровельный К-ПХ-БЭ-ПП/ПП-3.5 кг | м.2 | 2.618
[8 empty] | Фартук | м.2 | 0.9
[8 empty] | Материал рулонный битумно-полимерный кровельный наплавляемый К-ПХ-БЭ-К/ПП-5.0 кг | м.2 | 88.48
[8 empty] | Бензин-растворитель | кг | 0.311
[8 empty] | Электроды типа Э42А диаметром 5 мм | т | 0.001692
[8 empty] | Стоимость м/к П1 | т | 0.0564
[8 empty] | Растворы кладочные тяжелые цементные, марки 100 | м.3 | 0.0898
[8 empty] | Гравий керамзитовый фракции 10-20 мм, марки 400 | м3 | 0.10712
[8 empty] | Болты строительные с гайками и шайбами диаметром 6-12 мм | т | 6e-05
Составил
|  |  | (должность) |  | (подпись) | (инициалы, фамилия)
Проверил
|  |  | (должность) |  | (подпись) | (инициалы, фамилия)

## Вед.объемов по смете 1.105
|  | Наименование объекта | МОДЕРНИЗАЦИЯ СИСТЕМЫ ПРОТИВОДЫМНОЙ ЗАЩИТЫ В ЖИЛОМ ДОМЕ №104 ПО УЛ.ЛОБАНКА В Г.МИНСКЕ (исправлено по замечаниям экспертизы)
|  | Код объекта | 05/12/25-1ПР.
|  | Наименование здания, сооружения | Модернизациея систем противодымной защиты жилого дома
|  | Шифр здания, сооружения | 1
|  | Комплект чертежей | АР
ВЕДОМОСТЬ ОБЪЁМОВ И СТОИМОСТИ РАБОТ ПО СМЕТЕ № 105
на Архитектурные решения
|  |  | Составлена в ценах на | 1 ДЕКАБРЯ 2025 г. |  | Цены | с НДС
|  |  |  | (дата разработки) |  |  | (вид цены)
Обоснование | Наименование работ, ресурсов, расходов | [5 empty] | Ед.изм. | Стоимость: Ед.изм. / Всего,(тыс.руб.)
[8 empty] | Заработная плата | Эксплуатация машин и механизмов | Материальные ресурсы | Оборудование | ОХР и ОПР | Прочие затраты | Всего
[7 empty] | Количество | Трудоёмкость, чел-час | в том числе зарплата машинистов | Транспорт | Транспорт | Плановая прибыль
1 | 2 | [5 empty] | 3 | 4 | 5 | 6 | 7 | 8 | 9 | 10
Ж2-90 | Демонтаж | [6 empty] | 1.322 | 0.143 | 0.001 |  | 0.908 | 0.336 | 3.762
[8 empty] | 104.49 | 0.08 | 0.077 |  | 0.976
Ж2-40 | Внутренние стены | [6 empty] | 1.314 | 0.229 | 1.442 |  | 0.951 |  | 5.045
[8 empty] | 96.78 | 0.103 | 0.114 |  | 0.995
Ж2-40-60-010 | Внутренние стены проемы двери. ворота | [6 empty] | 2.914 | 0.074 | 30.324 |  | 1.971 |  | 39.547
[8 empty] | 223.87 | 0.007 | 2.213 |  | 2.052
Ж2-40-20 | Внутренние стены отделочные работы | [6 empty] | 2.584 | 0.038 | 0.762 |  | 1.714 |  | 6.981
[8 empty] | 186.66 | 0.023 | 0.06 |  | 1.822
Ж2-60-40 | Перекрытия. покрытия Полы | [6 empty] | 0.295 | 0.017 | 3.016 |  | 0.2 |  | 3.981
[8 empty] | 22.95 | 0.009 | 0.239 |  | 0.213
Ж2-70 | Кровли | [6 empty] | 0.202 | 0.021 | 1.31 |  | 0.137 |  | 1.914
[8 empty] | 15.51 | 0.006 | 0.098 |  | 0.146
| ИТОГО | [6 empty] | 8.631 | 0.522 | 36.855 |  | 5.881 | 0.336 | 61.23
[8 empty] | 650.26 | 0.228 | 2.801 |  | 6.204
|  | Составил | ГЛ.СПЕЦ |  |  | БОСОВЕЦ О.Г.
|  |  | (должность) |  | (подпись) | (инициалы, фамилия)
Проверил
|  |  | (должность) |  | (подпись) | (инициалы, фамилия)