## ОС1
Капитальный ремонт жилого дома по адресу г. Минск, ул. Лещинского д. 35
НАИМЕНОВАНИЕ ОБЪЕКТА |  | Капитальный ремонт жилого дома по адресу г. Минск, ул. Лещинского д. 35 | [6 empty] | 1 | )
КОД ОБЪЕКТА |  | 10/77 | [6 empty] | на 01 декабря 2025 | г.
Индивидуальный тепловой пункт
ОБЪЕКТНАЯ СМЕТА №: |  |  |  |  | 1
(ОБЪЕКТНЫЙ СМЕТНЫЙ РАСЧЕТ № |  |  |  |  | 1)
(нормы 2022г.)
На строительство |  | Индивидуальный тепловой пункт
Составлена в ценах |  | на 01 декабря 2025 г. |  | СТОИМОСТЬ | 94.759 | тысяч белорусских рублей
№ локальных cмет (локальных сметных расчетов) | Наименование работ, расходов | Стоимость, тысяч белорусских рублей | [5 empty] | Общая стоимость, тысяч белорусских рублей
|  | заработная плата | эксплуатация машин и механизмов | материалы, изделия, конструкции | ОХР и ОПР | оборудование, мебель | прочие средства
|  |  | в т.ч. заработная плата машинистов | транспорт | плановая прибыль | транспорт |  | трудоемкость, человеко-часов
1 | 2 | 3 | 4 | 5 | 6 | 7 | 8 | 9
1 | ТЕПЛОВОЙ ПУНКТ | 8.162 | 0.514 0.113 | 51.133 3.783 | 5.641 4.119 | 6.583 0.132 | 0.173 | 80.240 565
| в т.ч. ЗАТРАТЫ ТРУДА МАШИНИСТОВ | [6 empty] | 8
| ЗАТРАТЫ ТРУДА В ОХР И ОПР (0.55) | [6 empty] | 3
| ВОЗВРАТНЫЕ СУММЫ | [6 empty] | (0.931)
2 | АВТОМАТИЗАЦИЯ ТЕПЛОВОГО ПУНКТА | 1.522 | 0.130 0.017 | 2.998 0.161 | 0.890 0.621 | 4.545 0.091 | - | 10.958 106
| в т.ч. ЗАТРАТЫ ТРУДА МАШИНИСТОВ | [6 empty] | 1
| ЗАТРАТЫ ТРУДА В ОХР И ОПР (0.55) | [6 empty] | 0
3 | ЭЛЕКТРОСНАБЖЕНИЕ | 0.619 | 0.069 0.010 | 2.093 0.115 | 0.380 0.258 | 0.026 0.001 | - | 3.561 43
| в т.ч. ЗАТРАТЫ ТРУДА МАШИНИСТОВ | [6 empty] | 0
| ЗАТРАТЫ ТРУДА В ОХР И ОПР (0.55) | [6 empty] | 0
| ИТОГО | 10.303 | 0.713 0.140 | 56.224 4.059 | 6.911 4.998 | 11.154 0.224 | 0.173 | 94.759 714
| в т.ч. ЗАТРАТЫ ТРУДА МАШИНИСТОВ | [6 empty] | 9
| ЗАТРАТЫ ТРУДА В ОХР И ОПР (0.55) | [6 empty] | 3
| ВОЗВРАТНЫЕ СУММЫ | [6 empty] | (0.931)
Главный инженер проекта |  | БУХВАЛ В.А.
Руководитель подразделения |  | БОНДАРЬ С.Н.
Составил |  | КЛУСЕВИЧ И.Е.
Проверил |  | БОНДАРЬ С.Н.

## ЛС1
Капитальный ремонт жилого дома по адресу г. Минск, ул. Лещинского д. 35
НАИМЕНОВАНИЕ ОБЪЕКТА |  | Капитальный ремонт жилого дома по адресу г. Минск, ул. Лещинского д. 35 | [9 empty] | на 01 декабря 2025 | г.
КОД ОБЪЕКТА |  | 10/77 | [8 empty] | на | ТЕПЛОВОЙ ПУНКТ
НАИМЕНОВАНИЕ ЗДАНИЯ, СООРУЖЕНИЯ |  | Индивидуальный тепловой пункт | [9 empty] | Индивидуальный тепловой пункт
ШИФР ЗДАНИЯ, СООРУЖЕНИЯ |  | 1
КОМПЛЕКТ ЧЕРТЕЖЕЙ |  | ТМ
ЛОКАЛЬНАЯ СМЕТА №: |  |  |  | 1
(ЛОКАЛЬНЫЙ СМЕТНЫЙ РАСЧЕТ)
(нормы 2022г.)
на ТЕПЛОВОЙ ПУНКТ
СОСТАВЛЕНА В ЦЕНАХ |  | на 01 декабря 2025 г. |  |  | СТОИМОСТЬ |  | 80.240 | ТЫСЯЧ БЕЛОРУССКИХ РУБЛЕЙ
№ п/п | Обоснование | Наименование работ, ресурсов, расходов | Единица измере- ния | Стоимость единицы измерения/всего, белорусских рублей
|  |  |  | заработная плата | эксплуатация машин и механизмов |  | материалы, изделия, конструкции (оборудова-ние, мебель) | транс- порт | общая стоимость | трудо-затраты рабочих
|  |  | количество |  | всего | в т.ч. З/плата маши-нистов
1 | 2 | 3 | 4 | 5 | 6 | 7 | 8 | 9 | 10 | 11
H1=81.86,52.34; H2=57.16,67.42; H27=81.86,52.34; H3=67.00,49.78; H6=38.44,37.30;
Коэффициенты для ОХР и ОПР 1 ; плановой прибыли 1
| Ж3-20-15 | Установка насосов ИТП
1 | Е18-10-4 (H3) к=1.2 | УСТАНОВКА БАКОВ РАСШИРИТЕЛЬНЫХ КРУГЛЫХ И ПРЯМОУГОЛЬНЫХ ВМЕСТИМОСТЬЮ 0,3 М3 | БАК 1 | 74.10 74.10 | 5.78 5.78 | 2.48 2.48 | 5.73 5.73 | 0.34 0.34 | 85.95 85.95 | 4.920 4.92
2 | 3/2-120-10-40/120 (H36) | БАКИ РАСШИРИТЕЛЬНЫЕ МЕМБРАННЫЕ ДЛЯ ВОДОСНАБЖЕНИЯ ЕМКОСТЬЮ 300 Л | ШТ 1 |  |  |  | 1862.95 1862.95 | 135.06 135.06 | 1998.01 1998.01
3 | Е18-13-1 (H3) Ж к=1.2 | УСТАНОВКА НАСОСОВ ЦЕНТРОБЕЖНЫХ С ЭЛЕКТРОДВИГАТЕЛЕМ,МАССОЙ АГРЕГАТА ДО 0,1 Т | НАСОС 6 | 263.86 1583.16 | 8.09 48.54 | 1.70 10.20 | 43.15 258.90 | 3.16 18.96 | 318.26 1909.56 | 17.520 105.12
4 | 3/5-10-10/100 (H36) | НАСОС ЕVOPLUS B 60/220.32 SAN M | КОМПЛЕКТ 2 |  |  |  | 3360.00 6720.00 | 243.60 487.20 | 3603.60 7207.20
5 | 3/5-10-10/140 (H36) | НАСОС ЦИРКУЛЯЦИОННЫЙ ВРН 60/340.65Т | КОМПЛЕКТ 2 |  |  |  | 4296.00 8592.00 | 311.46 622.92 | 4607.46 9214.92
6 | 3/5-10-10/170 (H36) | НАСОС ПОДПИТКИ CP2 32- 1400 T | КОМПЛЕКТ 2 |  |  |  | 5310.00 10620.00 | 384.98 769.96 | 5694.98 11389.96
7 | Е18-14-5 (H3) к=1.2 | УСТАНОВКА ВСТАВОК ВИБРОИЗОЛИРУЮЩИХ К НАСОСАМ ДАВЛЕНИЕМ 1,6 МПА,ДИАМЕТРОМ 80 ММ | ВСТАВКА 2 | 30.11 60.22 | 4.46 8.92 | 0.56 1.12 | 124.10 248.20 | 9.02 18.04 | 167.69 335.38 | 1.980 3.96
8 | Е18-14-4 (H3) к=1.2 | УСТАНОВКА ВСТАВОК ВИБРОИЗОЛИРУЮЩИХ К НАСОСАМ ДАВЛЕНИЕМ 1,6 МПА,ДИАМЕТРОМ 65 ММ | ВСТАВКА 1 | 30.11 30.11 | 3.47 3.47 | 0.47 0.47 | 104.93 104.93 | 7.63 7.63 | 146.14 146.14 | 1.980 1.98
|  | ИТОГО ПРЯМЫЕ ЗАТРАТЫ |  | 1748 | 67 | 14 | 28413 | 2060 | 32288 | 116
|  | ОХР и ОПР | [6 empty] | 1181
|  | ПЛАНОВАЯ ПРИБЫЛЬ | [6 empty] | 877
|  | ИТОГО ПО ПТМ | [6 empty] | 34346
|  | ЗАТРАТЫ ТРУДА РАБОЧИХ | [6 empty] | 116
|  | ЗАТРАТЫ ТРУДА МАШИНИСТОВ | [6 empty] | 1
| Ж3-20-10 | Индивидуальный тепловой пункт ИТП
9 | Е16-15-3 (H3) к=1.2 | УСТАНОВКА ВЕНТИЛЕЙ,ЗАДВИЖЕК,ЗАТВОРОВ,КЛАПАНОВ ОБРАТНЫХ,КРАНОВ ПРОХОДНЫХ НА ТРУБОПРОВОДАХ ИЗ СТАЛЬНЫХ ТРУБ ДИАМЕТРОМ ДО 100 ММ | ШТ 8 | 52.62 420.96 | 6.67 53.36 | 0.94 7.52 | 16.43 131.44 | 1.21 9.68 | 76.93 615.44 | 3.564 28.51
10 | 3/3-50-80-60/70 (H36) | КРАНЫ ШАРОВЫЕ ФЛАНЦЕВЫЕ СТАЛЬНЫЕ КШ-80-25 | ШТ 8 |  |  |  | 471.83 3774.64 | 34.21 273.68 | 506.04 4048.32
11 | 3/11-10-10-20/90 (H36) | ФЛАНЦЫ СТАЛЬНЫЕ ПЛОСКИЕ ПРИВАРНЫЕ ИЗ СТАЛИ МАРКИ ВСТ3СП2, ВСТ3СП3 ДАВЛЕНИЕМ 1,0 МПА (10 КГС/СМ2) ДИАМЕТРОМ 80 ММ | ШТ 16 |  |  |  | 21.82 349.12 | 1.58 25.28 | 23.40 374.40
12 | 1/10-150-15/100 (H13) | ПРОКЛАДКА ИЗ ПАРОНИТА МАРКИ ПОН ТОЛЩИНОЙ 2 ММ, ДИАМЕТРОМ 80 ММ | ШТ 16 |  |  |  | 0.58 9.28 | 0.05 0.80 | 0.63 10.08
13 | Е16-15-3 (H3) к=1.2 | УСТАНОВКА ВЕНТИЛЕЙ,ЗАДВИЖЕК,ЗАТВОРОВ,КЛАПАНОВ ОБРАТНЫХ,КРАНОВ ПРОХОДНЫХ НА ТРУБОПРОВОДАХ ИЗ СТАЛЬНЫХ ТРУБ ДИАМЕТРОМ ДО 100 ММ | ШТ 5 | 52.62 263.10 | 6.67 33.35 | 0.94 4.70 | 16.43 82.15 | 1.21 6.05 | 76.93 384.65 | 3.564 17.82
14 | 3/3-50-80-60/60 (H36) | КРАНЫ ШАРОВЫЕ ФЛАНЦЕВЫЕ СТАЛЬНЫЕ КШ-65-25 | ШТ 5 |  |  |  | 286.39 1431.95 | 20.76 103.80 | 307.15 1535.75
15 | 3/11-10-10-20/80 (H36) | ФЛАНЦЫ СТАЛЬНЫЕ ПЛОСКИЕ ПРИВАРНЫЕ ИЗ СТАЛИ МАРКИ ВСТ3СП2, ВСТ3СП3 ДАВЛЕНИЕМ 1,0 МПА (10 КГС/СМ2) ДИАМЕТРОМ 65 ММ | ШТ 10 |  |  |  | 20.58 205.80 | 1.49 14.90 | 22.07 220.70
16 | 1/10-150-15/95 (H13) | ПРОКЛАДКА ИЗ ПАРОНИТА МАРКИ ПОН ТОЛЩИНОЙ 2 ММ, ДИАМЕТРОМ 65 ММ | ШТ 10 |  |  |  | 0.37 3.70 | 0.03 0.30 | 0.40 4.00
17 | 3/3-50-80-10/40 (H36) | КРАНЫ ШАРОВЫЕ, МУФТОВЫЕ, ЛАТУННЫЕ 11Б27П1 ДИАМЕТРОМ 40 ММ | ШТ 5 |  |  |  | 39.55 197.75 | 2.87 14.35 | 42.42 212.10
18 | 3/3-50-80-10/60 (H36) | КРАНЫ ШАРОВЫЕ, МУФТОВЫЕ, ЛАТУННЫЕ 11Б27П1 ДИАМЕТРОМ 32 ММ | ШТ 9 |  |  |  | 30.78 277.02 | 2.23 20.07 | 33.01 297.09
19 | 3/3-50-80-10/20 (H36) | КРАНЫ ШАРОВЫЕ, МУФТОВЫЕ, ЛАТУННЫЕ 11Б27П1 ДИАМЕТРОМ 20 ММ | ШТ 10 |  |  |  | 14.78 147.80 | 1.07 10.70 | 15.85 158.50
20 | 3/3-50-80-10/10 (H36) | КРАНЫ ШАРОВЫЕ, МУФТОВЫЕ, ЛАТУННЫЕ 11Б27П1 ДИАМЕТРОМ 15 ММ | ШТ 3 |  |  |  | 10.96 32.88 | 0.79 2.37 | 11.75 35.25
21 | 3/3-50-30-20/10 (H36) | КРАНЫ РЕГУЛИРУЮЩИЕ ТРЕХХОДОВЫЕ КРТПП ЛАТУННЫЕ ДИАМЕТРОМ 15 ММ | ШТ 37 |  |  |  | 12.78 472.86 | 0.93 34.41 | 13.71 507.27
22 | Е16-15-3 (H3) к=1.2 | УСТАНОВКА ВЕНТИЛЕЙ,ЗАДВИЖЕК,ЗАТВОРОВ,КЛАПАНОВ ОБРАТНЫХ,КРАНОВ ПРОХОДНЫХ НА ТРУБОПРОВОДАХ ИЗ СТАЛЬНЫХ ТРУБ ДИАМЕТРОМ ДО 100 ММ | ШТ 2 | 52.62 105.24 | 6.67 13.34 | 0.94 1.88 | 16.43 32.86 | 1.21 2.42 | 76.93 153.86 | 3.564 7.13
23 | 3/3-40-10-30/50 (H36) | КЛАПАНЫ ОБРАТНЫЕ ПОДЪЕМНЫЕ ФЛАНЦЕВЫЕ 16КЧ9П ДИАМЕТРОМ 80 ММ | ШТ 2 |  |  |  | 486.00 972.00 | 35.24 70.48 | 521.24 1042.48
24 | 3/11-10-10-20/90 (H36) | ФЛАНЦЫ СТАЛЬНЫЕ ПЛОСКИЕ ПРИВАРНЫЕ ИЗ СТАЛИ МАРКИ ВСТ3СП2, ВСТ3СП3 ДАВЛЕНИЕМ 1,0 МПА (10 КГС/СМ2) ДИАМЕТРОМ 80 ММ | ШТ 4 |  |  |  | 21.82 87.28 | 1.58 6.32 | 23.40 93.60
25 | 1/10-150-15/275 (H13) | ПРОКЛАДКИ ИЗ ПАРОНИТА МАРКИ ПМБ, ТОЛЩИНОЙ 2 ММ, ДИАМЕТРОМ 80 ММ | ШТ 4 |  |  |  | 0.58 2.32 | 0.05 0.20 | 0.63 2.52
26 | Е16-15-3 (H3) к=1.2 | УСТАНОВКА ВЕНТИЛЕЙ,ЗАДВИЖЕК,ЗАТВОРОВ,КЛАПАНОВ ОБРАТНЫХ,КРАНОВ ПРОХОДНЫХ НА ТРУБОПРОВОДАХ ИЗ СТАЛЬНЫХ ТРУБ ДИАМЕТРОМ ДО 100 ММ | ШТ 1 | 52.62 52.62 | 6.67 6.67 | 0.94 0.94 | 16.43 16.43 | 1.21 1.21 | 76.93 76.93 | 3.564 3.56
27 | 3/3-40-10-30/40 (H36) | КЛАПАНЫ ОБРАТНЫЕ ФЛАНЦЕВЫЕ 16КЧ9П ДИАМЕТРОМ 65 ММ | ШТ 1 |  |  |  | 371.00 371.00 | 26.90 26.90 | 397.90 397.90
28 | 3/11-10-10-20/80 (H36) | ФЛАНЦЫ СТАЛЬНЫЕ ПЛОСКИЕ ПРИВАРНЫЕ ИЗ СТАЛИ МАРКИ ВСТ3СП2, ВСТ3СП3 ДАВЛЕНИЕМ 1,0 МПА (10 КГС/СМ2) ДИАМЕТРОМ 65 ММ | ШТ 2 |  |  |  | 20.58 41.16 | 1.49 2.98 | 22.07 44.14
29 | 1/10-150-15/95 (H13) | ПРОКЛАДКА ИЗ ПАРОНИТА МАРКИ ПОН ТОЛЩИНОЙ 2 ММ, ДИАМЕТРОМ 65 ММ | ШТ 2 |  |  |  | 0.37 0.74 | 0.03 0.06 | 0.40 0.80
30 | 3/3-40-10-20/10 (H36) | КЛАПАНЫ ОБРАТНЫЕ ДИАМЕТРОМ 40 ММ | ШТ 2 |  |  |  | 61.18 122.36 | 4.44 8.88 | 65.62 131.24
31 | 3/3-40-10-90/40 (H36) | КЛАПАНЫ ОБРАТНЫЕ МУФТОВЫЙ ДИАМЕТРОМ 32 ММ | ШТ 2 |  |  |  | 17.70 35.40 | 1.28 2.56 | 18.98 37.96
32 | 3/3-40-30-999/360 (H36) | КЛАПАНЫ ПРЕДОХРАНИТЕЛЬНЫЕ МУФТОВЫЙ ДУ15 | ШТ 2 |  |  |  | 220.93 441.86 | 16.02 32.04 | 236.95 473.90
33 | Ц11-351-2 (H6) к=1.2 | КЛАПАНЫ РЕГУЛИРУЮЩИЕ С ЭЛЕКТРОПРИВОДОМ В СИСТЕМЕ ТЕПЛОСНАБЖЕНИЯ ДИАМЕТРОМ 32 ММ | ШТ 1 | 119.98 119.98 | 4.80 4.80 |  | 10.15 10.15 | 0.75 0.75 | 135.68 135.68 | 8.208 8.21
34 | Ц11-351-3 (H6) к=1.2 | КЛАПАНЫ РЕГУЛИРУЮЩИЕ С ЭЛЕКТРОПРИВОДОМ В СИСТЕМЕ ТЕПЛОСНАБЖЕНИЯ ДИАМЕТРОМ 40 ММ | ШТ 1 | 122.26 122.26 | 5.39 5.39 |  | 10.75 10.75 | 0.81 0.81 | 139.21 139.21 | 8.364 8.36
35 | С-КЛР-32 (H14) | КЛАПАН РЕГУЛИРУЮЩИЙ ДВУХХОДОВОЙ ВКСР DN32 Кvу 16 | ШТ 1 |  |  |  | 3138.00 3138.00 | 62.76 62.76 | 3200.76 3200.76
36 | С-КЛР-40 (H14) | КЛАПАН РЕГУЛИРУЮЩИЙ ДВУХХОДОВОЙ ВКСР DN40 Кvу 25 | ШТ 1 |  |  |  | 3445.20 3445.20 | 68.90 68.90 | 3514.10 3514.10
37 | 3/3-40-30-30/40 (H36) | КЛАПАНЫ ЗАПОРНЫЙ ДИАМЕТРОМ 32 ММ | ШТ 1 |  |  |  | 24.90 24.90 | 1.81 1.81 | 26.71 26.71
38 | Е18-22-2 (H3) к=1.2 | УСТАНОВКА МАНОМЕТРОВ С ТРЕХХОДОВЫМ КРАНОМ | КОМПЛЕКТ 33 | 4.52 149.16 |  |  | 0.89 29.37 | 0.07 2.31 | 5.48 180.84 | 0.300 9.90
39 | 3/8-20-10-10/10 (H36) | МАНОМЕТРЫ ОБЩЕГО НАЗНАЧЕНИЯ ОБМ1-100 | ШТ 31 |  |  |  | 15.29 473.99 | 1.11 34.41 | 16.40 508.40
40 | 3/8-20-10-20/10 (H36) | МАНОМЕТРЫ ЭЛЕКТРОКОНТАКТНЫЕ НА МИКРОВЫКЛЮЧАТЕЛЯХ С КЛАССОМ ТОЧНОСТИ 2,5, ДИАМЕТР КОРПУСА 160 ММ, ДАВЛЕНИЕ ДИАПАЗОНОМ ОТ -0,1 МПА ДО 2,4 МПА | ШТ 2 |  |  |  | 148.80 297.60 | 10.79 21.58 | 159.59 319.18
41 | Е16-26-1 (H3) к=1.2 | УСТАНОВКА СЧЕТЧИКОВ (ВОДОМЕРОВ) ДИАМЕТРОМ ДО 40 ММ | ШТ 2 | 8.77 17.54 | 0.24 0.48 | 0.14 0.28 | 1.04 2.08 | 0.08 0.16 | 10.13 20.26 | 0.588 1.18
42 | 3/8-40-10-30/30 (H36) | ВОДОМЕРЫ (СЧЕТЧИКИ ХОЛОДНОЙ ВОДЫ) КРЫЛЬЧАТЫЕ ТИПА МТК, ДИАМЕТРОМ 32 ММ | ШТ 1 |  |  |  | 265.18 265.18 | 19.23 19.23 | 284.41 284.41
43 | 3/8-40-10-30/20 (H36) | ВОДОМЕРЫ (СЧЕТЧИКИ ХОЛОДНОЙ ВОДЫ) КРЫЛЬЧАТЫЕ ТИПА МТК, ДИАМЕТРОМ 25 ММ | ШТ 1 |  |  |  | 253.87 253.87 | 18.41 18.41 | 272.28 272.28
44 | Е18-22-4 (H3) к=1.2 | УСТАНОВКА ТЕРМОМЕТРОВ В ОПРАВЕ ПРЯМЫХ ИЛИ УГЛОВЫХ | КОМПЛЕКТ 9 | 6.50 58.50 |  |  | 55.86 502.74 | 4.06 36.54 | 66.42 597.78 | 0.432 3.89
45 | Е18-21-6 (H3) к=1.2 | УСТАНОВКА ФИЛЬТРОВ ДИАМЕТРОМ 80 ММ | ФИЛЬТР 1 | 27.36 27.36 | 10.64 10.64 | 1.58 1.58 | 102.47 102.47 | 7.44 7.44 | 147.91 147.91 | 1.872 1.87
46 | 3/3-60-10-20/50 (H36) | ФИЛЬТРЫ ДЛЯ ОЧИСТКИ ВОДЫ В ТРУБОПРОВОДАХ СИСТЕМ ОТОПЛЕНИЯ ДИАМЕТРОМ 65 ММ | ШТ 1 |  |  |  | 71.28 71.28 | 5.17 5.17 | 76.45 76.45
47 | 3/3-60-10-40/40 (H36) | ФИЛЬТРЫ МУФТОВЫЕ РУ-10-20 ДИАМЕТРОМ 32 ММ | ШТ 1 |  |  |  | 27.80 27.80 | 2.02 2.02 | 29.82 29.82
48 | 3/3-60-10-40/50 (H36) | ФИЛЬТРЫ МУФТОВЫЕ РУ-10-20 ДИАМЕТРОМ 40 ММ | ШТ 1 |  |  |  | 40.88 40.88 | 2.96 2.96 | 43.84 43.84
|  | ИТОГО ПРЯМЫЕ ЗАТРАТЫ |  | 1337 | 128 | 17 | 17936 | 956 | 20357 | 90
|  | ОХР и ОПР | [6 empty] | 837
|  | ПЛАНОВАЯ ПРИБЫЛЬ | [6 empty] | 643
|  | ИТОГО ПО ПТМ | [6 empty] | 21837
|  | ЗАТРАТЫ ТРУДА РАБОЧИХ | [6 empty] | 90
|  | ЗАТРАТЫ ТРУДА МАШИНИСТОВ | [6 empty] | 1
| Ж3-20-11 | Прокладка трубопроводов ИТП
49 | Е16-10-1 (H3) Ж100 к=1.2 | ПРОКЛАДКА ТРУБОПРОВОДОВ ОТОПЛЕНИЯ И ВОДОСНАБЖЕНИЯ ИЗ УКРУПНЕННЫХ УЗЛОВ,ИЗГОТОВЛЕННЫХ ИЗ СТАЛЬНЫХ ЭЛЕКТРОСВАРНЫХ ТРУБ ДИАМЕТРОМ ДО 40 ММ | 100М ТРУБОПРОВОДА 0.255 | 1078.02 274.90 | 87.14 22.22 | 16.84 4.29 | 5018.82 1279.80 | 364.92 93.05 | 6548.90 1669.97 | 72.288 18.43
50 | Е16-10-2 (H3) Ж100 к=1.2 | ПРОКЛАДКА ТРУБОПРОВОДОВ ОТОПЛЕНИЯ И ВОДОСНАБЖЕНИЯ ИЗ УКРУПНЕННЫХ УЗЛОВ,ИЗГОТОВЛЕННЫХ ИЗ СТАЛЬНЫХ ЭЛЕКТРОСВАРНЫХ ТРУБ ДИАМЕТРОМ 48 ММ | 100М ТРУБОПРОВОДА 0.101 | 1088.57 109.95 | 89.34 9.02 | 16.98 1.71 | 6474.84 653.96 | 470.92 47.56 | 8123.67 820.49 | 72.996 7.37
51 | Е16-10-4 (H3) Ж100 к=1.2 | ПРОКЛАДКА ТРУБОПРОВОДОВ ОТОПЛЕНИЯ И ВОДОСНАБЖЕНИЯ ИЗ УКРУПНЕННЫХ УЗЛОВ,ИЗГОТОВЛЕННЫХ ИЗ СТАЛЬНЫХ ЭЛЕКТРОСВАРНЫХ ТРУБ ДИАМЕТРОМ 76ММ,89 ММ | 100М ТРУБОПРОВОДА 0.575 | 1456.68 837.59 | 150.05 86.28 | 29.33 16.86 | 9008.52 5179.90 | 654.42 376.29 | 11269.67 6480.06 | 97.680 56.17
52 | Е16-29-1 (H3) к=1.2 | ГИДРАВЛИЧЕСКОЕ ИСПЫТАНИЕ ТРУБОПРОВОДОВ СИСТЕМ ОТОПЛЕНИЯ, ВОДОПРОВОДА И ГОРЯЧЕГО ВОДОСНАБЖЕНИЯ ДИАМЕТРОМ ДО 50 ММ | 100М ТРУБОПРОВОДА 0.356 | 116.87 41.61 |  |  | 3.97 1.41 | 0.17 0.06 | 121.01 43.08 | 7.188 2.56
53 | Е16-29-2 (H3) к=1.2 | ГИДРАВЛИЧЕСКОЕ ИСПЫТАНИЕ ТРУБОПРОВОДОВ СИСТЕМ ОТОПЛЕНИЯ, ВОДОПРОВОДА И ГОРЯЧЕГО ВОДОСНАБЖЕНИЯ ДИАМЕТРОМ ДО 100 ММ | 100М ТРУБОПРОВОДА 0.575 | 116.87 67.20 |  |  | 8.84 5.08 | 0.17 0.10 | 125.88 72.38 | 7.188 4.13
54 | Е16-31-1 (H3) к=1.2 | УСТАНОВКА КРЕПЛЕНИЙ ПОД ТРУБОПРОВОДЫ ДИАМЕТРОМ ДО 50 ММ | 100 КРЕПЛЕНИЙ 0.15 | 937.66 140.65 | 7.49 1.12 |  | 5.82 0.87 | 0.46 0.07 | 951.43 142.71 | 64.800 9.72
55 | 1/10-170-10/105 (H13) | СВЕРЛА С SDS PLUS ХВОСТОВИКОМ(НАКОНЕЧНИК ИЗ ТВЕРДОСПЛАВНОЙ СТАЛИ)(ПО БЕТОНУ),ДИАМЕТРОМ 4-8 ММ,ДЛИНОЙ 110-165 ММ | ШТ. 0.015 |  |  |  | 3.22 0.05 | 0.26 0.00 | 3.48 0.05
56 | 3/10-10-20-30/10 (H36) | ХОМУТ С РЕЗЬБОЙ И ПРОКЛАДКОЙ КТР-15 | ШТ 2 |  |  |  | 1.37 2.74 | 0.10 0.20 | 1.47 2.94
57 | 3/10-10-20-30/20 (H36) | ХОМУТ С РЕЗЬБОЙ И ПРОКЛАДКОЙ КТР-20 | ШТ 1 |  |  |  | 1.48 1.48 | 0.11 0.11 | 1.59 1.59
58 | 3/10-10-20-30/40 (H36) | ХОМУТ С РЕЗЬБОЙ И ПРОКЛАДКОЙ КТР-32 | ШТ 9 |  |  |  | 1.68 15.12 | 0.12 1.08 | 1.80 16.20
59 | 3/10-10-20-30/50 (H36) | ХОМУТ С РЕЗЬБОЙ И ПРОКЛАДКОЙ КТР-40 | ШТ 3 |  |  |  | 1.78 5.34 | 0.13 0.39 | 1.91 5.73
60 | Е16-31-2 (H3) к=1.2 | УСТАНОВКА КРЕПЛЕНИЙ ПОД ТРУБОПРОВОДЫ ДИАМЕТРОМ ДО 100 ММ | 100 КРЕПЛЕНИЙ 0.37 | 1041.84 385.48 | 7.49 2.77 |  | 5.82 2.15 | 0.46 0.17 | 1055.61 390.57 | 72.000 26.64
61 | 1/10-170-10/105 (H13) | СВЕРЛА С SDS PLUS ХВОСТОВИКОМ(НАКОНЕЧНИК ИЗ ТВЕРДОСПЛАВНОЙ СТАЛИ)(ПО БЕТОНУ),ДИАМЕТРОМ 4-8 ММ,ДЛИНОЙ 110-165 ММ | ШТ. 0.037 |  |  |  | 3.22 0.12 | 0.26 0.01 | 3.48 0.13
62 | 3/10-10-20-30/70 (H36) | ХОМУТ С РЕЗЬБОЙ И ПРОКЛАДКОЙ КТР-65 | ШТ 11 |  |  |  | 2.46 27.06 | 0.18 1.98 | 2.64 29.04
63 | 3/10-10-20-30/80 (H36) | ХОМУТ С РЕЗЬБОЙ И ПРОКЛАДКОЙ КТР-80 | ШТ 20 |  |  |  | 2.65 53.00 | 0.19 3.80 | 2.84 56.80
64 | 3/10-10-20-30/90 (H36) | ХОМУТ С РЕЗЬБОЙ И ПРОКЛАДКОЙ КТР-100 | ШТ 6 |  |  |  | 4.44 26.64 | 0.32 1.92 | 4.76 28.56
65 | Е9-65-4 (H2) к=1.2 | МОНТАЖ ОПОР ПОД ТРУБОПРОВОДЫ,ОПОРНЫЕ ЧАСТИ,СЕДЛА,КРОНШТЕЙНЫ,ХОМУТЫ | Т 0.0754 | 499.99 37.70 | 148.72 11.21 | 29.27 2.21 | 71.59 5.40 | 5.38 0.41 | 725.68 54.72 | 33.528 2.53
66 | 1/10-260-150-1/101 (H37) | УГОЛОК РАВНОПОЛОЧНЫЙ ГОРЯЧЕКАТАНЫЙ ИЗ СТАЛИ УГЛЕРОДИСТОЙ ОБЫКНОВЕННОГО КАЧЕСТВА МАРКИ СТ3СП,СТ3ПС,ШИРИНОЙ ПОЛКИ 50 Х 50 ММ | Т 0.0754 |  |  |  | 2351.86 177.33 | 134.53 10.14 | 2486.39 187.47
|  | ИТОГО ПРЯМЫЕ ЗАТРАТЫ |  | 1895 | 133 | 25 | 7437 | 537 | 10002 | 128
|  | ОХР и ОПР | [6 empty] | 1283
|  | ПЛАНОВАЯ ПРИБЫЛЬ | [6 empty] | 963
|  | ИТОГО ПО ПТМ | [6 empty] | 12248
|  | ЗАТРАТЫ ТРУДА РАБОЧИХ | [6 empty] | 128
|  | ЗАТРАТЫ ТРУДА МАШИНИСТОВ | [6 empty] | 2
| Ж3-20-12 | Изоляция трубопроводов ИТП
67 | Е13-16-6 (H1) к=1.2 | ОГРУНТОВКА МЕТАЛЛИЧЕСКИХ ПОВЕРХНОСТЕЙ ЗА ОДИН РАЗ ГРУНТОВКОЙ ГФ-021 | 100М2 0.25 | 120.35 30.09 | 4.58 1.15 | 0.30 0.08 | 83.86 20.97 | 6.66 1.67 | 215.45 53.88 | 7.548 1.89
68 | Е13-26-21 (H1) к=1.2 | ОКРАСКА МЕТАЛЛИЧЕСКИХ ОГРУНТОВАННЫХ ПОВЕРХНОСТЕЙ КРАСКОЙ БТ-177, СЕРЕБРИСТОЙ | 100М2 0.5 | 57.30 28.65 | 5.54 2.77 | 0.30 0.15 | 98.76 49.38 | 7.84 3.92 | 169.44 84.72 | 3.960 1.98
69 | Е26-150-1 (H27) Ж10 к=1.2 | ИЗОЛЯЦИЯ ТРУБОПРОВОДОВ ЦИЛИНДРАМИ ИЗ МИНЕРАЛЬНОЙ ВАТЫ,КАШИРОВАННЫМИ АЛЮМИНИЕВОЙ ФОЛЬГОЙ,С ПРОКЛЕИВАНИЕМ ШВОВ АЛЮМИНИЕВЫМ СКОТЧЕМ,НА ПРЯМЫХ И ФАСОННЫХ УЧАСТКАХ,ДИАМЕТР ТРУБОПРОВОДА 25 ММ,ТОЛЩИНА ИЗОЛЯЦИОННОГО СЛОЯ 40 ММ | 10М 0.38 | 48.79 18.54 | 0.02 0.01 |  | 17.16 6.52 | 1.33 0.51 | 67.30 25.58 | 3.420 1.30
70 | 1/10-120-160-60/117 (H13) | ЦИЛИНДР ТЕПЛОИЗОЛЯЦИОННЫЙ ИЗ МИНЕРАЛЬНОЙ ВАТЫ НА СИНТЕТИЧЕСКОМ СВЯЗУЮЩЕМ С ПОКРЫТИЕМ АЛЮМИНИЕВОЙ ФОЛЬГОЙ, ТОЛЩИНОЙ 30 ММ, ВНУТРЕННИМ ДИАМЕТРОМ 18 ММ | М 2.9 |  |  |  | 4.98 14.44 | 0.40 1.16 | 5.38 15.60
71 | 1/10-120-160-60/123 (H13) | ЦИЛИНДР ТЕПЛОИЗОЛЯЦИОННЫЙ ИЗ МИНЕРАЛЬНОЙ ВАТЫ НА СИНТЕТИЧЕСКОМ СВЯЗУЮЩЕМ С ПОКРЫТИЕМ АЛЮМИНИЕВОЙ ФОЛЬГОЙ, ТОЛЩИНОЙ 30 ММ, ВНУТРЕННИМ ДИАМЕТРОМ 22 ММ | М 0.9 |  |  |  | 5.34 4.81 | 0.42 0.38 | 5.76 5.19
72 | Е26-150-2 (H27) Ж10 к=1.2 | ИЗОЛЯЦИЯ ТРУБОПРОВОДОВ ЦИЛИНДРАМИ ИЗ МИНЕРАЛЬНОЙ ВАТЫ,КАШИРОВАННЫМИ АЛЮМИНИЕВОЙ ФОЛЬГОЙ,С ПРОКЛЕИВАНИЕМ ШВОВ АЛЮМИНИЕВЫМ СКОТЧЕМ,НА ПРЯМЫХ И ФАСОННЫХ УЧАСТКАХ,ДИАМЕТР ТРУБОПРОВОДА 32 ММ,ТОЛЩИНА ИЗОЛЯЦИОННОГО СЛОЯ 40 ММ | 10М 2.17 | 48.79 105.87 | 0.02 0.04 |  | 17.74 38.50 | 1.38 2.99 | 67.93 147.40 | 3.420 7.42
73 | 1/10-120-160-60/141 (H13) | ЦИЛИНДР ТЕПЛОИЗОЛЯЦИОННЫЙ ИЗ МИНЕРАЛЬНОЙ ВАТЫ НА СИНТЕТИЧЕСКОМ СВЯЗУЮЩЕМ С ПОКРЫТИЕМ АЛЮМИНИЕВОЙ ФОЛЬГОЙ, ТОЛЩИНОЙ 30 ММ, ВНУТРЕННИМ ДИАМЕТРОМ 32 ММ | М 21.7 |  |  |  | 5.33 115.66 | 0.42 9.11 | 5.75 124.77
74 | Е26-150-3 (H27) Ж10 к=1.2 | ИЗОЛЯЦИЯ ТРУБОПРОВОДОВ ЦИЛИНДРАМИ ИЗ МИНЕРАЛЬНОЙ ВАТЫ,КАШИРОВАННЫМИ АЛЮМИНИЕВОЙ ФОЛЬГОЙ,С ПРОКЛЕИВАНИЕМ ШВОВ АЛЮМИНИЕВЫМ СКОТЧЕМ,НА ПРЯМЫХ И ФАСОННЫХ УЧАСТКАХ,ДИАМЕТР ТРУБОПРОВОДА 38 ММ,ТОЛЩИНА ИЗОЛЯЦИОННОГО СЛОЯ 40 ММ | 10М 1.01 | 50.33 50.83 | 0.02 0.02 |  | 18.33 18.51 | 1.42 1.43 | 70.10 70.79 | 3.528 3.56
75 | 1/10-120-160-60/159 (H13) | ЦИЛИНДР ТЕПЛОИЗОЛЯЦИОННЫЙ ИЗ МИНЕРАЛЬНОЙ ВАТЫ НА СИНТЕТИЧЕСКОМ СВЯЗУЮЩЕМ С ПОКРЫТИЕМ АЛЮМИНИЕВОЙ ФОЛЬГОЙ, ТОЛЩИНОЙ 30 ММ, ВНУТРЕННИМ ДИАМЕТРОМ 42 ММ | М 10.1 |  |  |  | 5.94 59.99 | 0.47 4.75 | 6.41 64.74
76 | Е26-150-10 (H27) Ж10 к=1.2 | ИЗОЛЯЦИЯ ТРУБОПРОВОДОВ ЦИЛИНДРАМИ ИЗ МИНЕРАЛЬНОЙ ВАТЫ,КАШИРОВАННЫМИ АЛЮМИНИЕВОЙ ФОЛЬГОЙ,С ПРОКЛЕИВАНИЕМ ШВОВ АЛЮМИНИЕВЫМ СКОТЧЕМ,НА ПРЯМЫХ И ФАСОННЫХ УЧАСТКАХ,ДИАМЕТР ТРУБОПРОВОДА 65 ММ,ТОЛЩИНА ИЗОЛЯЦИОННОГО СЛОЯ 30 ММ | 10М 2.53 | 70.03 177.18 | 0.02 0.05 |  | 25.61 64.79 | 1.98 5.01 | 97.64 247.03 | 4.980 12.60
77 | 1/10-120-160-60/309 (H13) | ЦИЛИНДР ТЕПЛОИЗОЛЯЦИОННЫЙ ИЗ МИНЕРАЛЬНОЙ ВАТЫ НА СИНТЕТИЧЕСКОМ СВЯЗУЮЩЕМ С ПОКРЫТИЕМ АЛЮМИНИЕВОЙ ФОЛЬГОЙ, ТОЛЩИНОЙ 40 ММ, ВНУТРЕННИМ ДИАМЕТРОМ 64 ММ | М 25.3 |  |  |  | 9.36 236.81 | 0.74 18.72 | 10.10 255.53
78 | Е26-150-11 (H27) Ж10 к=1.2 | ИЗОЛЯЦИЯ ТРУБОПРОВОДОВ ЦИЛИНДРАМИ ИЗ МИНЕРАЛЬНОЙ ВАТЫ,КАШИРОВАННЫМИ АЛЮМИНИЕВОЙ ФОЛЬГОЙ,С ПРОКЛЕИВАНИЕМ ШВОВ АЛЮМИНИЕВЫМ СКОТЧЕМ,НА ПРЯМЫХ И ФАСОННЫХ УЧАСТКАХ,ДИАМЕТР ТРУБОПРОВОДА 80 ММ,ТОЛЩИНА ИЗОЛЯЦИОННОГО СЛОЯ 30 ММ | 10М 3.22 | 79.32 255.41 | 0.02 0.06 |  | 26.72 86.04 | 2.07 6.67 | 108.13 348.18 | 5.640 18.16
79 | 1/10-120-160-60/441 (H13) | ЦИЛИНДР ТЕПЛОИЗОЛЯЦИОННЫЙ ИЗ МИНЕРАЛЬНОЙ ВАТЫ НА СИНТЕТИЧЕСКОМ СВЯЗУЮЩЕМ С ПОКРЫТИЕМ АЛЮМИНИЕВОЙ ФОЛЬГОЙ, ТОЛЩИНОЙ 50 ММ, ВНУТРЕННИМ ДИАМЕТРОМ 89 ММ | М 32.2 |  |  |  | 15.28 492.02 | 1.21 38.96 | 16.49 530.98
80 | Е26-139-18 (H27) к=1.2 | ИЗОЛЯЦИЯ АРМАТУРЫ И ФЛАНЦЕВЫХ СОЕДИНЕНИЙ МИНЕРАЛОВАТНЫМИ ИЗДЕЛИЯМИ С ПОКРЫТИЕМ ПОВЕРХНОСТИ ИЗОЛЯЦИИ РУЛОННЫМИ МАТЕРИАЛАМИ, УСЛОВНЫЙ ДИАМЕТР ТРУБОПРОВОДОВ 65 ММ, ТОЛЩИНА ИЗОЛЯЦИОННОГО СЛОЯ 40 ММ | 10ШТ 0.8 | 188.57 150.86 |  |  | 119.63 95.70 | 9.44 7.55 | 317.64 254.11 | 13.032 10.43
81 | Е26-139-22 (H27) к=1.2 | ИЗОЛЯЦИЯ АРМАТУРЫ И ФЛАНЦЕВЫХ СОЕДИНЕНИЙ МИНЕРАЛОВАТНЫМИ ИЗДЕЛИЯМИ С ПОКРЫТИЕМ ПОВЕРХНОСТИ ИЗОЛЯЦИИ РУЛОННЫМИ МАТЕРИАЛАМИ, УСЛОВНЫЙ ДИАМЕТР ТРУБОПРОВОДА 80 ММ, ТОЛЩИНА ИЗОЛЯЦИОННОГО СЛОЯ 40 ММ | 10ШТ 1.3 | 303.53 394.59 |  |  |  |  | 303.53 394.59 | 20.976 27.27
82 | 1/10-120-250/П3-11 (H13) | ТЕПЛОИЗОЛЯЦИЯ БЫСТРОСЪЕМНАЯ ДЛЯ КОМПЕНСАТОРА ДУ 80 | ШТ 2 |  |  |  | 84.08 168.16 | 6.68 13.36 | 90.76 181.52
83 | 1/10-120-250/П1-8 (H13) | ТЕПЛОИЗОЛЯЦИЯ БЫСТРОСЪЕМНАЯ ДЛЯ КОМПЕНСАТОРА ДУ 65 | ШТ 1 |  |  |  | 80.64 80.64 | 6.40 6.40 | 87.04 87.04
84 | 1/10-120-250/П2-4 (H13) | ТЕПЛОИЗОЛЯЦИЯ БЫСТРОСЪЕМНАЯ ДЛЯ КРАНА ДУ80 | ШТ 8 |  |  |  | 90.35 722.80 | 7.17 57.36 | 97.52 780.16
85 | 1/10-120-250/П2-5 (H13) | ТЕПЛОИЗОЛЯЦИЯ БЫСТРОСЪЕМНАЯ ДЛЯ КРАНА ДУ 65 | ШТ 5 |  |  |  | 87.18 435.90 | 6.92 34.60 | 94.10 470.50
86 | 1/10-120-250/П2-6.1 (H13) | ТЕПЛОИЗОЛЯЦИЯ БЫСТРОСЪЕМНАЯ ДЛЯ КЛАПАНА ДУ 80 | ШТ 2 |  |  |  | 93.46 186.92 | 7.42 14.84 | 100.88 201.76
87 | 1/10-120-250/П2-6 (H13) | ТЕПЛОИЗОЛЯЦИЯ БЫСТРОСЪЕМНАЯ ДЛЯ КЛАПАНА ДУ 65 | ШТ 1 |  |  |  | 89.84 89.84 | 7.13 7.13 | 96.97 96.97
88 | 1/10-120-250/П2-8 (H13) | ТЕПЛОИЗОЛЯЦИЯ БЫСТРОСЪЕМНАЯ ДЛЯ ФИЛЬТРА ДУ 80 | ШТ 1 |  |  |  | 107.68 107.68 | 8.55 8.55 | 116.23 116.23
89 | 1/10-120-250/П2-9 (H13) | ТЕПЛОИЗОЛЯЦИЯ БЫСТРОСЪЕМНАЯ ДЛЯ ФИЛЬТРА ДУ 65 | ШТ 1 |  |  |  | 101.97 101.97 | 8.10 8.10 | 110.07 110.07
90 | 1/10-235-20/765 (H13) | ЛЕНТА КЛЕЙКАЯ АЛЮМИНИЕВАЯ (СКОТЧ ФОЛЬГИРОВАННЫЙ) 50 ММХ50 М | РУЛОН 3 |  |  |  | 16.28 48.84 | 1.29 3.87 | 17.57 52.71
|  | ИТОГО ПРЯМЫЕ ЗАТРАТЫ |  | 1212 | 4 | 0 | 3247 | 257 | 4720 | 85
|  | ОХР и ОПР | [6 empty] | 992
|  | ПЛАНОВАЯ ПРИБЫЛЬ | [6 empty] | 634
|  | ИТОГО ПО ПТМ | [6 empty] | 6346
|  | ЗАТРАТЫ ТРУДА РАБОЧИХ | [6 empty] | 85
|  | ЗАТРАТЫ ТРУДА МАШИНИСТОВ | [6 empty] | 0
| Ж3-20-10 | Демонтаж ИТП
91 | Е65-4-13 (H3) к=1.2 | ДЕМОНТАЖ КРАНА ДИАМЕТРОМ ДО 100 ММ | 100ШТ 0.13 | 1417.37 184.26 | 4.61 0.60 | 2.83 0.37 |  |  | 1421.98 184.86 | 105.336 13.69
92 | Е18-21-6 (H3) к=0.3;1.2 | ДЕМОНТАЖ ФИЛЬТРОВ ДИАМЕТРОМ 80 ММ | ФИЛЬТР 1 | 8.21 8.21 | 3.19 3.19 | 0.48 0.48 |  |  | 11.40 11.40 | 0.562 0.56
93 | Е65-4-4 (H3) к=1.2 | СНЯТИЕ КЛАПАНОВ ФЛАНЦЕВЫХ ОБРАТНЫХ ДИАМЕТРОМ ДО 50 ММ | 100ШТ 0.03 | 756.48 22.69 | 8.74 0.26 | 5.38 0.16 |  |  | 765.22 22.95 | 56.220 1.69
94 | Е18-14-5 (H3) к=0.3;1.2 | ДЕМОНТАЖ ВСТАВОК ВИБРОИЗОЛИРУЮЩИХ К НАСОСАМ ДАВЛЕНИЕМ 1,6 МПА,ДИАМЕТРОМ 80 ММ | ВСТАВКА 2 | 9.03 18.06 | 1.34 2.68 | 0.17 0.34 |  |  | 10.37 20.74 | 0.594 1.19
95 | Е18-14-4 (H3) к=0.3;1.2 | ДЕМОНТАЖ ВСТАВОК ВИБРОИЗОЛИРУЮЩИХ К НАСОСАМ ДАВЛЕНИЕМ 1,6 МПА,ДИАМЕТРОМ 65 ММ | ВСТАВКА 1 | 9.03 9.03 | 1.04 1.04 | 0.14 0.14 |  |  | 10.07 10.07 | 0.594 0.59
96 | Е65-4-8 (H3) к=1.2 | СНЯТИЕ ВОДОМЕРОВ ДИАМЕТРОМ ДО 50 ММ | 100ШТ 0.02 | 400.92 8.02 | 11.32 0.23 | 3.78 0.08 |  |  | 412.24 8.25 | 29.796 0.60
97 | Е18-3-4 (H3) к=0.3;1.2 | ДЕМОНТАЖ ТЕПЛООБМЕННИКА ПЛОЩАДЬ НАГРЕВА ДО 20М2 | ВОДОПОДОГРЕВАТЕЛЬ 1 | 144.27 144.27 | 20.47 20.47 | 6.62 6.62 |  |  | 164.74 164.74 | 9.396 9.40
98 | Е18-3-1 (H3) к=0.3;1.2 | ДЕМОНТАЖ ТЕПЛООБМЕННИКА ПЛОЩАДЬ НАГРЕВА ДО 4 М2 | ВОДОПОДОГРЕВАТЕЛЬ 1 | 51.89 51.89 | 6.36 6.36 | 2.36 2.36 |  |  | 58.25 58.25 | 3.445 3.45
99 | Е18-3-4 (H3) к=1.2 | МОНТАЖ ТЕПЛООБМЕННИКА ПЛОЩАДЬ НАГРЕВА ДО 20М2 | ВОДОПОДОГРЕВАТЕЛЬ 1 | 480.89 480.89 | 68.24 68.24 | 22.06 22.06 | 585.68 585.68 | 42.83 42.83 | 1177.64 1177.64 | 31.320 31.32
100 | Е18-3-1 (H3) к=1.2 | МОНТАЖ ТЕПЛООБМЕННИКА ПЛОЩАДЬ НАГРЕВА ДО 4 М2 | ВОДОПОДОГРЕВАТЕЛЬ 1 | 172.96 172.96 | 21.19 21.19 | 7.86 7.86 | 97.85 97.85 | 7.11 7.11 | 299.11 299.11 | 11.484 11.48
101 | Е65-29-1 (H3) к=1.2 | ДЕМОНТАЖ ЦЕНТРОБЕЖНЫХ НАСОСОВ С ЭЛЕКТРОДВИГАТЕЛЕМ ПРИ МАССЕ ДО 0,1 Т | 100ШТ 0.06 | 5113.69 306.82 | 127.56 7.65 | 78.52 4.71 |  |  | 5241.25 314.47 | 380.040 22.80
102 | Ц11-351-2 (H6) к=0.3;1.2 | ДЕМОНТАЖ КЛАПАНЫ РЕГУЛИРУЮЩИЕ С ЭЛЕКТРОПРИВОДОМ В СИСТЕМЕ ТЕПЛОСНАБЖЕНИЯ ДИАМЕТРОМ 32 ММ | ШТ 2 | 35.99 71.98 | 1.44 2.88 |  |  |  | 37.43 74.86 | 2.462 4.92
103 | Ц11-351-3 (H6) к=0.3;1.2 | ДЕМОНТАЖ КЛАПАНЫ РЕГУЛИРУЮЩИЕ С ЭЛЕКТРОПРИВОДОМ В СИСТЕМЕ ТЕПЛОСНАБЖЕНИЯ ДИАМЕТРОМ 40 ММ | ШТ 1 | 36.68 36.68 | 1.62 1.62 |  |  |  | 38.30 38.30 | 2.509 2.51
104 | Е16-10-1 (H3) к=0.3;1.2 | ДЕМОНТАЖ ТРУБОПРОВОДОВ ДИАМЕТРОМ ДО 40 ММ | 100М ТРУБОПРОВОДА 0.2 | 323.41 64.68 | 26.14 5.23 | 5.05 1.01 |  |  | 349.55 69.91 | 21.686 4.34
105 | Е16-10-2 (H3) к=0.3;1.2 | ДЕМОНТАЖ ТРУБ ДИАМЕТРОМ 47 ММ | 100М ТРУБОПРОВОДА 0.1 | 326.57 32.66 | 26.80 2.68 | 5.09 0.51 |  |  | 353.37 35.34 | 21.899 2.19
106 | Е16-10-4 (H3) к=0.3;1.2 | ДЕМОНТАЖ ТРУБ ДИАМЕТРОМ 76ММ 89 ММ | 100М ТРУБОПРОВОДА 0.43 | 437.00 187.91 | 45.01 19.35 | 8.80 3.78 |  |  | 482.01 207.26 | 29.304 12.60
107 | Е9-65-4 (H2) к=0.3;1.2 | ДЕМОНТАЖ МЕТАЛЛОКОНСТРУКЦИЙ | Т 0.1 | 150.00 15.00 | 44.61 4.46 | 8.78 0.88 |  |  | 194.61 19.46 | 10.058 1.01
108 | Е69-46-3 (H1) к=1.2 | РАЗБОРКА ИЗОЛЯЦИИ | 100М3 0.03 | 5130.32 153.91 | 68.15 2.04 | 41.95 1.26 |  |  | 5198.47 155.95 | 364.800 10.94
109 | Е51-7-6 (H1) к=1.2 | ПОГРУЗКА СТРОИТЕЛЬНЫХ ОТХОДОВ ПОГРУЗЧИКАМИ | 100 М3 0.03 |  | 405.02 12.15 | 135.31 4.06 |  |  | 405.02 12.15
110 | С310-30-1 (H1) | ПЕРЕВОЗКА СТРОИТЕЛЬНЫХ ГРУЗОВ, ЛЕГКО ОТДЕЛЯЮЩИХСЯ ОТ КУЗОВА АВТОМОБИЛЯ САМОСВАЛА (РАБОТАЮЩЕГО ВНЕ КАРЬЕРА), РАССТОЯНИЕ ПЕРЕВОЗКИ, КМ: 30, КЛАСС ГРУЗА: 1 | Т 3.6 |  |  |  |  | 15.35 55.26 | 15.35 55.26
111 | ССС1 (3143001) (H30) | СТОИМОСТЬ ПРИЕМКИ И ПЕРЕРАБОТКИ ОТХОДОВ МИНЕРАЛЬНОЙ ВАТЫ ЗАГРЯЗНЕННОЙ | Т 3.6 |  |  |  | 48.00 172.80 |  | 48.00 172.80
112 | 8/1/580 (H18) | МЕТАЛЛОЛОМ | Т 0.79661
113 | ПРИМЕЧАНИЕ: | ОБЪЕМ МУСОРА И КОЛЛИЧЕСТВО СО СТОИМОСТЬЮ ВОЗВРАТНЫХ МАТЕРИАЛОВ УТОЧНЯЕТСЯ НА МЕСТЕ ПРОИЗВОДСТВА РАБОТ И ОФОРМЛЯЕТСЯ АКТОМ
|  | ИТОГО ПРЯМЫЕ ЗАТРАТЫ |  | 1970 | 182 | 57 | 856 | 105 | 3113 | 135
|  | ОХР и ОПР | [6 empty] | 1348
|  | ПЛАНОВАЯ ПРИБЫЛЬ | [6 empty] | 1002
|  | ИТОГО ПО ПТМ | [6 empty] | 5463
|  | ЗАТРАТЫ ТРУДА РАБОЧИХ | [6 empty] | 135
|  | ЗАТРАТЫ ТРУДА МАШИНИСТОВ | [6 empty] | 4
|  | ВСЕГО | [6 empty] | 80240
|  | ВНУТРЕННИЕ САНИТАРНО-ТЕХНИЧЕСКИЕ РАБОТЫ | [6 empty] | 24444
в т.ч.
|  | ЗАРАБОТНАЯ ПЛАТА | [6 empty] | 6392
|  | ЭКСПЛУАТАЦИЯ МАШИН | [6 empty] | 465
|  | в т.ч. З/ПЛАТА | [6 empty] | 104
|  | МАТЕРИАЛЫ | [6 empty] | 9324
|  | ТРАНСПОРТ | [6 empty] | 678
|  | ОХР и ОПР 67.00% | [6 empty] | 4352
|  | ПЛАНОВАЯ ПРИБЫЛЬ 49.78% | [6 empty] | 3233
|  | МАТЕРИАЛЫ ДЛЯ САНТЕХНИЧЕСКИХ РАБОТ | [6 empty] | 41123
в т.ч.
|  | МАТЕРИАЛЫ | [6 empty] | 38343
|  | ТРАНСПОРТ | [6 empty] | 2780
|  | МАТЕРИАЛЫ ДЛЯ СТРОИТЕЛЬНЫХ РАБОТ | [6 empty] | 3112
в т.ч.
|  | МАТЕРИАЛЫ | [6 empty] | 2883
|  | ТРАНСПОРТ | [6 empty] | 229
|  | МОНТАЖ ОБОРУДОВАНИЯ | [6 empty] | 655
в т.ч.
|  | ЗАРАБОТНАЯ ПЛАТА | [6 empty] | 351
|  | ЭКСПЛУАТАЦИЯ МАШИН | [6 empty] | 15
|  | МАТЕРИАЛЫ | [6 empty] | 21
|  | ТРАНСПОРТ | [6 empty] | 2
|  | ОХР и ОПР 38.44% | [6 empty] | 135
|  | ПЛАНОВАЯ ПРИБЫЛЬ 37.30% | [6 empty] | 131
|  | ОБОРУДОВАНИЕ, МЕБЕЛЬ, ИНВЕНТАРЬ | [6 empty] | 6715
в т.ч.
|  | ОБОРУДОВАНИЕ | [6 empty] | 6583
|  | ТРАНСПОРТ | [6 empty] | 132
|  | МОНТАЖ МЕТАЛЛИЧЕСКИХ КОНСТРУКЦИЙ | [6 empty] | 144
в т.ч.
|  | ЗАРАБОТНАЯ ПЛАТА | [6 empty] | 53
|  | ЭКСПЛУАТАЦИЯ МАШИН | [6 empty] | 16
|  | в т.ч. З/ПЛАТА | [6 empty] | 3
|  | МАТЕРИАЛЫ | [6 empty] | 5
|  | ТРАНСПОРТ | [6 empty] | 0
|  | ОХР и ОПР 57.16% | [6 empty] | 32
|  | ПЛАНОВАЯ ПРИБЫЛЬ 67.42% | [6 empty] | 38
|  | МЕТАЛЛИЧЕСКИЕ КОНСТРУКЦИИ | [6 empty] | 187
в т.ч.
|  | МАТЕРИАЛЫ | [6 empty] | 177
|  | ТРАНСПОРТ | [6 empty] | 10
|  | ОБЩЕСТРОИТЕЛЬНЫЕ РАБОТЫ | [6 empty] | 654
в т.ч.
|  | ЗАРАБОТНАЯ ПЛАТА | [6 empty] | 213
|  | ЭКСПЛУАТАЦИЯ МАШИН | [6 empty] | 18
|  | в т.ч. З/ПЛАТА | [6 empty] | 5
|  | МАТЕРИАЛЫ | [6 empty] | 70
|  | ТРАНСПОРТ | [6 empty] | 61
|  | ОХР и ОПР 81.86% | [6 empty] | 178
|  | ПЛАНОВАЯ ПРИБЫЛЬ 52.34% | [6 empty] | 114
|  | ТЕПЛОИЗОЛЯЦИОННЫЕ РАБОТЫ | [6 empty] | 3034
в т.ч.
|  | ЗАРАБОТНАЯ ПЛАТА | [6 empty] | 1153
|  | ЭКСПЛУАТАЦИЯ МАШИН | [6 empty] | 0
|  | МАТЕРИАЛЫ | [6 empty] | 310
|  | ТРАНСПОРТ | [6 empty] | 24
|  | ОХР и ОПР 81.86% | [6 empty] | 944
|  | ПЛАНОВАЯ ПРИБЫЛЬ 52.34% | [6 empty] | 603
|  | ПРОЧИЕ | [6 empty] | 173
в т.ч.
|  | МАТЕРИАЛЫ | [6 empty] | 173
|  | ВОЗВРАТ МАТЕРИАЛОВ | [6 empty] | 931
в т.ч.
|  | МАТЕРИАЛЫ | [6 empty] | 931
|  | ЗАТРАТЫ ТРУДА РАБОЧИХ | [6 empty] | 554
|  | СРЕДНИЙ РАЗРЯД РАБОЧИХ | [6 empty] | 4.2
|  | ЗАТРАТЫ ТРУДА МАШИНИСТОВ | [6 empty] | 8
|  | В С Е Г О | [6 empty] | 80240
в т.ч.
|  | ЗАРАБОТНАЯ ПЛАТА | [6 empty] | 8162
|  | ЭКСПЛУАТАЦИЯ МАШИН | [6 empty] | 514
|  | в т.ч. З/ПЛАТА | [6 empty] | 113
|  | МАТЕРИАЛЫ | [6 empty] | 51133
|  | ТРАНСПОРТ | [6 empty] | 3783
|  | ОБОРУДОВАНИЕ | [6 empty] | 6583
|  | ТРАНСПОРТ | [6 empty] | 132
|  | ОХР и ОПР | [6 empty] | 5641
|  | ПЛАНОВАЯ ПРИБЫЛЬ | [6 empty] | 4119
|  | ПРОЧИЕ | [6 empty] | 173
| Составил |  |  |  |  | КЛУСЕВИЧ И.Е.
|  | (должность служащего) |  | (подпись) |  | (инициалы, фамилия)
| Проверил |  |  |  |  | БОНДАРЬ С.Н.
|  | (должность служащего) |  | (подпись) |  | (инициалы, фамилия)

## ВО1
Капитальный ремонт жилого дома по адресу г. Минск, ул. Лещинского д. 35
НАИМЕНОВАНИЕ ОБЪЕКТА |  | Капитальный ремонт жилого дома по адресу г. Минск, ул. Лещинского д. 35 | [7 empty] | на 01 декабря 2025 | г.
КОД ОБЪЕКТА |  | 10/77 | [7 empty] | ТЕПЛОВОЙ ПУНКТ
НАИМЕНОВАНИЕ ЗДАНИЯ, СООРУЖЕНИЯ |  | Индивидуальный тепловой пункт | [7 empty] | Индивидуальный тепловой пункт
ШИФР ЗДАНИЯ, СООРУЖЕНИЯ |  | 1
КОМПЛЕКТ ЧЕРТЕЖЕЙ |  | ТМ
ВЕДОМОСТЬ ОБЪЕМОВ И СТОИМОСТИ РАБОТ №: | [5 empty] | 1
(нормы 2022г.)
ТЕПЛОВОЙ ПУНКТ
Составлена в ценах |  | на 01 декабря 2025 г.
№ ПТМ | Наименование раздела | Количество | Зарплата, белорусских рублей | Эксплуатация машин | Материалы | Оборудование, мебель | ОХР и ОПР | Прочие | Всего, белорусских рублей
|  | Единица измерения | Трудоемкость, чел/час | в т.ч. Зарплата | транспорт | транспорт | Плановые
1 | 2 | 3 | 4 | 5 | 6 | 7 | 8 | 9 | 10
3-20-15 | Установка насосов ИТП | 6.000 ШТ (КОМ | 1748 116 | 67 14 | 28413 2060 |  | 1181 877 |  | 34346
3-20-10 | Индивидуальный тепловой пункт ИТП | 21837.00 РУБ | 1337 90 | 128 17 | 11353 824 | 6583 132 | 837 643 |  | 21837
3-20-11 | Прокладка трубопроводов ИТП | 93.100 М | 1895 128 | 133 25 | 7437 537 |  | 1283 963 |  | 12248
3-20-12 | Изоляция трубопроводов ИТП | 93.100 М | 1212 85 | 4 | 3247 257 |  | 992 634 |  | 6346
3-20-10 | Демонтаж ИТП | 5463.00 РУБ | 1970 135 | 182 57 | 683 105 |  | 1348 1002 | 173 | 5463
| ИТОГО |  | 8162 554 | 514 113 | 51133 3783 | 6583 132 | 5641 4119 | 173 | 80240
| Составил | [5 empty] | КЛУСЕВИЧ И.Е.
|  | (должность служащего) |  |  | (подпись) |  | (инициалы, фамилия)
| Проверил | [5 empty] | БОНДАРЬ С.Н.
|  | (должность служащего) |  |  | (подпись) |  | (инициалы, фамилия)

## ВР1
Капитальный ремонт жилого дома по адресу г. Минск, ул. Лещинского д. 35
НАИМЕНОВАНИЕ ОБЪЕКТА |  | Капитальный ремонт жилого дома по адресу г. Минск, ул. Лещинского д. 35 |  |  |  |  | на 01 декабря 2025 | г.
КОД ОБЪЕКТА |  | 10/77 |  |  |  |  | ТЕПЛОВОЙ ПУНКТ
НАИМЕНОВАНИЕ ЗДАНИЯ, СООРУЖЕНИЯ |  | Индивидуальный тепловой пункт |  |  |  |  | Индивидуальный тепловой пункт
ШИФР ЗДАНИЯ, СООРУЖЕНИЯ |  | 1
КОМПЛЕКТ ЧЕРТЕЖЕЙ |  | ТМ
ВЕДОМОСТЬ РЕСУРСОВ №: |  |  | 1
(нормы 2022г.)
ТЕПЛОВОЙ ПУНКТ
Составлена в ценах |  | на 01 декабря 2025 г.
№ п/п | Обоснование | Наименование ресурса | Единица измерения | Количество | Стоимость, белорусских рублей
[5 empty] | за единицу измерения | общая
1 | 2 | 3 | 4 | 5 | 6 | 7
1 | 1-1 | ТРУДОЗАТРАТЫ РАБОЧИХ | ЧЕЛ/ЧАС | 555
2 | 1-3 | ТРУДОЗАТРАТЫ МАШИНИСТОВ | ЧЕЛ/ЧАС | 6
МАШИНЫ И МЕХАНИЗМЫ
3 | М021141 | КРАНЫ НА АВТОМОБИЛЬНОМ ХОДУ ПРИ РАБОТЕ НА ДРУГИХ ВИДАХ СТРОИТЕЛЬСТВА, 10 Т | МАШ.Ч | 2.285575 | 52.41 | 119.79
4 | М040502 | УСТАНОВКИ ДЛЯ СВАРКИ РУЧНОЙ ДУГОВОЙ (ПОСТОЯННОГО ТОКА) | МАШ.Ч | 49.96044 | 5.05 | 252.30
5 | М040504 | АППАРАТ ДЛЯ ГАЗОВОЙ СВАРКИ И РЕЗКИ | МАШ.Ч | 9.224808 | 0.44 | 4.06
6 | М041000 | ПРЕОБРАЗОВАТЕЛИ СВАРОЧНЫЕ С НОМИНАЛЬНЫМ СВАРОЧНЫМ ТОКОМ 315-500 А | МАШ.Ч | 0.975161 | 9.07 | 8.84
7 | М042900* | УСТАНОВКИ ДЛЯ ГИДРАВЛИЧЕСКИХ ИСПЫТАНИЙ ТРУБОПРОВОДОВ ДАВЛЕНИЕ НАГНЕТАНИЯ НИЗКОЕ 0,1 (1) МПА (КГС/СМ2), ВЫСОКОЕ 10 (100) МПА (КГС/СМ2) | МАШ.Ч | 1.728 | 1.25 | 2.16
8 | М134041 | ШУРУПОВЕРТ | МАШ.Ч | 0.22344 | 0.98 | 0.22
9 | М330201* | МАШИНЫ СВЕРЛИЛЬНЫЕ ЭЛЕКТРИЧЕСКИЕ | МАШ.Ч | 6.4896 | 0.60 | 3.89
10 | М330301* | МАШИНЫ ШЛИФОВАЛЬНЫЕ ЭЛЕКТРИЧЕСКИЕ | МАШ.Ч | 0.39162 | 0.97 | 0.38
11 | М331617 | СРЕДСТВА МАЛОЙ МЕХАНИЗАЦИИ | МАШ.Ч | 5.87051 | 20.21 | 118.64
12 | М340101 | АГРЕГАТЫ ОКРАСОЧНЫЕ ВЫСОКОГО ДАВЛЕНИЯ ДЛЯ ОКРАСКИ ПОВЕРХНОСТЕЙ КОНСТРУКЦИЙ МОЩНОСТЬЮ 1 КВТ | МАШ.Ч | 1.374 | 2.59 | 3.56
|  | ИТОГО МАШИНЫ И МЕХАНИЗМЫ |  |  |  | 514
МАТЕРИАЛЫ,ИЗДЕЛИЯ,КОНСТРУКЦИИ
| 1 | Материалы для строительных работ
| 1/10 | Материалы для строительных работ общего назначения
| 1/10-10 | Известь, цемент и другие вяжущие
13 | 1/10-10-5/42 | ИЗВЕСТЬ ХЛОРНАЯ | Т | 0.000017 | 4944.05 | 0.08
| 1/10-110 | Лесоматериалы и пиломатериалы
14 | 1/10-110-50-5/85 | БРУСКИ ОБРЕЗНЫЕ ХВОЙНЫХ ПОРОД ДЛИНОЙ 4-6,5 М, ШИРИНОЙ 75-150 ММ, ТОЛЩИНОЙ 40-75 ММ, 1 СОРТА | М3 | 0.000078 | 651.65 | 0.05
| 1/10-120 | Материалы, изделия и конструкции для теплоизоляционных работ
15 | 1/10-120-100-10/15 | МАТЫ ТЕПЛОИЗОЛЯЦИОННЫЕ ИЗ МИНЕРАЛЬНОЙ ВАТЫ ПРОШИВНЫЕ БЕЗ ОБКЛАДОК МП-100 | М3 | 0.144 | 172.54 | 24.85
16 | 1/10-120-160-60/117 | ЦИЛИНДР ТЕПЛОИЗОЛЯЦИОННЫЙ ИЗ МИНЕРАЛЬНОЙ ВАТЫ НА СИНТЕТИЧЕСКОМ СВЯЗУЮЩЕМ С ПОКРЫТИЕМ АЛЮМИНИЕВОЙ ФОЛЬГОЙ, ТОЛЩИНОЙ 30 ММ, ВНУТРЕННИМ ДИАМЕТРОМ 18 ММ | М | 2.9 | 4.98 | 14.44
17 | 1/10-120-160-60/123 | ЦИЛИНДР ТЕПЛОИЗОЛЯЦИОННЫЙ ИЗ МИНЕРАЛЬНОЙ ВАТЫ НА СИНТЕТИЧЕСКОМ СВЯЗУЮЩЕМ С ПОКРЫТИЕМ АЛЮМИНИЕВОЙ ФОЛЬГОЙ, ТОЛЩИНОЙ 30 ММ, ВНУТРЕННИМ ДИАМЕТРОМ 22 ММ | М | 0.9 | 5.34 | 4.81
18 | 1/10-120-160-60/141 | ЦИЛИНДР ТЕПЛОИЗОЛЯЦИОННЫЙ ИЗ МИНЕРАЛЬНОЙ ВАТЫ НА СИНТЕТИЧЕСКОМ СВЯЗУЮЩЕМ С ПОКРЫТИЕМ АЛЮМИНИЕВОЙ ФОЛЬГОЙ, ТОЛЩИНОЙ 30 ММ, ВНУТРЕННИМ ДИАМЕТРОМ 32 ММ | М | 21.7 | 5.33 | 115.66
19 | 1/10-120-160-60/159 | ЦИЛИНДР ТЕПЛОИЗОЛЯЦИОННЫЙ ИЗ МИНЕРАЛЬНОЙ ВАТЫ НА СИНТЕТИЧЕСКОМ СВЯЗУЮЩЕМ С ПОКРЫТИЕМ АЛЮМИНИЕВОЙ ФОЛЬГОЙ, ТОЛЩИНОЙ 30 ММ, ВНУТРЕННИМ ДИАМЕТРОМ 42 ММ | М | 10.1 | 5.94 | 59.99
20 | 1/10-120-160-60/309 | ЦИЛИНДР ТЕПЛОИЗОЛЯЦИОННЫЙ ИЗ МИНЕРАЛЬНОЙ ВАТЫ НА СИНТЕТИЧЕСКОМ СВЯЗУЮЩЕМ С ПОКРЫТИЕМ АЛЮМИНИЕВОЙ ФОЛЬГОЙ, ТОЛЩИНОЙ 40 ММ, ВНУТРЕННИМ ДИАМЕТРОМ 64 ММ | М | 25.3 | 9.36 | 236.81
21 | 1/10-120-160-60/441 | ЦИЛИНДР ТЕПЛОИЗОЛЯЦИОННЫЙ ИЗ МИНЕРАЛЬНОЙ ВАТЫ НА СИНТЕТИЧЕСКОМ СВЯЗУЮЩЕМ С ПОКРЫТИЕМ АЛЮМИНИЕВОЙ ФОЛЬГОЙ, ТОЛЩИНОЙ 50 ММ, ВНУТРЕННИМ ДИАМЕТРОМ 89 ММ | М | 32.2 | 15.28 | 492.02
22 | 1/10-120-200/31 | СТЕКЛОПЛАСТИК РУЛОННЫЙ РСТ 420 Х-950 | М2 | 6.08 | 11.35 | 69.01
23 | 1/10-120-250/П1-8 | ТЕПЛОИЗОЛЯЦИЯ БЫСТРОСЪЕМНАЯ ДЛЯ КОМПЕНСАТОРА ДУ 65 | ШТ | 1 | 80.64 | 80.64
24 | 1/10-120-250/П2-4 | ТЕПЛОИЗОЛЯЦИЯ БЫСТРОСЪЕМНАЯ ДЛЯ КРАНА ДУ80 | ШТ | 8 | 90.35 | 722.80
25 | 1/10-120-250/П2-5 | ТЕПЛОИЗОЛЯЦИЯ БЫСТРОСЪЕМНАЯ ДЛЯ КРАНА ДУ 65 | ШТ | 5 | 87.18 | 435.90
26 | 1/10-120-250/П2-6 | ТЕПЛОИЗОЛЯЦИЯ БЫСТРОСЪЕМНАЯ ДЛЯ КЛАПАНА ДУ 65 | ШТ | 1 | 89.84 | 89.84
27 | 1/10-120-250/П2-6.1 | ТЕПЛОИЗОЛЯЦИЯ БЫСТРОСЪЕМНАЯ ДЛЯ КЛАПАНА ДУ 80 | ШТ | 2 | 93.46 | 186.92
28 | 1/10-120-250/П2-8 | ТЕПЛОИЗОЛЯЦИЯ БЫСТРОСЪЕМНАЯ ДЛЯ ФИЛЬТРА ДУ 80 | ШТ | 1 | 107.68 | 107.68
29 | 1/10-120-250/П2-9 | ТЕПЛОИЗОЛЯЦИЯ БЫСТРОСЪЕМНАЯ ДЛЯ ФИЛЬТРА ДУ 65 | ШТ | 1 | 101.97 | 101.97
30 | 1/10-120-250/П3-11 | ТЕПЛОИЗОЛЯЦИЯ БЫСТРОСЪЕМНАЯ ДЛЯ КОМПЕНСАТОРА ДУ 80 | ШТ | 2 | 84.08 | 168.16
| 1/10-135 | Нефтепродукты, газы, химические материалы
31 | 1/10-135-10-8/35 | МАСЛО ИНДУСТРИАЛЬНОЕ И-20А | Т | 0.00099 | 3726.28 | 3.69
32 | 1/10-135-20/35 | АЦЕТИЛЕН РАСТВОРЕННЫЙ ТЕХНИЧЕСКИЙ МАРКИ Б | Т | 0.002998 | 38280.00 | 114.76
33 | 1/10-135-20/60 | КИСЛОРОД ТЕХНИЧЕСКИЙ ГАЗООБРАЗНЫЙ | М3 | 3.27342 | 5.70 | 18.66
| 1/10-140 | Электроды, прутки винипластовые, проволока сварочные
34 | 1/10-140-40/100 | ЭЛЕКТРОДЫ ТИПА Э42А ДИАМЕТРОМ 4 ММ | Т | 0.009983 | 5040.00 | 50.31
35 | 1/10-140-40/45 | ЭЛЕКТРОДЫ ТИПА Э42А ДИАМЕТРОМ 2 ММ | Т | 0.00876 | 12000.00 | 105.12
36 | 1/10-140-40/90 | ЭЛЕКТРОДЫ ТИПА Э42 ДИАМЕТРОМ 3 ММ | КГ | 5.5016 | 15.73 | 86.54
37 | 1/10-140-60-10/16 | ПРОВОЛОКА СВАРОЧНАЯ ХОЛОДНОТЯНУТАЯ ИЗ ЛЕГИРОВАННОЙ СТАЛИ, ДИАМЕТРОМ 1,6 ММ | Т | 0.002368 | 3998.00 | 9.47
| 1/10-150 | Полуэбониты, эбониты, паронитовые изделия
38 | 1/10-150-15/100 | ПРОКЛАДКА ИЗ ПАРОНИТА МАРКИ ПОН ТОЛЩИНОЙ 2 ММ, ДИАМЕТРОМ 80 ММ | ШТ | 16 | 0.58 | 9.28
39 | 1/10-150-15/120 | ПРОКЛАДКА ИЗ ПАРОНИТА МАРКИ ПОН ТОЛЩИНОЙ 2 ММ, ДИАМЕТРОМ 200 ММ | ШТ | 1 | 2.00 | 2.00
40 | 1/10-150-15/125 | ПРОКЛАДКА ИЗ ПАРОНИТА МАРКИ ПОН ТОЛЩИНОЙ 2 ММ, ДИАМЕТРОМ 250 ММ | ШТ | 2 | 2.41 | 4.82
41 | 1/10-150-15/130 | ПРОКЛАДКА ИЗ ПАРОНИТА МАРКИ ПОН ТОЛЩИНОЙ 2 ММ, ДИАМЕТРОМ 300 ММ | ШТ | 1 | 3.72 | 3.72
42 | 1/10-150-15/275 | ПРОКЛАДКИ ИЗ ПАРОНИТА МАРКИ ПМБ, ТОЛЩИНОЙ 2 ММ, ДИАМЕТРОМ 80 ММ | ШТ | 4 | 0.58 | 2.32
43 | 1/10-150-15/70 | ПРОКЛАДКИ ИЗ ПАРОНИТА МАРКИ ПМБ, ТОЛЩИНОЙ 3 ММ | КГ | 0.07 | 5.92 | 0.41
44 | 1/10-150-15/90 | ПРОКЛАДКА ИЗ ПАРОНИТА МАРКИ ПОН ТОЛЩИНОЙ 2 ММ, ДИАМЕТРОМ 50 ММ | ШТ | 2 | 0.30 | 0.60
45 | 1/10-150-15/95 | ПРОКЛАДКА ИЗ ПАРОНИТА МАРКИ ПОН ТОЛЩИНОЙ 2 ММ, ДИАМЕТРОМ 65 ММ | ШТ | 14 | 0.37 | 5.18
| 1/10-160 | Пленки, полотна, ткани разные
46 | 1/10-160-20/15 | ВЕТОШЬ | КГ | 0.931 | 4.37 | 4.07
| 1/10-170 | Оснастка технологическая и инструментальная
47 | 1/10-170-10/105 | СВЕРЛА С SDS PLUS ХВОСТОВИКОМ(НАКОНЕЧНИК ИЗ ТВЕРДОСПЛАВНОЙ СТАЛИ)(ПО БЕТОНУ),ДИАМЕТРОМ 4-8 ММ,ДЛИНОЙ 110-165 ММ | ШТ. | 0.052 | 3.22 | 0.17
| 1/10-180 | Материалы шлифовальные
48 | 1/10-180-20/57 | КРУГИ ШЛИФОВАЛЬНЫЕ ДЛЯ СПЕЦИАЛЬНЫХ МОНТАЖНЫХ РАБОТ 5П 180Х6Х22 | ШТ. | 0.03 | 3.68 | 0.11
49 | 1/10-180-20/64 | КРУГИ ШЛИФОВАЛЬНЫЕ ДЛЯ СПЕЦИАЛЬНЫХ МОНТАЖНЫХ РАБОТ 5П 230Х6Х22 | ШТ. | 0.004524 | 5.65 | 0.03
| 1/10-230 | Материалы для отделочных работ
50 | 1/10-230-40-20/28 | КРАСКА МАСЛЯНАЯ МА-15, БЕЖЕВАЯ | Т | 0.000515 | 5880.00 | 3.03
51 | 1/10-230-40-65/60 | СУРИК СВИНЦОВЫЙ, ПИГМЕНТ | КГ | 0.64655 | 15.00 | 9.70
52 | 1/10-230-50-15/22 | КСИЛОЛ | Л | 1.177725 | 9.18 | 10.81
53 | 1/10-230-50-15/31 | ОЛИФА НАТУРАЛЬНАЯ | КГ | 0.53862 | 8.04 | 4.33
54 | 1/10-230-50-15/51 | РАСТВОРИТЕЛЬ ДЛЯ ЛАКОКРАСОЧНЫХ МАТЕРИАЛОВ МАРКИ Р-4 | КГ | 0.004524 | 5.86 | 0.03
55 | 1/10-230-50-15/7 | АЦЕТОН ТЕХНИЧЕСКИЙ ВЫСШИЙ СОРТ | КГ | 1.862 | 10.28 | 19.14
| 1/10-235 | Изделия герметизирующие, уплотняющие, изолирующие
56 | 1/10-235-20/765 | ЛЕНТА КЛЕЙКАЯ АЛЮМИНИЕВАЯ (СКОТЧ ФОЛЬГИРОВАННЫЙ) 50 ММХ50 М | РУЛОН | 13.54926 | 16.28 | 220.58
57 | 1/10-235-3/47 | ЛЬНЯНАЯ ПРЯДЬ | КГ | 0.51862 | 66.00 | 34.23
58 | 1/10-235-5/57 | ПЛАСТИНА РЕЗИНОВАЯ ТЕХНИЧЕСКАЯ ТЕПЛОМОРОЗОКИСЛОТОЩЕЛОЧЕСТОЙКАЯ (ТМКЩ) | КГ | 1.08 | 5.71 | 6.17
| 1/10-240 | Метизы и крепежные изделия
59 | 1/10-240-15/285 | ВИНТЫ САМОНАРЕЗАЮЩИЕ ОЦИНКОВАННЫЕ С НАПРЕССОВАННОЙ ШАЙБОЙ ДИАМЕТРОМ 4,2 ММ,ДЛИНОЙ 13 ММ ДЛЯ КРЕПЛЕНИЯ ЛИСТОВ МЕТАЛЛА ТОЛЩИНОЙ ДО 0,9 ММ | КГ | 0.16758 | 7.03 | 1.18
60 | 1/10-240-25-35/240 | ГВОЗДИ СТРОИТЕЛЬНЫЕ | КГ | 0.000754 | 4.12 | 0.00
61 | 1/10-240-60/7 | ПРЯЖКА БАНДАЖНАЯ ТИП 1-О | КГ | 0.4
| 1/10-260 | Металлопрокат и металлоизделия (за исключением металлоизделий части 2)
62 | 1/10-260-150-1/101 | УГОЛОК РАВНОПОЛОЧНЫЙ ГОРЯЧЕКАТАНЫЙ ИЗ СТАЛИ УГЛЕРОДИСТОЙ ОБЫКНОВЕННОГО КАЧЕСТВА МАРКИ СТ3СП,СТ3ПС,ШИРИНОЙ ПОЛКИ 50 Х 50 ММ | Т | 0.0754 | 2351.86 | 177.33
63 | 1/10-260-170-4/18 | ШВЕЛЛЕРЫ ГОРЯЧЕКАТАНЫЕ N 40 ИЗ СТАЛИ УГЛЕРОДИСТОЙ ОБЫКНОВЕННОГО КАЧЕСТВА МАРКИ СТ3СП, СТ3ПС | Т | 0.000146 | 6910.62 | 1.01
64 | 1/10-260-200/12 | КАТАНКА ИЗ СТАЛИ УГЛЕРОДИСТОЙ ОБЫКНОВЕННОГО КАЧЕСТВА ДИАМЕТРОМ, 6,3 ММ 6,5 ММ | КГ | 0.002262 | 2.18 | 0.00
65 | 1/10-260-210-1/77 | ПРОВОЛОКА СТАЛЬНАЯ НИЗКОУГЛЕРОДИСТАЯ ОБЩЕГО НАЗНАЧЕНИЯ ТЕРМИЧЕСКИ ОБРАБОТАННАЯ, ОЦИНКОВАННАЯ, ДИАМЕТРОМ 1,2 ММ | КГ | 2.1606 | 6.52 | 14.09
66 | 1/10-260-210-1/82 | ПРОВОЛОКА СТАЛЬНАЯ НИЗКОУГЛЕРОДИСТАЯ ОБЩЕГО НАЗНАЧЕНИЯ ТЕРМИЧЕСКИ ОБРАБОТАННАЯ, ОЦИНКОВАННАЯ, ДИАМЕТРОМ 2 ММ | КГ | 0.32 | 5.77 | 1.85
67 | 1/10-260-50-5/1 | СТАЛЬ ТОНКОЛИСТОВАЯ ОЦИНКОВАННАЯ УГЛЕРОДИСТАЯ ТОЛЩИНОЙ 0,5 ММ | Т | 0.00101 | 3973.79 | 4.01
| 1/10-280 | Прочие материалы для строительных работ
68 | 1/10-280-20/40 | ВОДА | М3 | 8.8582 | 1.74 | 15.41
| 1/55 | Материалы специального назначения (кислотоупорные, огнеупорные и антикоррозионные)
| 1/55-50 | Материалы антикоррозионные и химически стойкие
69 | 1/55-50-20/10 | КРАСКА-ЭМАЛЬ БТ-177, СЕРЕБРИСТАЯ | Т | 0.0045 | 9450.00 | 42.53
70 | 1/55-50-25/55 | ГРУНТОВКА ГФ-021, КРАСНО-КОРИЧНЕВАЯ | КГ | 2.273374 | 7.56 | 17.19
| 3 | Материалы и изделия для санитарно-технических работ
| 3/1 | Материалы и изделия для вентиляции и кондиционирования
| 3/1-110 | Вставки
71 | 3/1-110-20-20/20 | ВСТАВКИ ВИБРОИЗОЛИРУЮЩИЕ НА ДАВЛЕНИЕ 1,6 МПА (16 КГС/СМ2) ДИАМЕТРОМ 65 ММ | КОМПЛЕКТ | 1 | 67.31 | 67.31
72 | 3/1-110-20-20/30 | ВСТАВКИ ВИБРОИЗОЛИРУЮЩИЕ НА ДАВЛЕНИЕ 1,6 МПА (16 КГС/СМ2) ДИАМЕТРОМ 80 ММ | КОМПЛЕКТ | 2 | 83.16 | 166.32
| 3/2 | Материалы и изделия для отопления
| 3/2-120 | Баки расширительные и конденсационные
73 | 3/2-120-10-40/120 | БАКИ РАСШИРИТЕЛЬНЫЕ МЕМБРАННЫЕ ДЛЯ ВОДОСНАБЖЕНИЯ ЕМКОСТЬЮ 300 Л | ШТ | 1 | 1862.95 | 1862.95
| 3/3 | Арматура трубопроводная
| 3/3-40 | Клапаны
74 | 3/3-40-10-20/10 | КЛАПАНЫ ОБРАТНЫЕ ДИАМЕТРОМ 40 ММ | ШТ | 2 | 61.18 | 122.36
75 | 3/3-40-10-30/40 | КЛАПАНЫ ОБРАТНЫЕ ФЛАНЦЕВЫЕ 16КЧ9П ДИАМЕТРОМ 65 ММ | ШТ | 1 | 371.00 | 371.00
76 | 3/3-40-10-30/50 | КЛАПАНЫ ОБРАТНЫЕ ПОДЪЕМНЫЕ ФЛАНЦЕВЫЕ 16КЧ9П ДИАМЕТРОМ 80 ММ | ШТ | 2 | 486.00 | 972.00
77 | 3/3-40-10-90/40 | КЛАПАНЫ ОБРАТНЫЕ МУФТОВЫЙ ДИАМЕТРОМ 32 ММ | ШТ | 2 | 17.70 | 35.40
78 | 3/3-40-30-30/40 | КЛАПАНЫ ЗАПОРНЫЙ ДИАМЕТРОМ 32 ММ | ШТ | 1 | 24.90 | 24.90
79 | 3/3-40-30-999/360 | КЛАПАНЫ ПРЕДОХРАНИТЕЛЬНЫЕ МУФТОВЫЙ ДУ15 | ШТ | 2 | 220.93 | 441.86
| 3/3-50 | Краны
80 | 3/3-50-30-20/10 | КРАНЫ РЕГУЛИРУЮЩИЕ ТРЕХХОДОВЫЕ КРТПП ЛАТУННЫЕ ДИАМЕТРОМ 15 ММ | ШТ | 37 | 12.78 | 472.86
81 | 3/3-50-80-10/10 | КРАНЫ ШАРОВЫЕ, МУФТОВЫЕ, ЛАТУННЫЕ 11Б27П1 ДИАМЕТРОМ 15 ММ | ШТ | 3 | 10.96 | 32.88
82 | 3/3-50-80-10/20 | КРАНЫ ШАРОВЫЕ, МУФТОВЫЕ, ЛАТУННЫЕ 11Б27П1 ДИАМЕТРОМ 20 ММ | ШТ | 10 | 14.78 | 147.80
83 | 3/3-50-80-10/40 | КРАНЫ ШАРОВЫЕ, МУФТОВЫЕ, ЛАТУННЫЕ 11Б27П1 ДИАМЕТРОМ 40 ММ | ШТ | 5 | 39.55 | 197.75
84 | 3/3-50-80-10/60 | КРАНЫ ШАРОВЫЕ, МУФТОВЫЕ, ЛАТУННЫЕ 11Б27П1 ДИАМЕТРОМ 32 ММ | ШТ | 9 | 30.78 | 277.02
85 | 3/3-50-80-60/60 | КРАНЫ ШАРОВЫЕ ФЛАНЦЕВЫЕ СТАЛЬНЫЕ КШ-65-25 | ШТ | 5 | 286.39 | 1431.95
86 | 3/3-50-80-60/70 | КРАНЫ ШАРОВЫЕ ФЛАНЦЕВЫЕ СТАЛЬНЫЕ КШ-80-25 | ШТ | 8 | 471.83 | 3774.64
| 3/3-60 | Фильтры
87 | 3/3-60-10-20/50 | ФИЛЬТРЫ ДЛЯ ОЧИСТКИ ВОДЫ В ТРУБОПРОВОДАХ СИСТЕМ ОТОПЛЕНИЯ ДИАМЕТРОМ 65 ММ | ШТ | 1 | 71.28 | 71.28
88 | 3/3-60-10-20/60 | ФИЛЬТРЫ ДЛЯ ОЧИСТКИ ВОДЫ В ТРУБОПРОВОДАХ СИСТЕМ ОТОПЛЕНИЯ ДИАМЕТРОМ 80 ММ С ФЛАНЦАМИ | ШТ | 1 | 100.19 | 100.19
89 | 3/3-60-10-40/40 | ФИЛЬТРЫ МУФТОВЫЕ РУ-10-20 ДИАМЕТРОМ 32 ММ | ШТ | 1 | 27.80 | 27.80
90 | 3/3-60-10-40/50 | ФИЛЬТРЫ МУФТОВЫЕ РУ-10-20 ДИАМЕТРОМ 40 ММ | ШТ | 1 | 40.88 | 40.88
| 3/5 | Насосы
| 3/5-10 | Насосы консольные
91 | 3/5-10-10/100 | НАСОС ЕVOPLUS B 60/220.32 SAN M | КОМПЛЕКТ | 2 | 3360.00 | 6720.00
92 | 3/5-10-10/140 | НАСОС ЦИРКУЛЯЦИОННЫЙ ВРН 60/340.65Т | КОМПЛЕКТ | 2 | 4296.00 | 8592.00
93 | 3/5-10-10/170 | НАСОС ПОДПИТКИ CP2 32- 1400 T | КОМПЛЕКТ | 2 | 5310.00 | 10620.00
| 3/7 | Узлы и обвязки
| 3/7-10 | Узлы трубопроводов
94 | 3/7-10-20-10/10 | УЗЛЫ УКРУПНЕННЫЕ (ТРУБОПРОВОДЫ) ДЛЯ ВНУТРЕННИХ СИСТЕМ ОТОПЛЕНИЯ ЗДАНИЙ ИЗ СТАЛЬНЫХ ЭЛЕКТРОСВАРНЫХ ТРУБ БЕЗ ГИЛЬЗ И КРЕПЛЕНИЙ ДИАМЕТРОМ УСЛОВНОГО ПРОХОДА 40 ММ | М | 25.5 | 48.01 | 1224.26
95 | 3/7-10-20-10/20 | УЗЛЫ УКРУПНЕННЫЕ (ТРУБОПРОВОДЫ) ДЛЯ ВНУТРЕННИХ СИСТЕМ ОТОПЛЕНИЯ ЗДАНИЙ ИЗ СТАЛЬНЫХ ЭЛЕКТРОСВАРНЫХ ТРУБ БЕЗ ГИЛЬЗ И КРЕПЛЕНИЙ ДИАМЕТРОМ УСЛОВНОГО ПРОХОДА 50 ММ | М | 10.1 | 62.57 | 631.96
96 | 3/7-10-20-10/40 | УЗЛЫ УКРУПНЕННЫЕ (ТРУБОПРОВОДЫ) ДЛЯ ВНУТРЕННИХ СИСТЕМ ОТОПЛЕНИЯ ЗДАНИЙ ИЗ СТАЛЬНЫХ ЭЛЕКТРОСВАРНЫХ ТРУБ БЕЗ ГИЛЬЗ И КРЕПЛЕНИЙ ДИАМЕТРОМ УСЛОВНОГО ПРОХОДА 80 ММ | М | 57.5 | 87.40 | 5025.50
| 3/8 | Приборы для регулирования, измерения и учета
| 3/8-20 | Манометры
97 | 3/8-20-10-10/10 | МАНОМЕТРЫ ОБЩЕГО НАЗНАЧЕНИЯ ОБМ1-100 | ШТ | 31 | 15.29 | 473.99
98 | 3/8-20-10-20/10 | МАНОМЕТРЫ ЭЛЕКТРОКОНТАКТНЫЕ НА МИКРОВЫКЛЮЧАТЕЛЯХ С КЛАССОМ ТОЧНОСТИ 2,5, ДИАМЕТР КОРПУСА 160 ММ, ДАВЛЕНИЕ ДИАПАЗОНОМ ОТ -0,1 МПА ДО 2,4 МПА | ШТ | 2 | 148.80 | 297.60
| 3/8-30 | Термометры
99 | 3/8-30-10/10 | ТЕРМОМЕТРЫ В ОПРАВЕ ПРЯМЫЕ ИЛИ УГЛОВЫЕ | ШТ | 9 | 54.56 | 491.04
| 3/8-40 | Счетчики
100 | 3/8-40-10-30/20 | ВОДОМЕРЫ (СЧЕТЧИКИ ХОЛОДНОЙ ВОДЫ) КРЫЛЬЧАТЫЕ ТИПА МТК, ДИАМЕТРОМ 25 ММ | ШТ | 1 | 253.87 | 253.87
101 | 3/8-40-10-30/30 | ВОДОМЕРЫ (СЧЕТЧИКИ ХОЛОДНОЙ ВОДЫ) КРЫЛЬЧАТЫЕ ТИПА МТК, ДИАМЕТРОМ 32 ММ | ШТ | 1 | 265.18 | 265.18
| 3/10 | Крепления и кронштейны для трубопроводов, радиаторов, воздуховодов
| 3/10-10 | Кронштейны и крепления
102 | 3/10-10-20-30/10 | ХОМУТ С РЕЗЬБОЙ И ПРОКЛАДКОЙ КТР-15 | ШТ | 2 | 1.37 | 2.74
103 | 3/10-10-20-30/20 | ХОМУТ С РЕЗЬБОЙ И ПРОКЛАДКОЙ КТР-20 | ШТ | 1 | 1.48 | 1.48
104 | 3/10-10-20-30/40 | ХОМУТ С РЕЗЬБОЙ И ПРОКЛАДКОЙ КТР-32 | ШТ | 9 | 1.68 | 15.12
105 | 3/10-10-20-30/50 | ХОМУТ С РЕЗЬБОЙ И ПРОКЛАДКОЙ КТР-40 | ШТ | 3 | 1.78 | 5.34
106 | 3/10-10-20-30/70 | ХОМУТ С РЕЗЬБОЙ И ПРОКЛАДКОЙ КТР-65 | ШТ | 11 | 2.46 | 27.06
107 | 3/10-10-20-30/80 | ХОМУТ С РЕЗЬБОЙ И ПРОКЛАДКОЙ КТР-80 | ШТ | 20 | 2.65 | 53.00
108 | 3/10-10-20-30/90 | ХОМУТ С РЕЗЬБОЙ И ПРОКЛАДКОЙ КТР-100 | ШТ | 6 | 4.44 | 26.64
| 3/11 | Фланцы
| 3/11-10 | Фланцы для трубопроводов
109 | 3/11-10-10-20/130 | ФЛАНЦЫ СТАЛЬНЫЕ ПЛОСКИЕ ПРИВАРНЫЕ ИЗ СТАЛИ МАРКИ ВСТ3СП2, ВСТ3СП3 ДАВЛЕНИЕМ 1,0 МПА (10 КГС/СМ2) ДИАМЕТРОМ 200 ММ | ШТ | 1 | 74.26 | 74.26
110 | 3/11-10-10-20/140 | ФЛАНЦЫ СТАЛЬНЫЕ ПЛОСКИЕ ПРИВАРНЫЕ ИЗ СТАЛИ МАРКИ ВСТ3СП2, ВСТ3СП3 ДАВЛЕНИЕМ 1,0 МПА (10 КГС/СМ2) ДИАМЕТРОМ 250 ММ | ШТ | 2 | 100.67 | 201.34
111 | 3/11-10-10-20/150 | ФЛАНЦЫ СТАЛЬНЫЕ ПЛОСКИЕ ПРИВАРНЫЕ ИЗ СТАЛИ МАРКИ ВСТ3СП2, ВСТ3СП3 ДАВЛЕНИЕМ 1,0 МПА (10 КГС/СМ2) ДИАМЕТРОМ 300 ММ | ШТ | 1 | 123.58 | 123.58
112 | 3/11-10-10-20/60 | ФЛАНЦЫ СТАЛЬНЫЕ ПЛОСКИЕ ПРИВАРНЫЕ ИЗ СТАЛИ МАРКИ ВСТ3СП2, ВСТ3СП3 ДАВЛЕНИЕМ 1,0 МПА (10 КГС/СМ2) ДИАМЕТРОМ 40 ММ | ШТ | 6 | 13.96 | 83.76
113 | 3/11-10-10-20/70 | ФЛАНЦЫ СТАЛЬНЫЕ ПЛОСКИЕ ПРИВАРНЫЕ ИЗ СТАЛИ МАРКИ ВСТ3СП2, ВСТ3СП3 ДАВЛЕНИЕМ 1,0 МПА (10 КГС/СМ2) ДИАМЕТРОМ 50 ММ | ШТ | 8 | 14.76 | 118.08
114 | 3/11-10-10-20/80 | ФЛАНЦЫ СТАЛЬНЫЕ ПЛОСКИЕ ПРИВАРНЫЕ ИЗ СТАЛИ МАРКИ ВСТ3СП2, ВСТ3СП3 ДАВЛЕНИЕМ 1,0 МПА (10 КГС/СМ2) ДИАМЕТРОМ 65 ММ | ШТ | 14 | 20.58 | 288.12
115 | 3/11-10-10-20/90 | ФЛАНЦЫ СТАЛЬНЫЕ ПЛОСКИЕ ПРИВАРНЫЕ ИЗ СТАЛИ МАРКИ ВСТ3СП2, ВСТ3СП3 ДАВЛЕНИЕМ 1,0 МПА (10 КГС/СМ2) ДИАМЕТРОМ 80 ММ | ШТ | 20 | 21.82 | 436.40
116 | 3/11-10-10-30/70 | ФЛАНЦЫ СТАЛЬНЫЕ ПЛОСКИЕ ПРИВАРНЫЕ ИЗ СТАЛИ МАРКИ ВСТ3СП2, ВСТ3СП3 ДАВЛЕНИЕМ 1,6 МПА (16 КГС/СМ2) ДИАМЕТРОМ 65 ММ | ШТ | 1 | 25.13 | 25.13
117 | 3/11-10-10-30/80 | ФЛАНЦЫ СТАЛЬНЫЕ ПЛОСКИЕ ПРИВАРНЫЕ ИЗ СТАЛИ МАРКИ ВСТ3СП2, ВСТ3СП3 ДАВЛЕНИЕМ 1,6 МПА (16 КГС/СМ2) ДИАМЕТРОМ 80 ММ | ШТ | 2 | 27.60 | 55.20
| 3/13 | Другие материалы для сантехработ
| 3/13-10 | Болты с гайками и шайбами
118 | 3/13-10-10/60 | БОЛТЫ С ГАЙКАМИ И ШАЙБАМИ ДЛЯ САНИТАРНО-ТЕХНИЧЕСКИХ РАБОТ ДИАМЕТРОМ 16 ММ | Т | 0.06529 | 6624.00 | 432.48
| 4 | Железобетонные и бетонные изделия и конструкции (в т.ч. типовые), керамические изделия, нерудные материалы, бетоны и растворы
| 4/1 | Конструкции и изделия бетонные и железобетонные, керамические изделия, нерудные материалы, товарные бетоны и растворы
| 4/1-4 | Бетоны, растворы, смеси асфальтобетонные
119 | 4/1-4-20-20-10-20/10 | РАСТВОРЫ КЛАДОЧНЫЕ ТЯЖЕЛЫЕ ЦЕМЕНТНЫЕ, МАРКИ 100 | М3 | 0.0837 | 162.43 | 13.60
| 5 | Материалы для монтажных и специальных строительных работ
| 5/50 | Прокатно-тянутые и прессованные изделия из цветных металлов, цветные металлы
| 5/50-10 | Ленты из цветных металлов
120 | 5/50-10-1/2 | ЛЕНТА ИЗ АЛЮМИНИЯ МАРКИ АД1Н, БЕЗ ПЛАКИРОВКИ В НАГАРТОВАННОМ СОСТОЯНИИ ТОЛЩИНОЙ 0,7 ММ, ШИРИНОЙ 12-50 ММ НОРМАЛЬНОЙ ТОЧНОСТИ ИЗГОТОВЛЕНИЯ | КГ | 2
|  | ИТОГО МАТЕРИАЛЫ,ИЗДЕЛИЯ,КОНСТРУКЦИИ |  |  |  | 51133
|  | ТРАНСПОРТ |  |  |  | 3728
ОБОРУДОВАНИЕ
121 | С-КЛР-32 | КЛАПАН РЕГУЛИРУЮЩИЙ ДВУХХОДОВОЙ ВКСР DN32 Кvу 16 | ШТ | 1 | 3138.00 | 3138.00
122 | С-КЛР-40 | КЛАПАН РЕГУЛИРУЮЩИЙ ДВУХХОДОВОЙ ВКСР DN40 Кvу 25 | ШТ | 1 | 3445.20 | 3445.20
|  | ИТОГО ОБОРУДОВАНИЕ |  |  |  | 6583
|  | ТРАНСПОРТ |  |  |  | 132
ВОЗВРАТНЫЕ МАТЕРИАЛЫ
| 8 | Строительные отходы
| 8/1 | Возвращаемые материалы
123 | 8/1/580 | МЕТАЛЛОЛОМ | Т | 1.85861 | 500.77 | 930.74
ПРОЧИЕ
124 | ССС1 (3143001) | СТОИМОСТЬ ПРИЕМКИ И ПЕРЕРАБОТКИ ОТХОДОВ МИНЕРАЛЬНОЙ ВАТЫ ЗАГРЯЗНЕННОЙ | Т | 3.6 | 48.00 | 172.80
| Составил |  |  | КЛУСЕВИЧ И.Е.
|  | (должность служащего) | (подпись) | (инициалы, фамилия)
| Проверил |  |  | БОНДАРЬ С.Н.
|  | (должность служащего) | (подпись) | (инициалы, фамилия)

## ВОР1
Капитальный ремонт жилого дома по адресу г. Минск, ул. Лещинского д. 35
НАИМЕНОВАНИЕ ОБЪЕКТА | Капитальный ремонт жилого дома по адресу г. Минск, ул. Лещинского д. 35 | [5 empty] | ТЕПЛОВОЙ ПУНКТ
КОД ОБЪЕКТА | 10/77
НАИМЕНОВАНИЕ ЗДАНИЯ, СООРУЖЕНИЯ | Индивидуальный тепловой пункт | [5 empty] | Индивидуальный тепловой пункт
ШИФР ЗДАНИЯ, СООРУЖЕНИЯ | 1
КОМПЛЕКТ ЧЕРТЕЖЕЙ | ТМ
ВЕДОМОСТЬ ОБЪЕМОВ РАБОТ И РАСХОДА РЕСУРСОВ №: |  |  | 1
(нормы 2022г.)
ТЕПЛОВОЙ ПУНКТ
Обоснование | Наименование видов работ | Единица измерения | Код ресурса | Наименование ресурсов | Единица измерения | Количество
объем
1 | 2 | 3 | 4 | 5 | 6 | 7
Ж3-20-15 | Установка насосов ИТП | ШТ (КОМ 6.00
|  |  | 1-1 | ТРУДОЗАТРАТЫ РАБОЧИХ | ЧЕЛ/ЧАС | 116
|  |  | 1-3 | ТРУДОЗАТРАТЫ МАШИНИСТОВ | ЧЕЛ/ЧАС | 1
|  |  | М021141 | КРАНЫ НА АВТОМОБИЛЬНОМ ХОДУ ПРИ РАБОТЕ НА ДРУГИХ ВИДАХ СТРОИТЕЛЬСТВА, 10 Т | МАШ.Ч | 0.5376
|  |  | М040502 | УСТАНОВКИ ДЛЯ СВАРКИ РУЧНОЙ ДУГОВОЙ (ПОСТОЯННОГО ТОКА) | МАШ.Ч | 5.916
|  |  | М042900* | УСТАНОВКИ ДЛЯ ГИДРАВЛИЧЕСКИХ ИСПЫТАНИЙ ТРУБОПРОВОДОВ ДАВЛЕНИЕ НАГНЕТАНИЯ НИЗКОЕ 0,1 (1) МПА (КГС/СМ2), ВЫСОКОЕ 10 (100) МПА (КГС/СМ2) | МАШ.Ч | 0.48
|  |  | М331617 | СРЕДСТВА МАЛОЙ МЕХАНИЗАЦИИ | МАШ.Ч | 0.396
|  |  | 1 | Материалы для строительных работ
|  |  | 1/10 | Материалы для строительных работ общего назначения
|  |  | 1/10-140 | Электроды, прутки винипластовые, проволока сварочные
|  |  | 1/10-140-40/45 | ЭЛЕКТРОДЫ ТИПА Э42А ДИАМЕТРОМ 2 ММ | Т | 0.00172
|  |  | 1/10-230 | Материалы для отделочных работ
|  |  | 1/10-230-40-65/60 | СУРИК СВИНЦОВЫЙ, ПИГМЕНТ | КГ | 0.08
|  |  | 1/10-230-50-15/31 | ОЛИФА НАТУРАЛЬНАЯ | КГ | 0.04
|  |  | 1/10-235 | Изделия герметизирующие, уплотняющие, изолирующие
|  |  | 1/10-235-3/47 | ЛЬНЯНАЯ ПРЯДЬ | КГ | 0.04
|  |  | 1/10-235-5/57 | ПЛАСТИНА РЕЗИНОВАЯ ТЕХНИЧЕСКАЯ ТЕПЛОМОРОЗОКИСЛОТОЩЕЛОЧЕСТОЙКАЯ (ТМКЩ) | КГ | 0.68
|  |  | 1/10-280 | Прочие материалы для строительных работ
|  |  | 1/10-280-20/40 | ВОДА | М3 | 0.9
|  |  | 3 | Материалы и изделия для санитарно-технических работ
|  |  | 3/1 | Материалы и изделия для вентиляции и кондиционирования
|  |  | 3/1-110 | Вставки
|  |  | 3/1-110-20-20/20 | ВСТАВКИ ВИБРОИЗОЛИРУЮЩИЕ НА ДАВЛЕНИЕ 1,6 МПА (16 КГС/СМ2) ДИАМЕТРОМ 65 ММ | КОМПЛЕКТ | 1
|  |  | 3/1-110-20-20/30 | ВСТАВКИ ВИБРОИЗОЛИРУЮЩИЕ НА ДАВЛЕНИЕ 1,6 МПА (16 КГС/СМ2) ДИАМЕТРОМ 80 ММ | КОМПЛЕКТ | 2
|  |  | 3/2 | Материалы и изделия для отопления
|  |  | 3/2-120 | Баки расширительные и конденсационные
|  |  | 3/2-120-10-40/120 | БАКИ РАСШИРИТЕЛЬНЫЕ МЕМБРАННЫЕ ДЛЯ ВОДОСНАБЖЕНИЯ ЕМКОСТЬЮ 300 Л | ШТ | 1
|  |  | 3/5 | Насосы
|  |  | 3/5-10 | Насосы консольные
|  |  | 3/5-10-10/100 | НАСОС ЕVOPLUS B 60/220.32 SAN M | КОМПЛЕКТ | 2
|  |  | 3/5-10-10/140 | НАСОС ЦИРКУЛЯЦИОННЫЙ ВРН 60/340.65Т | КОМПЛЕКТ | 2
|  |  | 3/5-10-10/170 | НАСОС ПОДПИТКИ CP2 32- 1400 T | КОМПЛЕКТ | 2
|  |  | 3/11 | Фланцы
|  |  | 3/11-10 | Фланцы для трубопроводов
|  |  | 3/11-10-10-20/60 | ФЛАНЦЫ СТАЛЬНЫЕ ПЛОСКИЕ ПРИВАРНЫЕ ИЗ СТАЛИ МАРКИ ВСТ3СП2, ВСТ3СП3 ДАВЛЕНИЕМ 1,0 МПА (10 КГС/СМ2) ДИАМЕТРОМ 40 ММ | ШТ | 6
|  |  | 3/11-10-10-20/70 | ФЛАНЦЫ СТАЛЬНЫЕ ПЛОСКИЕ ПРИВАРНЫЕ ИЗ СТАЛИ МАРКИ ВСТ3СП2, ВСТ3СП3 ДАВЛЕНИЕМ 1,0 МПА (10 КГС/СМ2) ДИАМЕТРОМ 50 ММ | ШТ | 6
|  |  | 3/11-10-10-30/70 | ФЛАНЦЫ СТАЛЬНЫЕ ПЛОСКИЕ ПРИВАРНЫЕ ИЗ СТАЛИ МАРКИ ВСТ3СП2, ВСТ3СП3 ДАВЛЕНИЕМ 1,6 МПА (16 КГС/СМ2) ДИАМЕТРОМ 65 ММ | ШТ | 1
|  |  | 3/11-10-10-30/80 | ФЛАНЦЫ СТАЛЬНЫЕ ПЛОСКИЕ ПРИВАРНЫЕ ИЗ СТАЛИ МАРКИ ВСТ3СП2, ВСТ3СП3 ДАВЛЕНИЕМ 1,6 МПА (16 КГС/СМ2) ДИАМЕТРОМ 80 ММ | ШТ | 2
|  |  | 3/13 | Другие материалы для сантехработ
|  |  | 3/13-10 | Болты с гайками и шайбами
|  |  | 3/13-10-10/60 | БОЛТЫ С ГАЙКАМИ И ШАЙБАМИ ДЛЯ САНИТАРНО-ТЕХНИЧЕСКИХ РАБОТ ДИАМЕТРОМ 16 ММ | Т | 0.01323
|  |  | 4 | Железобетонные и бетонные изделия и конструкции (в т.ч. типовые), керамические изделия, нерудные материалы, бетоны и растворы
|  |  | 4/1 | Конструкции и изделия бетонные и железобетонные, керамические изделия, нерудные материалы, товарные бетоны и растворы
|  |  | 4/1-4 | Бетоны, растворы, смеси асфальтобетонные
|  |  | 4/1-4-20-20-10-20/10 | РАСТВОРЫ КЛАДОЧНЫЕ ТЯЖЕЛЫЕ ЦЕМЕНТНЫЕ, МАРКИ 100 | М3 | 0.0837
Ж3-20-10 | Индивидуальный тепловой пункт ИТП | РУБ 21837
|  |  | 1-1 | ТРУДОЗАТРАТЫ РАБОЧИХ | ЧЕЛ/ЧАС | 91
|  |  | 1-3 | ТРУДОЗАТРАТЫ МАШИНИСТОВ | ЧЕЛ/ЧАС | 0
|  |  | М021141 | КРАНЫ НА АВТОМОБИЛЬНОМ ХОДУ ПРИ РАБОТЕ НА ДРУГИХ ВИДАХ СТРОИТЕЛЬСТВА, 10 Т | МАШ.Ч | 0.624
|  |  | М040502 | УСТАНОВКИ ДЛЯ СВАРКИ РУЧНОЙ ДУГОВОЙ (ПОСТОЯННОГО ТОКА) | МАШ.Ч | 16.932
|  |  | М040504 | АППАРАТ ДЛЯ ГАЗОВОЙ СВАРКИ И РЕЗКИ | МАШ.Ч | 0.396
|  |  | М330301* | МАШИНЫ ШЛИФОВАЛЬНЫЕ ЭЛЕКТРИЧЕСКИЕ | МАШ.Ч | 0.252
|  |  | М331617 | СРЕДСТВА МАЛОЙ МЕХАНИЗАЦИИ | МАШ.Ч | 0.468
|  |  | 1 | Материалы для строительных работ
|  |  | 1/10 | Материалы для строительных работ общего назначения
|  |  | 1/10-135 | Нефтепродукты, газы, химические материалы
|  |  | 1/10-135-10-8/35 | МАСЛО ИНДУСТРИАЛЬНОЕ И-20А | Т | 0.00099
|  |  | 1/10-135-20/35 | АЦЕТИЛЕН РАСТВОРЕННЫЙ ТЕХНИЧЕСКИЙ МАРКИ Б | Т | 0.000042
|  |  | 1/10-135-20/60 | КИСЛОРОД ТЕХНИЧЕСКИЙ ГАЗООБРАЗНЫЙ | М3 | 0.08
|  |  | 1/10-140 | Электроды, прутки винипластовые, проволока сварочные
|  |  | 1/10-140-40/100 | ЭЛЕКТРОДЫ ТИПА Э42А ДИАМЕТРОМ 4 ММ | Т | 0.00938
|  |  | 1/10-140-40/45 | ЭЛЕКТРОДЫ ТИПА Э42А ДИАМЕТРОМ 2 ММ | Т | 0.00019
|  |  | 1/10-150 | Полуэбониты, эбониты, паронитовые изделия
|  |  | 1/10-150-15/100 | ПРОКЛАДКА ИЗ ПАРОНИТА МАРКИ ПОН ТОЛЩИНОЙ 2 ММ, ДИАМЕТРОМ 80 ММ | ШТ | 16
|  |  | 1/10-150-15/275 | ПРОКЛАДКИ ИЗ ПАРОНИТА МАРКИ ПМБ, ТОЛЩИНОЙ 2 ММ, ДИАМЕТРОМ 80 ММ | ШТ | 4
|  |  | 1/10-150-15/70 | ПРОКЛАДКИ ИЗ ПАРОНИТА МАРКИ ПМБ, ТОЛЩИНОЙ 3 ММ | КГ | 0.07
|  |  | 1/10-150-15/95 | ПРОКЛАДКА ИЗ ПАРОНИТА МАРКИ ПОН ТОЛЩИНОЙ 2 ММ, ДИАМЕТРОМ 65 ММ | ШТ | 12
|  |  | 1/10-180 | Материалы шлифовальные
|  |  | 1/10-180-20/57 | КРУГИ ШЛИФОВАЛЬНЫЕ ДЛЯ СПЕЦИАЛЬНЫХ МОНТАЖНЫХ РАБОТ 5П 180Х6Х22 | ШТ. | 0.03
|  |  | 1/10-230 | Материалы для отделочных работ
|  |  | 1/10-230-40-65/60 | СУРИК СВИНЦОВЫЙ, ПИГМЕНТ | КГ | 0.46
|  |  | 1/10-230-50-15/31 | ОЛИФА НАТУРАЛЬНАЯ | КГ | 0.44
|  |  | 1/10-235 | Изделия герметизирующие, уплотняющие, изолирующие
|  |  | 1/10-235-3/47 | ЛЬНЯНАЯ ПРЯДЬ | КГ | 0.44
|  |  | 3 | Материалы и изделия для санитарно-технических работ
|  |  | 3/3 | Арматура трубопроводная
|  |  | 3/3-40 | Клапаны
|  |  | 3/3-40-10-20/10 | КЛАПАНЫ ОБРАТНЫЕ ДИАМЕТРОМ 40 ММ | ШТ | 2
|  |  | 3/3-40-10-30/40 | КЛАПАНЫ ОБРАТНЫЕ ФЛАНЦЕВЫЕ 16КЧ9П ДИАМЕТРОМ 65 ММ | ШТ | 1
|  |  | 3/3-40-10-30/50 | КЛАПАНЫ ОБРАТНЫЕ ПОДЪЕМНЫЕ ФЛАНЦЕВЫЕ 16КЧ9П ДИАМЕТРОМ 80 ММ | ШТ | 2
|  |  | 3/3-40-10-90/40 | КЛАПАНЫ ОБРАТНЫЕ МУФТОВЫЙ ДИАМЕТРОМ 32 ММ | ШТ | 2
|  |  | 3/3-40-30-30/40 | КЛАПАНЫ ЗАПОРНЫЙ ДИАМЕТРОМ 32 ММ | ШТ | 1
|  |  | 3/3-40-30-999/360 | КЛАПАНЫ ПРЕДОХРАНИТЕЛЬНЫЕ МУФТОВЫЙ ДУ15 | ШТ | 2
|  |  | 3/3-50 | Краны
|  |  | 3/3-50-30-20/10 | КРАНЫ РЕГУЛИРУЮЩИЕ ТРЕХХОДОВЫЕ КРТПП ЛАТУННЫЕ ДИАМЕТРОМ 15 ММ | ШТ | 37
|  |  | 3/3-50-80-10/10 | КРАНЫ ШАРОВЫЕ, МУФТОВЫЕ, ЛАТУННЫЕ 11Б27П1 ДИАМЕТРОМ 15 ММ | ШТ | 3
|  |  | 3/3-50-80-10/20 | КРАНЫ ШАРОВЫЕ, МУФТОВЫЕ, ЛАТУННЫЕ 11Б27П1 ДИАМЕТРОМ 20 ММ | ШТ | 10
|  |  | 3/3-50-80-10/40 | КРАНЫ ШАРОВЫЕ, МУФТОВЫЕ, ЛАТУННЫЕ 11Б27П1 ДИАМЕТРОМ 40 ММ | ШТ | 5
|  |  | 3/3-50-80-10/60 | КРАНЫ ШАРОВЫЕ, МУФТОВЫЕ, ЛАТУННЫЕ 11Б27П1 ДИАМЕТРОМ 32 ММ | ШТ | 9
|  |  | 3/3-50-80-60/60 | КРАНЫ ШАРОВЫЕ ФЛАНЦЕВЫЕ СТАЛЬНЫЕ КШ-65-25 | ШТ | 5
|  |  | 3/3-50-80-60/70 | КРАНЫ ШАРОВЫЕ ФЛАНЦЕВЫЕ СТАЛЬНЫЕ КШ-80-25 | ШТ | 8
|  |  | 3/3-60 | Фильтры
|  |  | 3/3-60-10-20/50 | ФИЛЬТРЫ ДЛЯ ОЧИСТКИ ВОДЫ В ТРУБОПРОВОДАХ СИСТЕМ ОТОПЛЕНИЯ ДИАМЕТРОМ 65 ММ | ШТ | 1
|  |  | 3/3-60-10-20/60 | ФИЛЬТРЫ ДЛЯ ОЧИСТКИ ВОДЫ В ТРУБОПРОВОДАХ СИСТЕМ ОТОПЛЕНИЯ ДИАМЕТРОМ 80 ММ С ФЛАНЦАМИ | ШТ | 1
|  |  | 3/3-60-10-40/40 | ФИЛЬТРЫ МУФТОВЫЕ РУ-10-20 ДИАМЕТРОМ 32 ММ | ШТ | 1
|  |  | 3/3-60-10-40/50 | ФИЛЬТРЫ МУФТОВЫЕ РУ-10-20 ДИАМЕТРОМ 40 ММ | ШТ | 1
|  |  | 3/8 | Приборы для регулирования, измерения и учета
|  |  | 3/8-20 | Манометры
|  |  | 3/8-20-10-10/10 | МАНОМЕТРЫ ОБЩЕГО НАЗНАЧЕНИЯ ОБМ1-100 | ШТ | 31
|  |  | 3/8-20-10-20/10 | МАНОМЕТРЫ ЭЛЕКТРОКОНТАКТНЫЕ НА МИКРОВЫКЛЮЧАТЕЛЯХ С КЛАССОМ ТОЧНОСТИ 2,5, ДИАМЕТР КОРПУСА 160 ММ, ДАВЛЕНИЕ ДИАПАЗОНОМ ОТ -0,1 МПА ДО 2,4 МПА | ШТ | 2
|  |  | 3/8-30 | Термометры
|  |  | 3/8-30-10/10 | ТЕРМОМЕТРЫ В ОПРАВЕ ПРЯМЫЕ ИЛИ УГЛОВЫЕ | ШТ | 9
|  |  | 3/8-40 | Счетчики
|  |  | 3/8-40-10-30/20 | ВОДОМЕРЫ (СЧЕТЧИКИ ХОЛОДНОЙ ВОДЫ) КРЫЛЬЧАТЫЕ ТИПА МТК, ДИАМЕТРОМ 25 ММ | ШТ | 1
|  |  | 3/8-40-10-30/30 | ВОДОМЕРЫ (СЧЕТЧИКИ ХОЛОДНОЙ ВОДЫ) КРЫЛЬЧАТЫЕ ТИПА МТК, ДИАМЕТРОМ 32 ММ | ШТ | 1
|  |  | 3/11 | Фланцы
|  |  | 3/11-10 | Фланцы для трубопроводов
|  |  | 3/11-10-10-20/80 | ФЛАНЦЫ СТАЛЬНЫЕ ПЛОСКИЕ ПРИВАРНЫЕ ИЗ СТАЛИ МАРКИ ВСТ3СП2, ВСТ3СП3 ДАВЛЕНИЕМ 1,0 МПА (10 КГС/СМ2) ДИАМЕТРОМ 65 ММ | ШТ | 12
|  |  | 3/11-10-10-20/90 | ФЛАНЦЫ СТАЛЬНЫЕ ПЛОСКИЕ ПРИВАРНЫЕ ИЗ СТАЛИ МАРКИ ВСТ3СП2, ВСТ3СП3 ДАВЛЕНИЕМ 1,0 МПА (10 КГС/СМ2) ДИАМЕТРОМ 80 ММ | ШТ | 20
|  |  | 3/13 | Другие материалы для сантехработ
|  |  | 3/13-10 | Болты с гайками и шайбами
|  |  | 3/13-10-10/60 | БОЛТЫ С ГАЙКАМИ И ШАЙБАМИ ДЛЯ САНИТАРНО-ТЕХНИЧЕСКИХ РАБОТ ДИАМЕТРОМ 16 ММ | Т | 0.03532
|  |  | С-КЛР-32 | КЛАПАН РЕГУЛИРУЮЩИЙ ДВУХХОДОВОЙ ВКСР DN32 Кvу 16 | ШТ | 1
|  |  | С-КЛР-40 | КЛАПАН РЕГУЛИРУЮЩИЙ ДВУХХОДОВОЙ ВКСР DN40 Кvу 25 | ШТ | 1
Ж3-20-11 | Прокладка трубопроводов ИТП | М 93.10
|  |  | 1-1 | ТРУДОЗАТРАТЫ РАБОЧИХ | ЧЕЛ/ЧАС | 128
|  |  | 1-3 | ТРУДОЗАТРАТЫ МАШИНИСТОВ | ЧЕЛ/ЧАС | 1
|  |  | М021141 | КРАНЫ НА АВТОМОБИЛЬНОМ ХОДУ ПРИ РАБОТЕ НА ДРУГИХ ВИДАХ СТРОИТЕЛЬСТВА, 10 Т | МАШ.Ч | 0.396751
|  |  | М040502 | УСТАНОВКИ ДЛЯ СВАРКИ РУЧНОЙ ДУГОВОЙ (ПОСТОЯННОГО ТОКА) | МАШ.Ч | 13.672032
|  |  | М040504 | АППАРАТ ДЛЯ ГАЗОВОЙ СВАРКИ И РЕЗКИ | МАШ.Ч | 7.025352
|  |  | М041000 | ПРЕОБРАЗОВАТЕЛИ СВАРОЧНЫЕ С НОМИНАЛЬНЫМ СВАРОЧНЫМ ТОКОМ 315-500 А | МАШ.Ч | 0.697601
|  |  | М330201* | МАШИНЫ СВЕРЛИЛЬНЫЕ ЭЛЕКТРИЧЕСКИЕ | МАШ.Ч | 6.4896
|  |  | М330301* | МАШИНЫ ШЛИФОВАЛЬНЫЕ ЭЛЕКТРИЧЕСКИЕ | МАШ.Ч | 0.02262
|  |  | М331617 | СРЕДСТВА МАЛОЙ МЕХАНИЗАЦИИ | МАШ.Ч | 1.457546
|  |  | 1 | Материалы для строительных работ
|  |  | 1/10 | Материалы для строительных работ общего назначения
|  |  | 1/10-10 | Известь, цемент и другие вяжущие
|  |  | 1/10-10-5/42 | ИЗВЕСТЬ ХЛОРНАЯ | Т | 0.000017
|  |  | 1/10-110 | Лесоматериалы и пиломатериалы
|  |  | 1/10-110-50-5/85 | БРУСКИ ОБРЕЗНЫЕ ХВОЙНЫХ ПОРОД ДЛИНОЙ 4-6,5 М, ШИРИНОЙ 75-150 ММ, ТОЛЩИНОЙ 40-75 ММ, 1 СОРТА | М3 | 0.000078
|  |  | 1/10-135 | Нефтепродукты, газы, химические материалы
|  |  | 1/10-135-20/35 | АЦЕТИЛЕН РАСТВОРЕННЫЙ ТЕХНИЧЕСКИЙ МАРКИ Б | Т | 0.002956
|  |  | 1/10-135-20/60 | КИСЛОРОД ТЕХНИЧЕСКИЙ ГАЗООБРАЗНЫЙ | М3 | 3.19342
|  |  | 1/10-140 | Электроды, прутки винипластовые, проволока сварочные
|  |  | 1/10-140-40/100 | ЭЛЕКТРОДЫ ТИПА Э42А ДИАМЕТРОМ 4 ММ | Т | 0.000603
|  |  | 1/10-140-40/90 | ЭЛЕКТРОДЫ ТИПА Э42 ДИАМЕТРОМ 3 ММ | КГ | 5.5016
|  |  | 1/10-140-60-10/16 | ПРОВОЛОКА СВАРОЧНАЯ ХОЛОДНОТЯНУТАЯ ИЗ ЛЕГИРОВАННОЙ СТАЛИ, ДИАМЕТРОМ 1,6 ММ | Т | 0.002368
|  |  | 1/10-170 | Оснастка технологическая и инструментальная
|  |  | 1/10-170-10/105 | СВЕРЛА С SDS PLUS ХВОСТОВИКОМ(НАКОНЕЧНИК ИЗ ТВЕРДОСПЛАВНОЙ СТАЛИ)(ПО БЕТОНУ),ДИАМЕТРОМ 4-8 ММ,ДЛИНОЙ 110-165 ММ | ШТ. | 0.052
|  |  | 1/10-180 | Материалы шлифовальные
|  |  | 1/10-180-20/64 | КРУГИ ШЛИФОВАЛЬНЫЕ ДЛЯ СПЕЦИАЛЬНЫХ МОНТАЖНЫХ РАБОТ 5П 230Х6Х22 | ШТ. | 0.004524
|  |  | 1/10-230 | Материалы для отделочных работ
|  |  | 1/10-230-40-20/28 | КРАСКА МАСЛЯНАЯ МА-15, БЕЖЕВАЯ | Т | 0.000515
|  |  | 1/10-230-40-65/60 | СУРИК СВИНЦОВЫЙ, ПИГМЕНТ | КГ | 0.04655
|  |  | 1/10-230-50-15/31 | ОЛИФА НАТУРАЛЬНАЯ | КГ | 0.01862
|  |  | 1/10-230-50-15/51 | РАСТВОРИТЕЛЬ ДЛЯ ЛАКОКРАСОЧНЫХ МАТЕРИАЛОВ МАРКИ Р-4 | КГ | 0.004524
|  |  | 1/10-235 | Изделия герметизирующие, уплотняющие, изолирующие
|  |  | 1/10-235-3/47 | ЛЬНЯНАЯ ПРЯДЬ | КГ | 0.01862
|  |  | 1/10-240 | Метизы и крепежные изделия
|  |  | 1/10-240-25-35/240 | ГВОЗДИ СТРОИТЕЛЬНЫЕ | КГ | 0.000754
|  |  | 1/10-260 | Металлопрокат и металлоизделия (за исключением металлоизделий части 2)
|  |  | 1/10-260-150-1/101 | УГОЛОК РАВНОПОЛОЧНЫЙ ГОРЯЧЕКАТАНЫЙ ИЗ СТАЛИ УГЛЕРОДИСТОЙ ОБЫКНОВЕННОГО КАЧЕСТВА МАРКИ СТ3СП,СТ3ПС,ШИРИНОЙ ПОЛКИ 50 Х 50 ММ | Т | 0.0754
|  |  | 1/10-260-170-4/18 | ШВЕЛЛЕРЫ ГОРЯЧЕКАТАНЫЕ N 40 ИЗ СТАЛИ УГЛЕРОДИСТОЙ ОБЫКНОВЕННОГО КАЧЕСТВА МАРКИ СТ3СП, СТ3ПС | Т | 0.000146
|  |  | 1/10-260-200/12 | КАТАНКА ИЗ СТАЛИ УГЛЕРОДИСТОЙ ОБЫКНОВЕННОГО КАЧЕСТВА ДИАМЕТРОМ, 6,3 ММ 6,5 ММ | КГ | 0.002262
|  |  | 1/10-280 | Прочие материалы для строительных работ
|  |  | 1/10-280-20/40 | ВОДА | М3 | 5.7282
|  |  | 1/55 | Материалы специального назначения (кислотоупорные, огнеупорные и антикоррозионные)
|  |  | 1/55-50 | Материалы антикоррозионные и химически стойкие
|  |  | 1/55-50-25/55 | ГРУНТОВКА ГФ-021, КРАСНО-КОРИЧНЕВАЯ | КГ | 0.023374
|  |  | 3 | Материалы и изделия для санитарно-технических работ
|  |  | 3/7 | Узлы и обвязки
|  |  | 3/7-10 | Узлы трубопроводов
|  |  | 3/7-10-20-10/10 | УЗЛЫ УКРУПНЕННЫЕ (ТРУБОПРОВОДЫ) ДЛЯ ВНУТРЕННИХ СИСТЕМ ОТОПЛЕНИЯ ЗДАНИЙ ИЗ СТАЛЬНЫХ ЭЛЕКТРОСВАРНЫХ ТРУБ БЕЗ ГИЛЬЗ И КРЕПЛЕНИЙ ДИАМЕТРОМ УСЛОВНОГО ПРОХОДА 40 ММ | М | 25.5
|  |  | 3/7-10-20-10/20 | УЗЛЫ УКРУПНЕННЫЕ (ТРУБОПРОВОДЫ) ДЛЯ ВНУТРЕННИХ СИСТЕМ ОТОПЛЕНИЯ ЗДАНИЙ ИЗ СТАЛЬНЫХ ЭЛЕКТРОСВАРНЫХ ТРУБ БЕЗ ГИЛЬЗ И КРЕПЛЕНИЙ ДИАМЕТРОМ УСЛОВНОГО ПРОХОДА 50 ММ | М | 10.1
|  |  | 3/7-10-20-10/40 | УЗЛЫ УКРУПНЕННЫЕ (ТРУБОПРОВОДЫ) ДЛЯ ВНУТРЕННИХ СИСТЕМ ОТОПЛЕНИЯ ЗДАНИЙ ИЗ СТАЛЬНЫХ ЭЛЕКТРОСВАРНЫХ ТРУБ БЕЗ ГИЛЬЗ И КРЕПЛЕНИЙ ДИАМЕТРОМ УСЛОВНОГО ПРОХОДА 80 ММ | М | 57.5
|  |  | 3/10 | Крепления и кронштейны для трубопроводов, радиаторов, воздуховодов
|  |  | 3/10-10 | Кронштейны и крепления
|  |  | 3/10-10-20-30/10 | ХОМУТ С РЕЗЬБОЙ И ПРОКЛАДКОЙ КТР-15 | ШТ | 2
|  |  | 3/10-10-20-30/20 | ХОМУТ С РЕЗЬБОЙ И ПРОКЛАДКОЙ КТР-20 | ШТ | 1
|  |  | 3/10-10-20-30/40 | ХОМУТ С РЕЗЬБОЙ И ПРОКЛАДКОЙ КТР-32 | ШТ | 9
|  |  | 3/10-10-20-30/50 | ХОМУТ С РЕЗЬБОЙ И ПРОКЛАДКОЙ КТР-40 | ШТ | 3
|  |  | 3/10-10-20-30/70 | ХОМУТ С РЕЗЬБОЙ И ПРОКЛАДКОЙ КТР-65 | ШТ | 11
|  |  | 3/10-10-20-30/80 | ХОМУТ С РЕЗЬБОЙ И ПРОКЛАДКОЙ КТР-80 | ШТ | 20
|  |  | 3/10-10-20-30/90 | ХОМУТ С РЕЗЬБОЙ И ПРОКЛАДКОЙ КТР-100 | ШТ | 6
Ж3-20-12 | Изоляция трубопроводов ИТП | М 93.10
|  |  | 1-1 | ТРУДОЗАТРАТЫ РАБОЧИХ | ЧЕЛ/ЧАС | 84
|  |  | 1-3 | ТРУДОЗАТРАТЫ МАШИНИСТОВ | ЧЕЛ/ЧАС | 0
|  |  | М134041 | ШУРУПОВЕРТ | МАШ.Ч | 0.22344
|  |  | М331617 | СРЕДСТВА МАЛОЙ МЕХАНИЗАЦИИ | МАШ.Ч | 0.018
|  |  | М340101 | АГРЕГАТЫ ОКРАСОЧНЫЕ ВЫСОКОГО ДАВЛЕНИЯ ДЛЯ ОКРАСКИ ПОВЕРХНОСТЕЙ КОНСТРУКЦИЙ МОЩНОСТЬЮ 1 КВТ | МАШ.Ч | 1.374
|  |  | 1 | Материалы для строительных работ
|  |  | 1/10 | Материалы для строительных работ общего назначения
|  |  | 1/10-120 | Материалы, изделия и конструкции для теплоизоляционных работ
|  |  | 1/10-120-100-10/15 | МАТЫ ТЕПЛОИЗОЛЯЦИОННЫЕ ИЗ МИНЕРАЛЬНОЙ ВАТЫ ПРОШИВНЫЕ БЕЗ ОБКЛАДОК МП-100 | М3 | 0.144
|  |  | 1/10-120-160-60/117 | ЦИЛИНДР ТЕПЛОИЗОЛЯЦИОННЫЙ ИЗ МИНЕРАЛЬНОЙ ВАТЫ НА СИНТЕТИЧЕСКОМ СВЯЗУЮЩЕМ С ПОКРЫТИЕМ АЛЮМИНИЕВОЙ ФОЛЬГОЙ, ТОЛЩИНОЙ 30 ММ, ВНУТРЕННИМ ДИАМЕТРОМ 18 ММ | М | 2.9
|  |  | 1/10-120-160-60/123 | ЦИЛИНДР ТЕПЛОИЗОЛЯЦИОННЫЙ ИЗ МИНЕРАЛЬНОЙ ВАТЫ НА СИНТЕТИЧЕСКОМ СВЯЗУЮЩЕМ С ПОКРЫТИЕМ АЛЮМИНИЕВОЙ ФОЛЬГОЙ, ТОЛЩИНОЙ 30 ММ, ВНУТРЕННИМ ДИАМЕТРОМ 22 ММ | М | 0.9
|  |  | 1/10-120-160-60/141 | ЦИЛИНДР ТЕПЛОИЗОЛЯЦИОННЫЙ ИЗ МИНЕРАЛЬНОЙ ВАТЫ НА СИНТЕТИЧЕСКОМ СВЯЗУЮЩЕМ С ПОКРЫТИЕМ АЛЮМИНИЕВОЙ ФОЛЬГОЙ, ТОЛЩИНОЙ 30 ММ, ВНУТРЕННИМ ДИАМЕТРОМ 32 ММ | М | 21.7
|  |  | 1/10-120-160-60/159 | ЦИЛИНДР ТЕПЛОИЗОЛЯЦИОННЫЙ ИЗ МИНЕРАЛЬНОЙ ВАТЫ НА СИНТЕТИЧЕСКОМ СВЯЗУЮЩЕМ С ПОКРЫТИЕМ АЛЮМИНИЕВОЙ ФОЛЬГОЙ, ТОЛЩИНОЙ 30 ММ, ВНУТРЕННИМ ДИАМЕТРОМ 42 ММ | М | 10.1
|  |  | 1/10-120-160-60/309 | ЦИЛИНДР ТЕПЛОИЗОЛЯЦИОННЫЙ ИЗ МИНЕРАЛЬНОЙ ВАТЫ НА СИНТЕТИЧЕСКОМ СВЯЗУЮЩЕМ С ПОКРЫТИЕМ АЛЮМИНИЕВОЙ ФОЛЬГОЙ, ТОЛЩИНОЙ 40 ММ, ВНУТРЕННИМ ДИАМЕТРОМ 64 ММ | М | 25.3
|  |  | 1/10-120-160-60/441 | ЦИЛИНДР ТЕПЛОИЗОЛЯЦИОННЫЙ ИЗ МИНЕРАЛЬНОЙ ВАТЫ НА СИНТЕТИЧЕСКОМ СВЯЗУЮЩЕМ С ПОКРЫТИЕМ АЛЮМИНИЕВОЙ ФОЛЬГОЙ, ТОЛЩИНОЙ 50 ММ, ВНУТРЕННИМ ДИАМЕТРОМ 89 ММ | М | 32.2
|  |  | 1/10-120-200/31 | СТЕКЛОПЛАСТИК РУЛОННЫЙ РСТ 420 Х-950 | М2 | 6.08
|  |  | 1/10-120-250/П1-8 | ТЕПЛОИЗОЛЯЦИЯ БЫСТРОСЪЕМНАЯ ДЛЯ КОМПЕНСАТОРА ДУ 65 | ШТ | 1
|  |  | 1/10-120-250/П2-4 | ТЕПЛОИЗОЛЯЦИЯ БЫСТРОСЪЕМНАЯ ДЛЯ КРАНА ДУ80 | ШТ | 8
|  |  | 1/10-120-250/П2-5 | ТЕПЛОИЗОЛЯЦИЯ БЫСТРОСЪЕМНАЯ ДЛЯ КРАНА ДУ 65 | ШТ | 5
|  |  | 1/10-120-250/П2-6 | ТЕПЛОИЗОЛЯЦИЯ БЫСТРОСЪЕМНАЯ ДЛЯ КЛАПАНА ДУ 65 | ШТ | 1
|  |  | 1/10-120-250/П2-6.1 | ТЕПЛОИЗОЛЯЦИЯ БЫСТРОСЪЕМНАЯ ДЛЯ КЛАПАНА ДУ 80 | ШТ | 2
|  |  | 1/10-120-250/П2-8 | ТЕПЛОИЗОЛЯЦИЯ БЫСТРОСЪЕМНАЯ ДЛЯ ФИЛЬТРА ДУ 80 | ШТ | 1
|  |  | 1/10-120-250/П2-9 | ТЕПЛОИЗОЛЯЦИЯ БЫСТРОСЪЕМНАЯ ДЛЯ ФИЛЬТРА ДУ 65 | ШТ | 1
|  |  | 1/10-120-250/П3-11 | ТЕПЛОИЗОЛЯЦИЯ БЫСТРОСЪЕМНАЯ ДЛЯ КОМПЕНСАТОРА ДУ 80 | ШТ | 2
|  |  | 1/10-160 | Пленки, полотна, ткани разные
|  |  | 1/10-160-20/15 | ВЕТОШЬ | КГ | 0.931
|  |  | 1/10-230 | Материалы для отделочных работ
|  |  | 1/10-230-50-15/22 | КСИЛОЛ | Л | 1.177725
|  |  | 1/10-230-50-15/7 | АЦЕТОН ТЕХНИЧЕСКИЙ ВЫСШИЙ СОРТ | КГ | 1.862
|  |  | 1/10-235 | Изделия герметизирующие, уплотняющие, изолирующие
|  |  | 1/10-235-20/765 | ЛЕНТА КЛЕЙКАЯ АЛЮМИНИЕВАЯ (СКОТЧ ФОЛЬГИРОВАННЫЙ) 50 ММХ50 М | РУЛОН | 13.54926
|  |  | 1/10-240 | Метизы и крепежные изделия
|  |  | 1/10-240-15/285 | ВИНТЫ САМОНАРЕЗАЮЩИЕ ОЦИНКОВАННЫЕ С НАПРЕССОВАННОЙ ШАЙБОЙ ДИАМЕТРОМ 4,2 ММ,ДЛИНОЙ 13 ММ ДЛЯ КРЕПЛЕНИЯ ЛИСТОВ МЕТАЛЛА ТОЛЩИНОЙ ДО 0,9 ММ | КГ | 0.16758
|  |  | 1/10-240-60/7 | ПРЯЖКА БАНДАЖНАЯ ТИП 1-О | КГ | 0.4
|  |  | 1/10-260 | Металлопрокат и металлоизделия (за исключением металлоизделий части 2)
|  |  | 1/10-260-210-1/77 | ПРОВОЛОКА СТАЛЬНАЯ НИЗКОУГЛЕРОДИСТАЯ ОБЩЕГО НАЗНАЧЕНИЯ ТЕРМИЧЕСКИ ОБРАБОТАННАЯ, ОЦИНКОВАННАЯ, ДИАМЕТРОМ 1,2 ММ | КГ | 2.1606
|  |  | 1/10-260-210-1/82 | ПРОВОЛОКА СТАЛЬНАЯ НИЗКОУГЛЕРОДИСТАЯ ОБЩЕГО НАЗНАЧЕНИЯ ТЕРМИЧЕСКИ ОБРАБОТАННАЯ, ОЦИНКОВАННАЯ, ДИАМЕТРОМ 2 ММ | КГ | 0.32
|  |  | 1/10-260-50-5/1 | СТАЛЬ ТОНКОЛИСТОВАЯ ОЦИНКОВАННАЯ УГЛЕРОДИСТАЯ ТОЛЩИНОЙ 0,5 ММ | Т | 0.00101
|  |  | 1/55 | Материалы специального назначения (кислотоупорные, огнеупорные и антикоррозионные)
|  |  | 1/55-50 | Материалы антикоррозионные и химически стойкие
|  |  | 1/55-50-20/10 | КРАСКА-ЭМАЛЬ БТ-177, СЕРЕБРИСТАЯ | Т | 0.0045
|  |  | 1/55-50-25/55 | ГРУНТОВКА ГФ-021, КРАСНО-КОРИЧНЕВАЯ | КГ | 2.25
|  |  | 5 | Материалы для монтажных и специальных строительных работ
|  |  | 5/50 | Прокатно-тянутые и прессованные изделия из цветных металлов, цветные металлы
|  |  | 5/50-10 | Ленты из цветных металлов
|  |  | 5/50-10-1/2 | ЛЕНТА ИЗ АЛЮМИНИЯ МАРКИ АД1Н, БЕЗ ПЛАКИРОВКИ В НАГАРТОВАННОМ СОСТОЯНИИ ТОЛЩИНОЙ 0,7 ММ, ШИРИНОЙ 12-50 ММ НОРМАЛЬНОЙ ТОЧНОСТИ ИЗГОТОВЛЕНИЯ | КГ | 2
Ж3-20-10 | Демонтаж ИТП | РУБ 5463
|  |  | 1-1 | ТРУДОЗАТРАТЫ РАБОЧИХ | ЧЕЛ/ЧАС | 136
|  |  | 1-3 | ТРУДОЗАТРАТЫ МАШИНИСТОВ | ЧЕЛ/ЧАС | 4
|  |  | М021141 | КРАНЫ НА АВТОМОБИЛЬНОМ ХОДУ ПРИ РАБОТЕ НА ДРУГИХ ВИДАХ СТРОИТЕЛЬСТВА, 10 Т | МАШ.Ч | 0.727224
|  |  | М040502 | УСТАНОВКИ ДЛЯ СВАРКИ РУЧНОЙ ДУГОВОЙ (ПОСТОЯННОГО ТОКА) | МАШ.Ч | 13.440408
|  |  | М040504 | АППАРАТ ДЛЯ ГАЗОВОЙ СВАРКИ И РЕЗКИ | МАШ.Ч | 1.803456
|  |  | М041000 | ПРЕОБРАЗОВАТЕЛИ СВАРОЧНЫЕ С НОМИНАЛЬНЫМ СВАРОЧНЫМ ТОКОМ 315-500 А | МАШ.Ч | 0.27756
|  |  | М042900* | УСТАНОВКИ ДЛЯ ГИДРАВЛИЧЕСКИХ ИСПЫТАНИЙ ТРУБОПРОВОДОВ ДАВЛЕНИЕ НАГНЕТАНИЯ НИЗКОЕ 0,1 (1) МПА (КГС/СМ2), ВЫСОКОЕ 10 (100) МПА (КГС/СМ2) | МАШ.Ч | 1.248
|  |  | М330301* | МАШИНЫ ШЛИФОВАЛЬНЫЕ ЭЛЕКТРИЧЕСКИЕ | МАШ.Ч | 0.117
|  |  | М331617 | СРЕДСТВА МАЛОЙ МЕХАНИЗАЦИИ | МАШ.Ч | 3.530964
|  |  | 1 | Материалы для строительных работ
|  |  | 1/10 | Материалы для строительных работ общего назначения
|  |  | 1/10-140 | Электроды, прутки винипластовые, проволока сварочные
|  |  | 1/10-140-40/45 | ЭЛЕКТРОДЫ ТИПА Э42А ДИАМЕТРОМ 2 ММ | Т | 0.00685
|  |  | 1/10-150 | Полуэбониты, эбониты, паронитовые изделия
|  |  | 1/10-150-15/120 | ПРОКЛАДКА ИЗ ПАРОНИТА МАРКИ ПОН ТОЛЩИНОЙ 2 ММ, ДИАМЕТРОМ 200 ММ | ШТ | 1
|  |  | 1/10-150-15/125 | ПРОКЛАДКА ИЗ ПАРОНИТА МАРКИ ПОН ТОЛЩИНОЙ 2 ММ, ДИАМЕТРОМ 250 ММ | ШТ | 2
|  |  | 1/10-150-15/130 | ПРОКЛАДКА ИЗ ПАРОНИТА МАРКИ ПОН ТОЛЩИНОЙ 2 ММ, ДИАМЕТРОМ 300 ММ | ШТ | 1
|  |  | 1/10-150-15/90 | ПРОКЛАДКА ИЗ ПАРОНИТА МАРКИ ПОН ТОЛЩИНОЙ 2 ММ, ДИАМЕТРОМ 50 ММ | ШТ | 2
|  |  | 1/10-150-15/95 | ПРОКЛАДКА ИЗ ПАРОНИТА МАРКИ ПОН ТОЛЩИНОЙ 2 ММ, ДИАМЕТРОМ 65 ММ | ШТ | 2
|  |  | 1/10-230 | Материалы для отделочных работ
|  |  | 1/10-230-40-65/60 | СУРИК СВИНЦОВЫЙ, ПИГМЕНТ | КГ | 0.06
|  |  | 1/10-230-50-15/31 | ОЛИФА НАТУРАЛЬНАЯ | КГ | 0.04
|  |  | 1/10-235 | Изделия герметизирующие, уплотняющие, изолирующие
|  |  | 1/10-235-3/47 | ЛЬНЯНАЯ ПРЯДЬ | КГ | 0.02
|  |  | 1/10-235-5/57 | ПЛАСТИНА РЕЗИНОВАЯ ТЕХНИЧЕСКАЯ ТЕПЛОМОРОЗОКИСЛОТОЩЕЛОЧЕСТОЙКАЯ (ТМКЩ) | КГ | 0.4
|  |  | 1/10-280 | Прочие материалы для строительных работ
|  |  | 1/10-280-20/40 | ВОДА | М3 | 2.23
|  |  | 3 | Материалы и изделия для санитарно-технических работ
|  |  | 3/11 | Фланцы
|  |  | 3/11-10 | Фланцы для трубопроводов
|  |  | 3/11-10-10-20/130 | ФЛАНЦЫ СТАЛЬНЫЕ ПЛОСКИЕ ПРИВАРНЫЕ ИЗ СТАЛИ МАРКИ ВСТ3СП2, ВСТ3СП3 ДАВЛЕНИЕМ 1,0 МПА (10 КГС/СМ2) ДИАМЕТРОМ 200 ММ | ШТ | 1
|  |  | 3/11-10-10-20/140 | ФЛАНЦЫ СТАЛЬНЫЕ ПЛОСКИЕ ПРИВАРНЫЕ ИЗ СТАЛИ МАРКИ ВСТ3СП2, ВСТ3СП3 ДАВЛЕНИЕМ 1,0 МПА (10 КГС/СМ2) ДИАМЕТРОМ 250 ММ | ШТ | 2
|  |  | 3/11-10-10-20/150 | ФЛАНЦЫ СТАЛЬНЫЕ ПЛОСКИЕ ПРИВАРНЫЕ ИЗ СТАЛИ МАРКИ ВСТ3СП2, ВСТ3СП3 ДАВЛЕНИЕМ 1,0 МПА (10 КГС/СМ2) ДИАМЕТРОМ 300 ММ | ШТ | 1
|  |  | 3/11-10-10-20/70 | ФЛАНЦЫ СТАЛЬНЫЕ ПЛОСКИЕ ПРИВАРНЫЕ ИЗ СТАЛИ МАРКИ ВСТ3СП2, ВСТ3СП3 ДАВЛЕНИЕМ 1,0 МПА (10 КГС/СМ2) ДИАМЕТРОМ 50 ММ | ШТ | 2
|  |  | 3/11-10-10-20/80 | ФЛАНЦЫ СТАЛЬНЫЕ ПЛОСКИЕ ПРИВАРНЫЕ ИЗ СТАЛИ МАРКИ ВСТ3СП2, ВСТ3СП3 ДАВЛЕНИЕМ 1,0 МПА (10 КГС/СМ2) ДИАМЕТРОМ 65 ММ | ШТ | 2
|  |  | 3/13 | Другие материалы для сантехработ
|  |  | 3/13-10 | Болты с гайками и шайбами
|  |  | 3/13-10-10/60 | БОЛТЫ С ГАЙКАМИ И ШАЙБАМИ ДЛЯ САНИТАРНО-ТЕХНИЧЕСКИХ РАБОТ ДИАМЕТРОМ 16 ММ | Т | 0.01674
|  |  | 8 | Строительные отходы
|  |  | 8/1 | Возвращаемые материалы
|  |  | 8/1/580 | МЕТАЛЛОЛОМ | Т | 1.85861
|  |  | ССС1 (3143001) | СТОИМОСТЬ ПРИЕМКИ И ПЕРЕРАБОТКИ ОТХОДОВ МИНЕРАЛЬНОЙ ВАТЫ ЗАГРЯЗНЕННОЙ | Т | 3.6
Составил |  |  |  | КЛУСЕВИЧ И.Е.
| (должность служащего) | (подпись) |  | (инициалы, фамилия)
Проверил |  |  |  | БОНДАРЬ С.Н.
| (должность служащего) | (подпись) |  | (инициалы, фамилия)

## ЛС2
Капитальный ремонт жилого дома по адресу г. Минск, ул. Лещинского д. 35
НАИМЕНОВАНИЕ ОБЪЕКТА |  | Капитальный ремонт жилого дома по адресу г. Минск, ул. Лещинского д. 35 | [9 empty] | на 01 декабря 2025 | г.
КОД ОБЪЕКТА |  | 10/77 | [8 empty] | на | АВТОМАТИЗАЦИЯ ТЕПЛОВОГО ПУНКТА
НАИМЕНОВАНИЕ ЗДАНИЯ, СООРУЖЕНИЯ |  | Индивидуальный тепловой пункт | [9 empty] | Индивидуальный тепловой пункт
ШИФР ЗДАНИЯ, СООРУЖЕНИЯ |  | 1
КОМПЛЕКТ ЧЕРТЕЖЕЙ |  | АТМ
ЛОКАЛЬНАЯ СМЕТА №: |  |  |  | 2
(ЛОКАЛЬНЫЙ СМЕТНЫЙ РАСЧЕТ)
(нормы 2022г.)
на АВТОМАТИЗАЦИЯ ТЕПЛОВОГО ПУНКТА
СОСТАВЛЕНА В ЦЕНАХ |  | на 01 декабря 2025 г. |  |  | СТОИМОСТЬ |  | 10.958 | ТЫСЯЧ БЕЛОРУССКИХ РУБЛЕЙ
№ п/п | Обоснование | Наименование работ, ресурсов, расходов | Единица измере- ния | Стоимость единицы измерения/всего, белорусских рублей
|  |  |  | заработная плата | эксплуатация машин и механизмов |  | материалы, изделия, конструкции (оборудова-ние, мебель) | транс- порт | общая стоимость | трудо-затраты рабочих
|  |  | количество |  | всего | в т.ч. З/плата маши-нистов
1 | 2 | 3 | 4 | 5 | 6 | 7 | 8 | 9 | 10 | 11
H1=81.86,52.34; H6=38.44,37.30; H7=59.57,40.54;
Коэффициенты для ОХР и ОПР 1 ; плановой прибыли 1
| Ж3-60-10 | АВТОМАТИЗАЦИЯ СИСТЕМЫ
1 | Ц11-168-1 (H6) к=1.2 | ЩИТЫ,ПУЛЬТЫ МАССОЙ ДО 50 КГ | 10ШТ 0.1 | 947.93 94.79 | 22.64 2.26 | 4.60 0.46 | 397.48 39.75 | 24.17 2.42 | 1392.22 139.22 | 67.404 6.74
2 | С-ШУ-77 (H14) | ШКАФ УПРАВЛЕНИЯ ТШУА-2-124-66-22-55-3-IP54-02-ЩМП | ШТ 1 |  |  |  | 4084.68 4084.68 | 81.69 81.69 | 4166.37 4166.37
3 | Ц11-31-1 (H6) к=1.2 | ПРИБОРЫ,УСТАНАВЛИВАЕМЫЕ НА МЕТАЛЛОКОНСТРУКЦИЯХ,ЩИТАХ И ПУЛЬТАХ,МАССА ДО 5 КГ | ШТ 5 | 9.49 47.45 |  |  | 0.25 1.25 | 0.01 0.05 | 9.75 48.75 | 0.624 3.12
4 | С-ДТ-1 (H14) | ДАТЧИК ТЕМПЕРАТУРЫ ТЕПЛОНОСИТЕЛЯ | ШТ 4 |  |  |  | 98.70 394.80 | 1.97 7.88 | 100.67 402.68
5 | С-ДТ-2 (H14) | ДАТЧИК ТЕМПЕРАТУРЫ НАРУЖНОГО ВОЗДУХА | ШТ 1 |  |  |  | 65.70 65.70 | 1.31 1.31 | 67.01 67.01
|  | ИТОГО ПРЯМЫЕ ЗАТРАТЫ |  | 142 | 2 | 0 | 4586 | 93 | 4823 | 10
|  | ОХР и ОПР | [6 empty] | 55
|  | ПЛАНОВАЯ ПРИБЫЛЬ | [6 empty] | 53
|  | ИТОГО ПО ПТМ | [6 empty] | 4931
|  | ЗАТРАТЫ ТРУДА РАБОЧИХ | [6 empty] | 10
|  | ЗАТРАТЫ ТРУДА МАШИНИСТОВ | [6 empty] | 0
| Ж3-60-11 | СЕТИ
6 | Ц8-147-1 (H7) к=1.2 | КАБЕЛИ ДО 35 КВ,ПРОКЛАДЫВАЕМЫЕ ПО УСТАНОВЛЕННЫМ КОНСТРУКЦИЯМ И ЛОТКАМ С КРЕПЛЕНИЕМ НА ПОВОРОТАХ И В КОНЦЕ ТРАССЫ,МАССА 1 М ДО 1 КГ | 100М КАБЕЛЯ 1.72549 | 193.09 333.17 | 16.75 28.90 | 4.82 8.32 | 46.75 80.67 | 2.85 4.92 | 259.44 447.66 | 12.948 22.34
7 | Ц8-912-1 (H7) к=1.2 | КАБЕЛЬ ТРЕХ-ПЯТИЖИЛЬНЫЙ СЕЧЕНИЕМ ЖИЛЫ ДО 6 ММ2 В ПРОЛОЖЕННЫХ ТРУБАХ, КОРОБАХ (КАБЕЛЬ-КАНАЛАХ) | 100М 0.8039 | 241.07 193.80 | 0.24 0.19 |  | 13.14 10.56 | 1.02 0.82 | 255.47 205.37 | 17.916 14.40
8 | 5/10-10-10-10-1/14 (H12) | КАБЕЛЬ СИЛОВОЙ МАРКИ ВВГНГ-LS 3Х1,5-0,66 С МЕДНЫМИ ЖИЛАМИ,ИЗОЛЯЦИЯ И ОБОЛОЧКА ИЗ ПОЛИВИНИЛХЛОРИДНОГО ПЛАСТИКАТА,НЕ РАСПРОСТРАНЯЮЩИЙ ГОРЕНИЕ,С НИЗКИМ ДЫМО- И ГАЗОВЫДЕЛЕНИЕМ,БЕЗ ЗАЩИТНОГО ПОКРОВА,С ТРЕМЯ ЖИЛАМИ СЕЧЕНИЕМ 1,5 ММ2,НА НАПРЯЖЕНИЕ 0,66 КВ | 1000 М 0.062 |  |  |  | 2218.28 137.53 | 118.01 7.32 | 2336.29 144.85
9 | 5/10-10-10-10-1/80 (H12) | КАБЕЛЬ СИЛОВОЙ МАРКИ ВВГНГ(А)-LS 5Х1,5-0,66 С МЕДНЫМИ ЖИЛАМИ,ИЗОЛЯЦИЯ И ОБОЛОЧКА ИЗ ПОЛИВИНИЛХЛОРИДНОГО ПЛАСТИКАТА,НЕ РАСПРОСТРАНЯЮЩИЙ ГОРЕНИЕ ПО КАТЕГОРИИ (А) С НИЗКИМ ДЫМО- И ГАЗОВЫДЕЛЕНИЕМ,БЕЗ ЗАЩИТНОГО ПОКРОВА,С ПЯТЬЮ ЖИЛАМИ СЕЧЕНИЕМ 1,5 ММ2,НА НАПР | 1000М 0.044 |  |  |  | 3705.60 163.05 | 197.14 8.67 | 3902.74 171.72
10 | 5/10-10-70-4-1/810 (H12) | КАБЕЛЬ МОНТАЖНЫЙ МАРКИ МКЭШНГ(А) С МЕДНЫМИ ЛУЖЕНЫМИ ЖИЛАМИ, С ИЗОЛЯЦИЕЙ И ОБОЛОЧКОЙ ИЗ ПОЛИВИНИЛХЛОРИДНОГО ПЛАСТИКАТА ПОНИЖЕННОЙ ГОРЮЧЕСТИ, С ЭКРАНОМ, С ЧИСЛОМ ЖИЛ И СЕЧЕНИЕМ 3 Х 1,0 ММ2 | 1000М 0.096 |  |  |  | 2604.01 249.98 | 138.53 13.30 | 2742.54 263.28
11 | 5/10-10-70-4-1/814 (H12) | КАБЕЛЬ МОНТАЖНЫЙ МАРКИ МКЭШНГ(А) С МЕДНЫМИ ЛУЖЕНЫМИ ЖИЛАМИ, С ИЗОЛЯЦИЕЙ И ОБОЛОЧКОЙ ИЗ ПОЛИВИНИЛХЛОРИДНОГО ПЛАСТИКАТА ПОНИЖЕННОЙ ГОРЮЧЕСТИ, С ЭКРАНОМ, С ЧИСЛОМ ЖИЛ И СЕЧЕНИЕМ 4 Х 0,35 ММ2 | 1000М 0.026 |  |  |  | 1892.88 49.21 | 100.70 2.62 | 1993.58 51.83
12 | 5/10-10-70-3/8 (H12) | КАБЕЛЬ МОНТАЖНЫЙ МИКРОФОННЫЙ МАРКИ КММ С МЕДНЫМИ ЖИЛАМИ, С ЭКРАНОМ, С ИЗОЛЯЦИЕЙ ИЗ ПОЛИЭТИЛЕНА И ОБОЛОЧКОЙ ИЗ ПОЛИВИНИЛХЛОРИДНОГО ПЛАСТИКАТА, С ЧИСЛОМ ЖИЛ И СЕЧЕНИЕМ 2 Х 0,35 ММ2 | 1000М 0.026 |  |  |  | 1531.20 39.81 | 81.46 2.12 | 1612.66 41.93
13 | 5/10-10-70-4-1/467 (H12) | КАБЕЛЬ МОНТАЖНЫЙ МАРКИ МКЭШВНГ(А) С МЕДНЫМИ ЖИЛАМИ, С ИЗОЛЯЦИЕЙ ИЗ ПОЛИВИНИЛХЛОРИДНОГО ПЛАСТИКАТА И ОБОЛОЧКОЙ ПОНИЖЕННОЙ ГОРЮЧЕСТИ, С ЭКРАНОМ, БЕЗ БРОНИ, С ЧИСЛОМ ПАР ЖИЛ И СЕЧЕНИЕМ 2 Х 2 Х 1,0 ММ2 | 1000М 0.004 |  |  |  | 3408.00 13.63 | 181.31 0.73 | 3589.31 14.36
14 | Ц8-412-1 (H7) к=1.2 | ЗАТЯГИВАНИЕ ПРОВОДОВ В ПРОЛОЖЕННЫЕ ТРУБЫ И МЕТАЛЛИЧЕСКИЕ РУКАВА,КОЛИЧЕСТВО ПРОВОДОВ ДО 2,СЕЧЕНИЕ ДО 2,5 ММ2 | 100М ТРУБЫ (МЕТАЛЛОРУКАВА) 0.3235 | 148.54 48.05 | 19.72 6.38 | 7.97 2.58 | 43.77 14.16 | 2.57 0.83 | 214.60 69.42 | 9.960 3.22
15 | 5/10-20-60-6/11 (H12) | ШНУР ГИБКИЙ МАРКИ ШВВП С ПАРАЛЛЕЛЬНО УЛОЖЕННЫМИ ЖИЛАМИ С ПОЛИВИНИЛХЛОРИДНОЙ ИЗОЛЯЦИЕЙ, НА НАПРЯЖЕНИЕ 0,22 КВ, С ЧИСЛОМ ЖИЛ И СЕЧЕНИЕМ 2Х0,50 ММ2 | 1000 М 0.026 |  |  |  | 581.98 15.13 | 30.96 0.80 | 612.94 15.93
16 | 5/10-20-60-2/157 (H12) | ПРОВОД СИЛОВОЙ УСТАНОВОЧНЫЙ МАРКИ ПУГВ 1Х4 С МЕДНОЙ ЖИЛОЙ, ПОВЫШЕННОЙ ГИБКОСТИ, С ИЗОЛЯЦИЕЙ ИЗ ПОЛИВИНИЛХЛОРИДНОГО ПЛАСТИКАТА, СЕЧЕНИЕМ 4 ММ2, НА НАПРЯЖЕНИЕ 0,45 КВ | 1000 М 0.008 |  |  |  | 1878.19 15.03 | 99.92 0.80 | 1978.11 15.83
|  | ИТОГО ПРЯМЫЕ ЗАТРАТЫ |  | 575 | 35 | 11 | 789 | 43 | 1442 | 40
|  | ОХР и ОПР | [6 empty] | 349
|  | ПЛАНОВАЯ ПРИБЫЛЬ | [6 empty] | 238
|  | ИТОГО ПО ПТМ | [6 empty] | 2029
|  | ЗАТРАТЫ ТРУДА РАБОЧИХ | [6 empty] | 40
|  | ЗАТРАТЫ ТРУДА МАШИНИСТОВ | [6 empty] | 1
| Ж3-60-11 | МАТЕРИАЛЫ
17 | Ц8-411-1 (H7) Ж100 к=1.2 | РУКАВА МЕТАЛЛИЧЕСКИЕ, НАРУЖНЫЙ ДИАМЕТР ДО 48 ММ | 100М 0.8039 | 577.31 464.10 | 92.51 74.37 | 5.02 4.04 | 705.13 566.85 | 38.53 30.97 | 1413.48 1136.29 | 38.712 31.12
18 | 5/20-10-9/53 (H12) | МЕТАЛЛОРУКАВ ТИПА Р3-Ц-ПВХ-16 ИЗ СТАЛЬНОЙ ОЦИНКОВАННОЙ ЛЕНТЫ В ПОЛИВИНИЛХЛОРИДНОЙ ИЗОЛЯЦИИ, ДИАМЕТРОМ 16 ММ | М 82 |  |  |  | 4.58 375.56 | 0.24 19.68 | 4.82 395.24
19 | Ц8-409-1 (H7) Ж100 к=1.2 | ТРУБЫ ВИНИПЛАСТОВЫЕ ПО УСТАНОВЛЕННЫМ КОНСТРУКЦИЯМ ПО СТЕНАМ И КОЛОННАМ С КРЕПЛЕНИЕМ СКОБАМИ,ДИАМЕТР ДО 25 ММ | 100М 0.2745 | 399.78 109.74 | 38.92 10.68 | 2.60 0.71 | 14.68 4.03 | 1.17 0.32 | 454.55 124.77 | 26.808 7.36
20 | 5/20-20-3-2/1 (H58) | ТРУБА ГОФРИРОВАННАЯ ПВХ ЛЕГКОГО ТИПА С ЗОНДОМ, ДИАМЕТРОМ 16 ММ | М 28 |  |  |  | 0.62 17.36 | 0.03 0.84 | 0.65 18.20
21 | Ц8-407-101 (H7) Ж100 к=1.2 | ТРУБЫ СТАЛЬНЫЕ ПО УСТАНОВЛЕННЫМ КОНСТРУКЦИЯМ ПО СТЕНАМ С КРЕПЛЕНИЕМ СКОБАМИ,ДИАМЕТР ДО 25 ММ,КРЕПЛЕНИЕ ПРИСТРЕЛКОЙ | 100М 0.049 | 474.05 23.23 | 52.78 2.59 | 11.04 0.54 | 478.29 23.44 | 26.20 1.28 | 1031.32 50.54 | 31.788 1.56
22 | 6/20-20-10/12 (H58) | ТРУБА СТАЛЬНАЯ СВАРНАЯ ВОДОГАЗОПРОВОДНАЯ НЕОЦИНКОВАННАЯ ЛЕГКАЯ НОМИНАЛЬНЫМ ДИАМЕТРОМ 25 ММ, ТОЛЩИНОЙ СТЕНКИ 2,8 ММ | М 5 |  |  |  | 5.26 26.30 | 0.25 1.25 | 5.51 27.55
23 | Ц8-900-1 (H7) Ж100 к=1.2 | ЛОТКИ МЕТАЛЛИЧЕСКИЕ ШТАМПОВАННЫЕ ПО УСТАНОВЛЕННЫМ КОНСТРУКЦИЯМ,ШИРИНА ЛОТКОВ ДО 200 ММ | Т 0.0528 | 1644.89 86.85 | 15.48 0.82 |  | 201.00 10.61 | 15.94 0.84 | 1877.31 99.12 | 113.676 6.00
24 | 5/20-10-1/32 (H12) | ЛОТОК КАБЕЛЬНЫЙ НЕПЕРФОРИРОВАННЫЙ 50Х150, ОЦИНКОВАННЫЙ ГОРЯЧИМ СПОСОБОМ, ИЗ СТАЛИ ТОЛЩИНОЙ 0,55 ММ | М 24 |  |  |  | 16.54 396.96 | 0.88 21.12 | 17.42 418.08
25 | 5/20-10-1/150 (H12) | ПЕРЕГОРОДКА ЛОТКА КАБЕЛЬНОГО ШИРИНОЙ 50 ММ ИЗ СТАЛИ S= 0,55 ММ (ЦИНКОВАНИЕ ПО МЕТОДУ СЕНДЗИМИРА) | М 24 |  |  |  | 4.74 113.76 | 0.25 6.00 | 4.99 119.76
26 | 5/20-10-11/1 (H12) | СОЕДИНИТЕЛИ ПЕРЕГОРОДОК КС М6Х10 | 100ШТ 0.08 |  |  |  | 249.60 19.97 | 13.28 1.06 | 262.88 21.03
27 | Ц8-901-1 (H7) к=1.2 | УСТАНОВКА КОНСОЛИ | 100ШТ 0.16 | 680.50 108.88 | 24.79 3.97 | 4.62 0.74 | 11.79 1.89 | 0.94 0.15 | 718.02 114.89 | 47.028 7.52
28 | 5/20-10-4/6 (H12) | ОПОРНАЯ КОНСОЛЬ КНЛ-100 | 1000ШТ 0.16 |  |  |  | 3084.00 493.44 | 164.07 26.25 | 3248.07 519.69
29 | 5/20-40-4/28 (H12) | КОРОБКА МОНТАЖНАЯ ОТКРЫТОЙ УСТАНОВКИ С КЛЕММНЫМИ КОЛОДКАМИ ДЛЯ РАЗВОДКИ ПРОВОДОВ, РАЗМЕРОМ 87X87X43 ММ, (ТИПА КМ-223) | ШТ. 20 |  |  |  | 5.12 102.40 | 0.27 5.40 | 5.39 107.80
30 | 5/20-30-5/2 (H12) | БИРКА МАРКИРОВОЧНАЯ У134 | 100ШТ 0.4 |  |  |  | 10.27 4.11 | 0.55 0.22 | 10.82 4.33
|  | ИТОГО ПРЯМЫЕ ЗАТРАТЫ |  | 793 | 92 | 6 | 2157 | 115 | 3157 | 54
|  | ОХР и ОПР | [6 empty] | 476
|  | ПЛАНОВАЯ ПРИБЫЛЬ | [6 empty] | 324
|  | ИТОГО ПО ПТМ | [6 empty] | 3957
|  | ЗАТРАТЫ ТРУДА РАБОЧИХ | [6 empty] | 54
|  | ЗАТРАТЫ ТРУДА МАШИНИСТОВ | [6 empty] | 0
| Ж3-40-90 | ОТВЕРСТИЯ
31 | Е46-71-4 (H1) | СВЕРЛЕНИЕ ОТВЕРСТИЙ В БЕТОННЫХ КОНСТРУКЦИЯХ НА ГЛУБИНУ 200 ММ ЭЛЕКТРОПЕРФОРАТОРОМ С ПРИМЕНЕНИЕМ СПИРАЛЬНЫХ ШНЕКОВ ДИАМЕТРОМ ОТВЕРСТИЙ ДО 70 ММ | 100 ОТВЕРСТИЙ 0.02 | 593.66 11.87 | 37.67 0.75 |  |  |  | 631.33 12.62 | 44.120 0.88
32 | 1/10-170-5/30 (H13) | СВЕРЛА АЛМАЗНЫЕ ПО БЕТОНУ (КОЛЬЦЕВЫЕ СВЕРЛА), ДИАМЕТРОМ 50 ММ | ШТ 0.0834 |  |  |  | 131.21 10.94 | 10.42 0.87 | 141.63 11.81
|  | ИТОГО ПРЯМЫЕ ЗАТРАТЫ |  | 12 | 1 | 0 | 11 | 1 | 25 | 1
|  | ОХР и ОПР | [6 empty] | 10
|  | ПЛАНОВАЯ ПРИБЫЛЬ | [6 empty] | 6
|  | ИТОГО ПО ПТМ | [6 empty] | 41
|  | ЗАТРАТЫ ТРУДА РАБОЧИХ | [6 empty] | 1
|  | ЗАТРАТЫ ТРУДА МАШИНИСТОВ | [6 empty] | 0
|  | ВСЕГО | [6 empty] | 10958
|  | МОНТАЖ ОБОРУДОВАНИЯ | [6 empty] | 295
в т.ч.
|  | ЗАРАБОТНАЯ ПЛАТА | [6 empty] | 142
|  | ЭКСПЛУАТАЦИЯ МАШИН | [6 empty] | 2
|  | МАТЕРИАЛЫ | [6 empty] | 41
|  | ТРАНСПОРТ | [6 empty] | 2
|  | ОХР и ОПР 38.44% | [6 empty] | 55
|  | ПЛАНОВАЯ ПРИБЫЛЬ 37.30% | [6 empty] | 53
|  | ОБОРУДОВАНИЕ, МЕБЕЛЬ, ИНВЕНТАРЬ | [6 empty] | 4636
в т.ч.
|  | ОБОРУДОВАНИЕ | [6 empty] | 4545
|  | ТРАНСПОРТ | [6 empty] | 91
|  | ЭЛЕКТРОМОНТАЖНЫЕ РАБОТЫ | [6 empty] | 3634
в т.ч.
|  | ЗАРАБОТНАЯ ПЛАТА | [6 empty] | 1368
|  | ЭКСПЛУАТАЦИЯ МАШИН | [6 empty] | 128
|  | в т.ч. З/ПЛАТА | [6 empty] | 17
|  | МАТЕРИАЛЫ | [6 empty] | 712
|  | ТРАНСПОРТ | [6 empty] | 40
|  | ОХР и ОПР 59.57% | [6 empty] | 825
|  | ПЛАНОВАЯ ПРИБЫЛЬ 40.54% | [6 empty] | 561
|  | МАТЕРИАЛЫ ДЛЯ МОНТАЖНЫХ РАБОТ | [6 empty] | 2306
в т.ч.
|  | МАТЕРИАЛЫ | [6 empty] | 2190
|  | ТРАНСПОРТ | [6 empty] | 116
|  | ТРУБЫ И ДЕТАЛИ ТРУБОПРОВОДНЫЕ, ЗА ИСКЛЮЧЕНИЕМ ЖЕЛЕЗОБЕТОННЫХ ТРУБ | [6 empty] | 46
в т.ч.
|  | МАТЕРИАЛЫ | [6 empty] | 44
|  | ТРАНСПОРТ | [6 empty] | 2
|  | ОБЩЕСТРОИТЕЛЬНЫЕ РАБОТЫ | [6 empty] | 29
в т.ч.
|  | ЗАРАБОТНАЯ ПЛАТА | [6 empty] | 12
|  | ЭКСПЛУАТАЦИЯ МАШИН | [6 empty] | 1
|  | ОХР и ОПР 81.86% | [6 empty] | 10
|  | ПЛАНОВАЯ ПРИБЫЛЬ 52.34% | [6 empty] | 6
|  | МАТЕРИАЛЫ ДЛЯ СТРОИТЕЛЬНЫХ РАБОТ | [6 empty] | 12
в т.ч.
|  | МАТЕРИАЛЫ | [6 empty] | 11
|  | ТРАНСПОРТ | [6 empty] | 1
|  | ЗАТРАТЫ ТРУДА РАБОЧИХ | [6 empty] | 105
|  | СРЕДНИЙ РАЗРЯД РАБОЧИХ | [6 empty] | 4.1
|  | ЗАТРАТЫ ТРУДА МАШИНИСТОВ | [6 empty] | 1
|  | В С Е Г О | [6 empty] | 10958
в т.ч.
|  | ЗАРАБОТНАЯ ПЛАТА | [6 empty] | 1522
|  | ЭКСПЛУАТАЦИЯ МАШИН | [6 empty] | 130
|  | в т.ч. З/ПЛАТА | [6 empty] | 17
|  | МАТЕРИАЛЫ | [6 empty] | 2998
|  | ТРАНСПОРТ | [6 empty] | 161
|  | ОБОРУДОВАНИЕ | [6 empty] | 4545
|  | ТРАНСПОРТ | [6 empty] | 91
|  | ОХР и ОПР | [6 empty] | 890
|  | ПЛАНОВАЯ ПРИБЫЛЬ | [6 empty] | 621
| Составил |  |  |  |  | КЛУСЕВИЧ И.Е.
|  | (должность служащего) |  | (подпись) |  | (инициалы, фамилия)
| Проверил |  |  |  |  | БОНДАРЬ С.Н.
|  | (должность служащего) |  | (подпись) |  | (инициалы, фамилия)

## ВО2
Капитальный ремонт жилого дома по адресу г. Минск, ул. Лещинского д. 35
НАИМЕНОВАНИЕ ОБЪЕКТА |  | Капитальный ремонт жилого дома по адресу г. Минск, ул. Лещинского д. 35 | [7 empty] | на 01 декабря 2025 | г.
КОД ОБЪЕКТА |  | 10/77 | [7 empty] | АВТОМАТИЗАЦИЯ ТЕПЛОВОГО ПУНКТА
НАИМЕНОВАНИЕ ЗДАНИЯ, СООРУЖЕНИЯ |  | Индивидуальный тепловой пункт | [7 empty] | Индивидуальный тепловой пункт
ШИФР ЗДАНИЯ, СООРУЖЕНИЯ |  | 1
КОМПЛЕКТ ЧЕРТЕЖЕЙ |  | АТМ
ВЕДОМОСТЬ ОБЪЕМОВ И СТОИМОСТИ РАБОТ №: | [5 empty] | 2
(нормы 2022г.)
АВТОМАТИЗАЦИЯ ТЕПЛОВОГО ПУНКТА
Составлена в ценах |  | на 01 декабря 2025 г.
№ ПТМ | Наименование раздела | Количество | Зарплата, белорусских рублей | Эксплуатация машин | Материалы | Оборудование, мебель | ОХР и ОПР | Прочие | Всего, белорусских рублей
|  | Единица измерения | Трудоемкость, чел/час | в т.ч. Зарплата | транспорт | транспорт | Плановые
1 | 2 | 3 | 4 | 5 | 6 | 7 | 8 | 9 | 10
3-60-10 | АВТОМАТИЗАЦИЯ СИСТЕМЫ | 0.0000 ШТ | 142 10 | 2 | 41 2 | 4545 91 | 55 53 |  | 4931
3-60-11 | СЕТИ | 0.0000 М | 575 40 | 35 11 | 789 43 |  | 349 238 |  | 2029
3-60-11 | МАТЕРИАЛЫ | 118.020 М | 793 54 | 92 6 | 2157 115 |  | 476 324 |  | 3957
3-40-90 | ОТВЕРСТИЯ | 0.0000 ШТ | 12 1 | 1 | 11 1 |  | 10 6 |  | 41
| ИТОГО |  | 1522 105 | 130 17 | 2998 161 | 4545 91 | 890 621 |  | 10958
| Составил | [5 empty] | КЛУСЕВИЧ И.Е.
|  | (должность служащего) |  |  | (подпись) |  | (инициалы, фамилия)
| Проверил | [5 empty] | БОНДАРЬ С.Н.
|  | (должность служащего) |  |  | (подпись) |  | (инициалы, фамилия)

## ВР2
Капитальный ремонт жилого дома по адресу г. Минск, ул. Лещинского д. 35
НАИМЕНОВАНИЕ ОБЪЕКТА |  | Капитальный ремонт жилого дома по адресу г. Минск, ул. Лещинского д. 35 |  |  |  |  | на 01 декабря 2025 | г.
КОД ОБЪЕКТА |  | 10/77 |  |  |  |  | АВТОМАТИЗАЦИЯ ТЕПЛОВОГО ПУНКТА
НАИМЕНОВАНИЕ ЗДАНИЯ, СООРУЖЕНИЯ |  | Индивидуальный тепловой пункт |  |  |  |  | Индивидуальный тепловой пункт
ШИФР ЗДАНИЯ, СООРУЖЕНИЯ |  | 1
КОМПЛЕКТ ЧЕРТЕЖЕЙ |  | АТМ
ВЕДОМОСТЬ РЕСУРСОВ №: |  |  | 2
(нормы 2022г.)
АВТОМАТИЗАЦИЯ ТЕПЛОВОГО ПУНКТА
Составлена в ценах |  | на 01 декабря 2025 г.
№ п/п | Обоснование | Наименование ресурса | Единица измерения | Количество | Стоимость, белорусских рублей
[5 empty] | за единицу измерения | общая
1 | 2 | 3 | 4 | 5 | 6 | 7
1 | 1-1 | ТРУДОЗАТРАТЫ РАБОЧИХ | ЧЕЛ/ЧАС | 104
2 | 1-3 | ТРУДОЗАТРАТЫ МАШИНИСТОВ | ЧЕЛ/ЧАС | 0
МАШИНЫ И МЕХАНИЗМЫ
3 | М021141 | КРАНЫ НА АВТОМОБИЛЬНОМ ХОДУ ПРИ РАБОТЕ НА ДРУГИХ ВИДАХ СТРОИТЕЛЬСТВА, 10 Т | МАШ.Ч | 0.04224 | 52.41 | 2.21
4 | М030402 | ЛЕБЕДКИ ЭЛЕКТРИЧЕСКИЕ ТЯГОВЫМ УСИЛИЕМ ДО 12,26 (1,25) КН (Т) | МАШ.Ч | 6.587412 | 1.35 | 8.89
5 | М040502 | УСТАНОВКИ ДЛЯ СВАРКИ РУЧНОЙ ДУГОВОЙ (ПОСТОЯННОГО ТОКА) | МАШ.Ч | 13.154722 | 5.05 | 66.43
6 | М050101 | КОМПРЕССОРЫ ПЕРЕДВИЖНЫЕ С ДВИГАТЕЛЕМ ВНУТРЕННЕГО СГОРАНИЯ ДАВЛЕНИЕМ ДО 686 КПА (7АТМ) 2,2 М3/МИН | МАШ.Ч | 0.065994 | 35.98 | 2.37
7 | М150402 | ГАЗОВАЯ ГОРЕЛКА | МАШ.Ч | 0.652212 | 0.39 | 0.25
8 | М330250* | ПИСТОЛЕТ МОНТАЖНЫЙ | МАШ.Ч | 0.098196 | 1.47 | 0.14
9 | М330301* | МАШИНЫ ШЛИФОВАЛЬНЫЕ ЭЛЕКТРИЧЕСКИЕ | МАШ.Ч | 2.430999 | 0.97 | 2.36
10 | М331002 | СТАНКИ СВЕРЛИЛЬНЫЕ | МАШ.Ч | 0.438 | 0.68 | 0.30
11 | М331451 | ПЕРФОРАТОРЫ ЭЛЕКТРИЧЕСКИЕ | МАШ.Ч | 10.561559 | 0.89 | 9.40
12 | М400001 | АВТОМОБИЛЬ БОРТОВОЙ, ГРУЗОПОДЪЕМНОСТЬЮ ДО 5 Т | МАШ.Ч | 0.0288 | 34.82 | 1.00
13 | М400002 | АВТОМОБИЛЬ БОРТОВОЙ, ГРУЗОПОДЪЕМНОСТЬЮ ДО 8 Т | МАШ.Ч | 0.910323 | 41.25 | 37.55
|  | ИТОГО МАШИНЫ И МЕХАНИЗМЫ |  |  |  | 131
МАТЕРИАЛЫ,ИЗДЕЛИЯ,КОНСТРУКЦИИ
| 1 | Материалы для строительных работ
| 1/10 | Материалы для строительных работ общего назначения
| 1/10-80 | Материалы неметаллорудные и асбестосодержащие изделия
14 | 1/10-80-30/50 | ТАЛЬК ТЕХНИЧЕСКИЙ МОЛОТЫЙ | Т | 0.000621 | 2880.00 | 1.79
| 1/10-140 | Электроды, прутки винипластовые, проволока сварочные
15 | 1/10-140-40/100 | ЭЛЕКТРОДЫ ТИПА Э42А ДИАМЕТРОМ 4 ММ | Т | 0.000871 | 5040.00 | 4.39
16 | 1/10-140-40/45 | ЭЛЕКТРОДЫ ТИПА Э42А ДИАМЕТРОМ 2 ММ | Т | 0.000121 | 12000.00 | 1.45
| 1/10-160 | Пленки, полотна, ткани разные
17 | 1/10-160-20/15 | ВЕТОШЬ | КГ | 0.020098 | 4.37 | 0.09
| 1/10-170 | Оснастка технологическая и инструментальная
18 | 1/10-170-10/135 | СВЕРЛА С SDS PLUS ХВОСТОВИКОМ (НАКОНЕЧНИК ИЗ ТВЕРДОСПЛАВНОЙ СТАЛИ) (ПО БЕТОНУ), ДИАМЕТРОМ 8-10 ММ, ДЛИНОЙ 260 (265) ММ | ШТ | 1.37839 | 6.11 | 8.42
19 | 1/10-170-10/165 | СВЕРЛА С SDS PLUS ХВОСТОВИКОМ (НАКОНЕЧНИК ИЗ ТВЕРДОСПЛАВНОЙ СТАЛИ) (ПО БЕТОНУ), ДИАМЕТРОМ 10-12 ММ, ДЛИНОЙ 110-165 ММ | ШТ | 0.24 | 4.48 | 1.08
20 | 1/10-170-5/30 | СВЕРЛА АЛМАЗНЫЕ ПО БЕТОНУ (КОЛЬЦЕВЫЕ СВЕРЛА), ДИАМЕТРОМ 50 ММ | ШТ | 0.0834 | 131.21 | 10.94
21 | 1/10-170-5/5 | СВЕРЛА АЛМАЗНЫЕ ПО БЕТОНУ (КОЛЬЦЕВЫЕ СВЕРЛА), ДИАМЕТРОМ 20 ММ | ШТ | 0.04 | 111.50 | 4.46
22 | 1/10-170-50/5 | ПАТРОН СТРОИТЕЛЬНЫЙ Д-4 | 1000ШТ | 0.0049 | 192.00 | 0.94
| 1/10-180 | Материалы шлифовальные
23 | 1/10-180-20/113 | ШКУРКА ШЛИФОВАЛЬНАЯ НА БУМАЖНОЙ ОСНОВЕ ВОДОСТОЙКАЯ | М2 | 0.104208 | 5.95 | 0.62
24 | 1/10-180-20/57 | КРУГИ ШЛИФОВАЛЬНЫЕ ДЛЯ СПЕЦИАЛЬНЫХ МОНТАЖНЫХ РАБОТ 5П 180Х6Х22 | ШТ. | 1.17223 | 3.68 | 4.31
| 1/10-230 | Материалы для отделочных работ
25 | 1/10-230-40-20/127 | КРАСКА МАСЛЯНАЯ МА-15, СУРИК ЖЕЛЕЗНЫЙ | Т | 0.000016 | 5748.36 | 0.09
26 | 1/10-230-45-10/165 | ЭМАЛЬ ПЕНТАФТАЛЕВАЯ ПФ-115, СЕРАЯ | КГ | 0.17524 | 8.60 | 1.51
27 | 1/10-230-45-10/485 | ЭМАЛЬ ПЕРХЛОРВИНИЛОВАЯ ХВ-16, КРАСНАЯ | Т | 0.000023 | 16200.00 | 0.37
28 | 1/10-230-50-15/51 | РАСТВОРИТЕЛЬ ДЛЯ ЛАКОКРАСОЧНЫХ МАТЕРИАЛОВ МАРКИ Р-4 | КГ | 0.01 | 5.86 | 0.06
29 | 1/10-230-50-15/93 | УАЙТ-СПИРИТ | КГ | 0.002 | 5.06 | 0.01
| 1/10-235 | Изделия герметизирующие, уплотняющие, изолирующие
30 | 1/10-235-20/681 | ИЗОЛЕНТА ПВХ (РАЗМЕРОМ 15 ММХ20 М) | М2 | 1.59405 | 5.71 | 9.10
31 | 1/10-235-20/786 | ЛЕНТА ФУМ МАРКА 3 | КГ | 0.00147 | 48.00 | 0.07
| 1/10-240 | Метизы и крепежные изделия
32 | 1/10-240-10-10/131 | БОЛТЫ СТРОИТЕЛЬНЫЕ | Т | 0.001212 | 6501.64 | 7.88
33 | 1/10-240-20/1 | ГАЙКИ СТРОИТЕЛЬНЫЕ | Т | 0.000346 | 5186.42 | 1.79
34 | 1/10-240-50-16/2 | ШАЙБЫ СТРОИТЕЛЬНЫЕ | КГ | 0.173092 | 7.16 | 1.24
| 1/10-260 | Металлопрокат и металлоизделия (за исключением металлоизделий части 2)
35 | 1/10-260-210-1/82 | ПРОВОЛОКА СТАЛЬНАЯ НИЗКОУГЛЕРОДИСТАЯ ОБЩЕГО НАЗНАЧЕНИЯ ТЕРМИЧЕСКИ ОБРАБОТАННАЯ, ОЦИНКОВАННАЯ, ДИАМЕТРОМ 2 ММ | КГ | 2.687149 | 5.77 | 15.50
36 | 1/10-260-30-18/7 | ПРОКАТ ГОРЯЧЕКАТАНЫЙ ПОЛОСОВОЙ ИЗ СТАЛИ УГЛЕРОДИСТОЙ ОБЫКНОВЕННОГО КАЧЕСТВА МАРКИ СТ3СП, СТ3ПС, РАЗМЕРАМИ 10Х100 ММ | Т | 0.003 | 3581.29 | 10.74
37 | 1/10-260-30-31/5 | ПРОКАТ ГОРЯЧЕКАТАНЫЙ ПОЛОСОВОЙ ИЗ СТАЛИ УГЛЕРОДИСТОЙ ОБЫКНОВЕННОГО КАЧЕСТВА МАРКИ СТ3СП, СТ3ПС, ТОЛЩИНОЙ 10 - 80 ММ ПРИ ШИРИНЕ 100 - 200 ММ | Т | 0.048401 | 3156.98 | 152.80
| 1/55 | Материалы специального назначения (кислотоупорные, огнеупорные и антикоррозионные)
| 1/55-50 | Материалы антикоррозионные и химически стойкие
38 | 1/55-50-20/35 | ЛАК БИТУМНЫЙ БТ-577 | КГ | 1.242353 | 13.92 | 17.29
39 | 1/55-50-25/55 | ГРУНТОВКА ГФ-021, КРАСНО-КОРИЧНЕВАЯ | КГ | 0.018 | 7.56 | 0.14
40 | 1/55-50-30/20 | ПАСТА КВАРЦЕВАЗЕЛИНОВАЯ | КГ | 0.04343 | 31.00 | 1.35
| 5 | Материалы для монтажных и специальных строительных работ
| 5/10 | Кабели, провода, муфты кабельные
| 5/10-10 | Кабели
41 | 5/10-10-10-10-1/14 | КАБЕЛЬ СИЛОВОЙ МАРКИ ВВГНГ-LS 3Х1,5-0,66 С МЕДНЫМИ ЖИЛАМИ,ИЗОЛЯЦИЯ И ОБОЛОЧКА ИЗ ПОЛИВИНИЛХЛОРИДНОГО ПЛАСТИКАТА,НЕ РАСПРОСТРАНЯЮЩИЙ ГОРЕНИЕ,С НИЗКИМ ДЫМО- И ГАЗОВЫДЕЛЕНИЕМ,БЕЗ ЗАЩИТНОГО ПОКРОВА,С ТРЕМЯ ЖИЛАМИ СЕЧЕНИЕМ 1,5 ММ2,НА НАПРЯЖЕНИЕ 0,66 КВ | 1000 М | 0.062 | 2218.28 | 137.53
42 | 5/10-10-10-10-1/80 | КАБЕЛЬ СИЛОВОЙ МАРКИ ВВГНГ(А)-LS 5Х1,5-0,66 С МЕДНЫМИ ЖИЛАМИ,ИЗОЛЯЦИЯ И ОБОЛОЧКА ИЗ ПОЛИВИНИЛХЛОРИДНОГО ПЛАСТИКАТА,НЕ РАСПРОСТРАНЯЮЩИЙ ГОРЕНИЕ ПО КАТЕГОРИИ (А) С НИЗКИМ ДЫМО- И ГАЗОВЫДЕЛЕНИЕМ,БЕЗ ЗАЩИТНОГО ПОКРОВА,С ПЯТЬЮ ЖИЛАМИ СЕЧЕНИЕМ 1,5 ММ2,НА НАПР | 1000М | 0.044 | 3705.60 | 163.05
43 | 5/10-10-70-3/8 | КАБЕЛЬ МОНТАЖНЫЙ МИКРОФОННЫЙ МАРКИ КММ С МЕДНЫМИ ЖИЛАМИ, С ЭКРАНОМ, С ИЗОЛЯЦИЕЙ ИЗ ПОЛИЭТИЛЕНА И ОБОЛОЧКОЙ ИЗ ПОЛИВИНИЛХЛОРИДНОГО ПЛАСТИКАТА, С ЧИСЛОМ ЖИЛ И СЕЧЕНИЕМ 2 Х 0,35 ММ2 | 1000М | 0.026 | 1531.20 | 39.81
44 | 5/10-10-70-4-1/467 | КАБЕЛЬ МОНТАЖНЫЙ МАРКИ МКЭШВНГ(А) С МЕДНЫМИ ЖИЛАМИ, С ИЗОЛЯЦИЕЙ ИЗ ПОЛИВИНИЛХЛОРИДНОГО ПЛАСТИКАТА И ОБОЛОЧКОЙ ПОНИЖЕННОЙ ГОРЮЧЕСТИ, С ЭКРАНОМ, БЕЗ БРОНИ, С ЧИСЛОМ ПАР ЖИЛ И СЕЧЕНИЕМ 2 Х 2 Х 1,0 ММ2 | 1000М | 0.004 | 3408.00 | 13.63
45 | 5/10-10-70-4-1/810 | КАБЕЛЬ МОНТАЖНЫЙ МАРКИ МКЭШНГ(А) С МЕДНЫМИ ЛУЖЕНЫМИ ЖИЛАМИ, С ИЗОЛЯЦИЕЙ И ОБОЛОЧКОЙ ИЗ ПОЛИВИНИЛХЛОРИДНОГО ПЛАСТИКАТА ПОНИЖЕННОЙ ГОРЮЧЕСТИ, С ЭКРАНОМ, С ЧИСЛОМ ЖИЛ И СЕЧЕНИЕМ 3 Х 1,0 ММ2 | 1000М | 0.096 | 2604.01 | 249.98
46 | 5/10-10-70-4-1/814 | КАБЕЛЬ МОНТАЖНЫЙ МАРКИ МКЭШНГ(А) С МЕДНЫМИ ЛУЖЕНЫМИ ЖИЛАМИ, С ИЗОЛЯЦИЕЙ И ОБОЛОЧКОЙ ИЗ ПОЛИВИНИЛХЛОРИДНОГО ПЛАСТИКАТА ПОНИЖЕННОЙ ГОРЮЧЕСТИ, С ЭКРАНОМ, С ЧИСЛОМ ЖИЛ И СЕЧЕНИЕМ 4 Х 0,35 ММ2 | 1000М | 0.026 | 1892.88 | 49.21
| 5/10-20 | Провода
47 | 5/10-20-60-2/157 | ПРОВОД СИЛОВОЙ УСТАНОВОЧНЫЙ МАРКИ ПУГВ 1Х4 С МЕДНОЙ ЖИЛОЙ, ПОВЫШЕННОЙ ГИБКОСТИ, С ИЗОЛЯЦИЕЙ ИЗ ПОЛИВИНИЛХЛОРИДНОГО ПЛАСТИКАТА, СЕЧЕНИЕМ 4 ММ2, НА НАПРЯЖЕНИЕ 0,45 КВ | 1000 М | 0.008 | 1878.19 | 15.03
48 | 5/10-20-60-6/11 | ШНУР ГИБКИЙ МАРКИ ШВВП С ПАРАЛЛЕЛЬНО УЛОЖЕННЫМИ ЖИЛАМИ С ПОЛИВИНИЛХЛОРИДНОЙ ИЗОЛЯЦИЕЙ, НА НАПРЯЖЕНИЕ 0,22 КВ, С ЧИСЛОМ ЖИЛ И СЕЧЕНИЕМ 2Х0,50 ММ2 | 1000 М | 0.026 | 581.98 | 15.13
| 5/10-30 | Муфты кабельные
49 | 5/10-30-60/1 | МУФТА ТРУБНАЯ ТР-2 У3 | ШТ | 0.833 | 5.50 | 4.58
50 | 5/10-30-60/2 | МУФТА ТРУБНАЯ ТР-5 У3 | ШТ | 8.039 | 6.31 | 50.73
| 5/20 | Изделия для прокладки кабельных сетей
| 5/20-10 | Металлические кабеленесущие системы
51 | 5/20-10-1/150 | ПЕРЕГОРОДКА ЛОТКА КАБЕЛЬНОГО ШИРИНОЙ 50 ММ ИЗ СТАЛИ S= 0,55 ММ (ЦИНКОВАНИЕ ПО МЕТОДУ СЕНДЗИМИРА) | М | 24 | 4.74 | 113.76
52 | 5/20-10-1/32 | ЛОТОК КАБЕЛЬНЫЙ НЕПЕРФОРИРОВАННЫЙ 50Х150, ОЦИНКОВАННЫЙ ГОРЯЧИМ СПОСОБОМ, ИЗ СТАЛИ ТОЛЩИНОЙ 0,55 ММ | М | 24 | 16.54 | 396.96
53 | 5/20-10-11/1 | СОЕДИНИТЕЛИ ПЕРЕГОРОДОК КС М6Х10 | 100ШТ | 0.08 | 249.60 | 19.97
54 | 5/20-10-4/6 | ОПОРНАЯ КОНСОЛЬ КНЛ-100 | 1000ШТ | 0.16 | 3084.00 | 493.44
55 | 5/20-10-9/53 | МЕТАЛЛОРУКАВ ТИПА Р3-Ц-ПВХ-16 ИЗ СТАЛЬНОЙ ОЦИНКОВАННОЙ ЛЕНТЫ В ПОЛИВИНИЛХЛОРИДНОЙ ИЗОЛЯЦИИ, ДИАМЕТРОМ 16 ММ | М | 82 | 4.58 | 375.56
| 5/20-20 | Пластиковые системы для прокладки кабеля
56 | 5/20-20-3-2/1 | ТРУБА ГОФРИРОВАННАЯ ПВХ ЛЕГКОГО ТИПА С ЗОНДОМ, ДИАМЕТРОМ 16 ММ | М | 28 | 0.62 | 17.36
57 | 5/20-20-3-4/10 | ТРУБКА МАРКИ ТВ-40 ВНУТРЕННИМ ДИАМЕТРОМ 5 ММ | КГ | 0.03235 | 21.28 | 0.69
| 5/20-30 | Материалы и изделия для монтажа кабелей и проводов
58 | 5/20-30-1-4/10 | СОЕДИНИТЕЛЬНЫЙ ИЗОЛИРУЮЩИЙ ЗАЖИМ СИЗ-2 | 100ШТ | 0.016175 | 12.28 | 0.20
59 | 5/20-30-1-4/6 | ОТВЕТВИТЕЛЬНЫЙ СЖИМ У 739 М У3 | 100ШТ | 0.07764 | 115.20 | 8.94
60 | 5/20-30-2/1 | ПЕРЕМЫЧКА ГИБКАЯ ПГС-35-560 У2,5 | ШТ | 4.4115 | 8.74 | 38.56
61 | 5/20-30-3/2 | КНОПКА К227 УХЛ2 | 1000ШТ | 0.03589
62 | 5/20-30-3/20 | СКОБА К 142 У2 | 10ШТ | 3.306782 | 8.99 | 29.73
63 | 5/20-30-3/23 | СКОБА К 145 У2 | 10ШТ | 20.0975 | 12.48 | 250.82
64 | 5/20-30-3/43 | ЛЕНТА К226 | 100М | 0.042275
65 | 5/20-30-3/5 | ГАЙКА УСТАНОВОЧНАЯ ЗАЗЕМЛЯЮЩАЯ К 482 | 100ШТ | 0.03185 | 299.52 | 9.54
66 | 5/20-30-3/8 | ГАЙКА УСТАНОВОЧНАЯ ЗАЗЕМЛЯЮЩАЯ К 485 | 100ШТ | 0.08039 | 449.28 | 36.12
67 | 5/20-30-4/1 | ВТУЛКА В17 УХЛ2 | 100ШТ | 0.02588 | 15.60 | 0.40
68 | 5/20-30-4/2 | ВТУЛКА В22 УХЛ2 | 100ШТ | 0.013587 | 15.60 | 0.21
69 | 5/20-30-4/4 | ВТУЛКА В42 УХЛ2 | 100ШТ | 0.08039 | 70.30 | 5.65
70 | 5/20-30-5/2 | БИРКА МАРКИРОВОЧНАЯ У134 | 100ШТ | 0.772149 | 10.27 | 7.93
71 | 5/20-30-5/3 | БИРКА МАРКИРОВОЧНАЯ У153 У3,5 | 1000ШТ | 0.01 | 41.47 | 0.41
| 5/20-40 | Другие электромонтажные материалы
72 | 5/20-40-2/2 | ПАТРУБОК ВВОДНОЙ У477 У3 | 10ШТ | 0.8039 | 39.60 | 31.83
73 | 5/20-40-3/2 | ЗАГЛУШКА У468 УХЛ2 | 10ШТ | 0.04998 | 39.60 | 1.98
74 | 5/20-40-4/28 | КОРОБКА МОНТАЖНАЯ ОТКРЫТОЙ УСТАНОВКИ С КЛЕММНЫМИ КОЛОДКАМИ ДЛЯ РАЗВОДКИ ПРОВОДОВ, РАЗМЕРОМ 87X87X43 ММ, (ТИПА КМ-223) | ШТ. | 20 | 5.12 | 102.40
| 5/50 | Прокатно-тянутые и прессованные изделия из цветных металлов, цветные металлы
| 5/50-30 | Листы и плиты из цветных металлов
75 | 5/50-30-3/2 | ЛИСТ НОРМАЛЬНОЙ ТОЧНОСТИ ИЗГОТОВЛЕНИЯ, ТОЛЩИНОЙ 1 ММ, ИЗ СВИНЦА МАРКИ С1 | Т | 0.00107
| 5/50-70 | Сплавы из цветных металлов
76 | 5/50-70-2/13 | ПРИПОЙ ОЛОВЯННО-СВИНЦОВЫЙ МАЛОСУРЬМЯНИСТЫЙ, МАРКИ ПОССУ 40-0,5 | Т | 0.000449 | 70211.16 | 31.52
| 5/90 | Прочие материалы для монтажных и специальных строительных работ
| 5/90-10 | Дюбели для крепления электромонтажных изделий
77 | 5/90-10/2 | ДЮБЕЛЬ МОНТАЖНЫЙ У661 У3 | 10ШТ | 6.928
78 | 5/90-10/3 | ДЮБЕЛЬ МОНТАЖНЫЙ У656 У3 | 10ШТ | 0.49
79 | 5/90-10/4 | ДЮБЕЛЬ МОНТАЖНЫЙ У658 | 10ШТ | 46.234
| 6 | Трубы и детали трубопроводов (за исключением труб стальных обсадных и бурильных части 1). Арматура для технологических трубопроводов
| 6/20 | Трубы и детали трубопроводов стальные
| 6/20-20 | Трубы стальные сварные водогазопроводные неоцинкованные
80 | 6/20-20-10/12 | ТРУБА СТАЛЬНАЯ СВАРНАЯ ВОДОГАЗОПРОВОДНАЯ НЕОЦИНКОВАННАЯ ЛЕГКАЯ НОМИНАЛЬНЫМ ДИАМЕТРОМ 25 ММ, ТОЛЩИНОЙ СТЕНКИ 2,8 ММ | М | 5 | 5.26 | 26.30
|  | ИТОГО МАТЕРИАЛЫ,ИЗДЕЛИЯ,КОНСТРУКЦИИ |  |  |  | 2997
|  | ТРАНСПОРТ |  |  |  | 162
ОБОРУДОВАНИЕ
81 | С-ДТ-1 | ДАТЧИК ТЕМПЕРАТУРЫ ТЕПЛОНОСИТЕЛЯ | ШТ | 4 | 98.70 | 394.80
82 | С-ДТ-2 | ДАТЧИК ТЕМПЕРАТУРЫ НАРУЖНОГО ВОЗДУХА | ШТ | 1 | 65.70 | 65.70
83 | С-ШУ-77 | ШКАФ УПРАВЛЕНИЯ ТШУА-2-124-66-22-55-3-IP54-02-ЩМП | ШТ | 1 | 4084.68 | 4084.68
|  | ИТОГО ОБОРУДОВАНИЕ |  |  |  | 4545
|  | ТРАНСПОРТ |  |  |  | 91
| Составил |  |  | КЛУСЕВИЧ И.Е.
|  | (должность служащего) | (подпись) | (инициалы, фамилия)
| Проверил |  |  | БОНДАРЬ С.Н.
|  | (должность служащего) | (подпись) | (инициалы, фамилия)

## ВОР2
Капитальный ремонт жилого дома по адресу г. Минск, ул. Лещинского д. 35
НАИМЕНОВАНИЕ ОБЪЕКТА | Капитальный ремонт жилого дома по адресу г. Минск, ул. Лещинского д. 35 | [5 empty] | АВТОМАТИЗАЦИЯ ТЕПЛОВОГО ПУНКТА
КОД ОБЪЕКТА | 10/77
НАИМЕНОВАНИЕ ЗДАНИЯ, СООРУЖЕНИЯ | Индивидуальный тепловой пункт | [5 empty] | Индивидуальный тепловой пункт
ШИФР ЗДАНИЯ, СООРУЖЕНИЯ | 1
КОМПЛЕКТ ЧЕРТЕЖЕЙ | АТМ
ВЕДОМОСТЬ ОБЪЕМОВ РАБОТ И РАСХОДА РЕСУРСОВ №: |  |  | 2
(нормы 2022г.)
АВТОМАТИЗАЦИЯ ТЕПЛОВОГО ПУНКТА
Обоснование | Наименование видов работ | Единица измерения | Код ресурса | Наименование ресурсов | Единица измерения | Количество
объем
1 | 2 | 3 | 4 | 5 | 6 | 7
Ж3-60-10 | АВТОМАТИЗАЦИЯ СИСТЕМЫ | ШТ 0.0000
|  |  | 1-1 | ТРУДОЗАТРАТЫ РАБОЧИХ | ЧЕЛ/ЧАС | 10
|  |  | 1-3 | ТРУДОЗАТРАТЫ МАШИНИСТОВ | ЧЕЛ/ЧАС | 0
|  |  | М040502 | УСТАНОВКИ ДЛЯ СВАРКИ РУЧНОЙ ДУГОВОЙ (ПОСТОЯННОГО ТОКА) | МАШ.Ч | 0.1908
|  |  | М331002 | СТАНКИ СВЕРЛИЛЬНЫЕ | МАШ.Ч | 0.438
|  |  | М400001 | АВТОМОБИЛЬ БОРТОВОЙ, ГРУЗОПОДЪЕМНОСТЬЮ ДО 5 Т | МАШ.Ч | 0.0288
|  |  | 1 | Материалы для строительных работ
|  |  | 1/10 | Материалы для строительных работ общего назначения
|  |  | 1/10-140 | Электроды, прутки винипластовые, проволока сварочные
|  |  | 1/10-140-40/45 | ЭЛЕКТРОДЫ ТИПА Э42А ДИАМЕТРОМ 2 ММ | Т | 0.000121
|  |  | 1/10-170 | Оснастка технологическая и инструментальная
|  |  | 1/10-170-5/5 | СВЕРЛА АЛМАЗНЫЕ ПО БЕТОНУ (КОЛЬЦЕВЫЕ СВЕРЛА), ДИАМЕТРОМ 20 ММ | ШТ | 0.04
|  |  | 1/10-230 | Материалы для отделочных работ
|  |  | 1/10-230-45-10/485 | ЭМАЛЬ ПЕРХЛОРВИНИЛОВАЯ ХВ-16, КРАСНАЯ | Т | 0.000023
|  |  | 1/10-230-50-15/51 | РАСТВОРИТЕЛЬ ДЛЯ ЛАКОКРАСОЧНЫХ МАТЕРИАЛОВ МАРКИ Р-4 | КГ | 0.01
|  |  | 1/10-230-50-15/93 | УАЙТ-СПИРИТ | КГ | 0.002
|  |  | 1/10-240 | Метизы и крепежные изделия
|  |  | 1/10-240-10-10/131 | БОЛТЫ СТРОИТЕЛЬНЫЕ | Т | 0.00014
|  |  | 1/10-240-20/1 | ГАЙКИ СТРОИТЕЛЬНЫЕ | Т | 0.00004
|  |  | 1/10-240-50-16/2 | ШАЙБЫ СТРОИТЕЛЬНЫЕ | КГ | 0.02
|  |  | 1/10-260 | Металлопрокат и металлоизделия (за исключением металлоизделий части 2)
|  |  | 1/10-260-30-18/7 | ПРОКАТ ГОРЯЧЕКАТАНЫЙ ПОЛОСОВОЙ ИЗ СТАЛИ УГЛЕРОДИСТОЙ ОБЫКНОВЕННОГО КАЧЕСТВА МАРКИ СТ3СП, СТ3ПС, РАЗМЕРАМИ 10Х100 ММ | Т | 0.003
|  |  | 1/10-260-30-31/5 | ПРОКАТ ГОРЯЧЕКАТАНЫЙ ПОЛОСОВОЙ ИЗ СТАЛИ УГЛЕРОДИСТОЙ ОБЫКНОВЕННОГО КАЧЕСТВА МАРКИ СТ3СП, СТ3ПС, ТОЛЩИНОЙ 10 - 80 ММ ПРИ ШИРИНЕ 100 - 200 ММ | Т | 0.007
|  |  | 1/55 | Материалы специального назначения (кислотоупорные, огнеупорные и антикоррозионные)
|  |  | 1/55-50 | Материалы антикоррозионные и химически стойкие
|  |  | 1/55-50-25/55 | ГРУНТОВКА ГФ-021, КРАСНО-КОРИЧНЕВАЯ | КГ | 0.018
|  |  | 5 | Материалы для монтажных и специальных строительных работ
|  |  | 5/20 | Изделия для прокладки кабельных сетей
|  |  | 5/20-30 | Материалы и изделия для монтажа кабелей и проводов
|  |  | 5/20-30-5/3 | БИРКА МАРКИРОВОЧНАЯ У153 У3,5 | 1000ШТ | 0.01
|  |  | 5/90 | Прочие материалы для монтажных и специальных строительных работ
|  |  | 5/90-10 | Дюбели для крепления электромонтажных изделий
|  |  | 5/90-10/2 | ДЮБЕЛЬ МОНТАЖНЫЙ У661 У3 | 10ШТ | 0.4
|  |  | С-ДТ-1 | ДАТЧИК ТЕМПЕРАТУРЫ ТЕПЛОНОСИТЕЛЯ | ШТ | 4
|  |  | С-ДТ-2 | ДАТЧИК ТЕМПЕРАТУРЫ НАРУЖНОГО ВОЗДУХА | ШТ | 1
|  |  | С-ШУ-77 | ШКАФ УПРАВЛЕНИЯ ТШУА-2-124-66-22-55-3-IP54-02-ЩМП | ШТ | 1
Ж3-60-11 | СЕТИ | М 0.0000
|  |  | 1-1 | ТРУДОЗАТРАТЫ РАБОЧИХ | ЧЕЛ/ЧАС | 39
|  |  | 1-3 | ТРУДОЗАТРАТЫ МАШИНИСТОВ | ЧЕЛ/ЧАС | 0
|  |  | М030402 | ЛЕБЕДКИ ЭЛЕКТРИЧЕСКИЕ ТЯГОВЫМ УСИЛИЕМ ДО 12,26 (1,25) КН (Т) | МАШ.Ч | 6.377172
|  |  | М050101 | КОМПРЕССОРЫ ПЕРЕДВИЖНЫЕ С ДВИГАТЕЛЕМ ВНУТРЕННЕГО СГОРАНИЯ ДАВЛЕНИЕМ ДО 686 КПА (7АТМ) 2,2 М3/МИН | МАШ.Ч | 0.065994
|  |  | М400002 | АВТОМОБИЛЬ БОРТОВОЙ, ГРУЗОПОДЪЕМНОСТЬЮ ДО 8 Т | МАШ.Ч | 0.593991
|  |  | 1 | Материалы для строительных работ
|  |  | 1/10 | Материалы для строительных работ общего назначения
|  |  | 1/10-80 | Материалы неметаллорудные и асбестосодержащие изделия
|  |  | 1/10-80-30/50 | ТАЛЬК ТЕХНИЧЕСКИЙ МОЛОТЫЙ | Т | 0.000621
|  |  | 1/10-160 | Пленки, полотна, ткани разные
|  |  | 1/10-160-20/15 | ВЕТОШЬ | КГ | 0.020098
|  |  | 1/10-180 | Материалы шлифовальные
|  |  | 1/10-180-20/113 | ШКУРКА ШЛИФОВАЛЬНАЯ НА БУМАЖНОЙ ОСНОВЕ ВОДОСТОЙКАЯ | М2 | 0.104208
|  |  | 1/10-230 | Материалы для отделочных работ
|  |  | 1/10-230-40-20/127 | КРАСКА МАСЛЯНАЯ МА-15, СУРИК ЖЕЛЕЗНЫЙ | Т | 0.000016
|  |  | 1/10-235 | Изделия герметизирующие, уплотняющие, изолирующие
|  |  | 1/10-235-20/681 | ИЗОЛЕНТА ПВХ (РАЗМЕРОМ 15 ММХ20 М) | М2 | 1.59405
|  |  | 1/10-240 | Метизы и крепежные изделия
|  |  | 1/10-240-10-10/131 | БОЛТЫ СТРОИТЕЛЬНЫЕ | Т | 0.000133
|  |  | 1/10-240-20/1 | ГАЙКИ СТРОИТЕЛЬНЫЕ | Т | 0.000038
|  |  | 1/10-240-50-16/2 | ШАЙБЫ СТРОИТЕЛЬНЫЕ | КГ | 0.01898
|  |  | 1/10-260 | Металлопрокат и металлоизделия (за исключением металлоизделий части 2)
|  |  | 1/10-260-210-1/82 | ПРОВОЛОКА СТАЛЬНАЯ НИЗКОУГЛЕРОДИСТАЯ ОБЩЕГО НАЗНАЧЕНИЯ ТЕРМИЧЕСКИ ОБРАБОТАННАЯ, ОЦИНКОВАННАЯ, ДИАМЕТРОМ 2 ММ | КГ | 0.172549
|  |  | 1/55 | Материалы специального назначения (кислотоупорные, огнеупорные и антикоррозионные)
|  |  | 1/55-50 | Материалы антикоррозионные и химически стойкие
|  |  | 1/55-50-20/35 | ЛАК БИТУМНЫЙ БТ-577 | КГ | 1.242353
|  |  | 1/55-50-30/20 | ПАСТА КВАРЦЕВАЗЕЛИНОВАЯ | КГ | 0.04343
|  |  | 5 | Материалы для монтажных и специальных строительных работ
|  |  | 5/10 | Кабели, провода, муфты кабельные
|  |  | 5/10-10 | Кабели
|  |  | 5/10-10-10-10-1/14 | КАБЕЛЬ СИЛОВОЙ МАРКИ ВВГНГ-LS 3Х1,5-0,66 С МЕДНЫМИ ЖИЛАМИ,ИЗОЛЯЦИЯ И ОБОЛОЧКА ИЗ ПОЛИВИНИЛХЛОРИДНОГО ПЛАСТИКАТА,НЕ РАСПРОСТРАНЯЮЩИЙ ГОРЕНИЕ,С НИЗКИМ ДЫМО- И ГАЗОВЫДЕЛЕНИЕМ,БЕЗ ЗАЩИТНОГО ПОКРОВА,С ТРЕМЯ ЖИЛАМИ СЕЧЕНИЕМ 1,5 ММ2,НА НАПРЯЖЕНИЕ 0,66 КВ | 1000 М | 0.062
|  |  | 5/10-10-10-10-1/80 | КАБЕЛЬ СИЛОВОЙ МАРКИ ВВГНГ(А)-LS 5Х1,5-0,66 С МЕДНЫМИ ЖИЛАМИ,ИЗОЛЯЦИЯ И ОБОЛОЧКА ИЗ ПОЛИВИНИЛХЛОРИДНОГО ПЛАСТИКАТА,НЕ РАСПРОСТРАНЯЮЩИЙ ГОРЕНИЕ ПО КАТЕГОРИИ (А) С НИЗКИМ ДЫМО- И ГАЗОВЫДЕЛЕНИЕМ,БЕЗ ЗАЩИТНОГО ПОКРОВА,С ПЯТЬЮ ЖИЛАМИ СЕЧЕНИЕМ 1,5 ММ2,НА НАПР | 1000М | 0.044
|  |  | 5/10-10-70-3/8 | КАБЕЛЬ МОНТАЖНЫЙ МИКРОФОННЫЙ МАРКИ КММ С МЕДНЫМИ ЖИЛАМИ, С ЭКРАНОМ, С ИЗОЛЯЦИЕЙ ИЗ ПОЛИЭТИЛЕНА И ОБОЛОЧКОЙ ИЗ ПОЛИВИНИЛХЛОРИДНОГО ПЛАСТИКАТА, С ЧИСЛОМ ЖИЛ И СЕЧЕНИЕМ 2 Х 0,35 ММ2 | 1000М | 0.026
|  |  | 5/10-10-70-4-1/467 | КАБЕЛЬ МОНТАЖНЫЙ МАРКИ МКЭШВНГ(А) С МЕДНЫМИ ЖИЛАМИ, С ИЗОЛЯЦИЕЙ ИЗ ПОЛИВИНИЛХЛОРИДНОГО ПЛАСТИКАТА И ОБОЛОЧКОЙ ПОНИЖЕННОЙ ГОРЮЧЕСТИ, С ЭКРАНОМ, БЕЗ БРОНИ, С ЧИСЛОМ ПАР ЖИЛ И СЕЧЕНИЕМ 2 Х 2 Х 1,0 ММ2 | 1000М | 0.004
|  |  | 5/10-10-70-4-1/810 | КАБЕЛЬ МОНТАЖНЫЙ МАРКИ МКЭШНГ(А) С МЕДНЫМИ ЛУЖЕНЫМИ ЖИЛАМИ, С ИЗОЛЯЦИЕЙ И ОБОЛОЧКОЙ ИЗ ПОЛИВИНИЛХЛОРИДНОГО ПЛАСТИКАТА ПОНИЖЕННОЙ ГОРЮЧЕСТИ, С ЭКРАНОМ, С ЧИСЛОМ ЖИЛ И СЕЧЕНИЕМ 3 Х 1,0 ММ2 | 1000М | 0.096
|  |  | 5/10-10-70-4-1/814 | КАБЕЛЬ МОНТАЖНЫЙ МАРКИ МКЭШНГ(А) С МЕДНЫМИ ЛУЖЕНЫМИ ЖИЛАМИ, С ИЗОЛЯЦИЕЙ И ОБОЛОЧКОЙ ИЗ ПОЛИВИНИЛХЛОРИДНОГО ПЛАСТИКАТА ПОНИЖЕННОЙ ГОРЮЧЕСТИ, С ЭКРАНОМ, С ЧИСЛОМ ЖИЛ И СЕЧЕНИЕМ 4 Х 0,35 ММ2 | 1000М | 0.026
|  |  | 5/10-20 | Провода
|  |  | 5/10-20-60-2/157 | ПРОВОД СИЛОВОЙ УСТАНОВОЧНЫЙ МАРКИ ПУГВ 1Х4 С МЕДНОЙ ЖИЛОЙ, ПОВЫШЕННОЙ ГИБКОСТИ, С ИЗОЛЯЦИЕЙ ИЗ ПОЛИВИНИЛХЛОРИДНОГО ПЛАСТИКАТА, СЕЧЕНИЕМ 4 ММ2, НА НАПРЯЖЕНИЕ 0,45 КВ | 1000 М | 0.008
|  |  | 5/10-20-60-6/11 | ШНУР ГИБКИЙ МАРКИ ШВВП С ПАРАЛЛЕЛЬНО УЛОЖЕННЫМИ ЖИЛАМИ С ПОЛИВИНИЛХЛОРИДНОЙ ИЗОЛЯЦИЕЙ, НА НАПРЯЖЕНИЕ 0,22 КВ, С ЧИСЛОМ ЖИЛ И СЕЧЕНИЕМ 2Х0,50 ММ2 | 1000 М | 0.026
|  |  | 5/20 | Изделия для прокладки кабельных сетей
|  |  | 5/20-20 | Пластиковые системы для прокладки кабеля
|  |  | 5/20-20-3-4/10 | ТРУБКА МАРКИ ТВ-40 ВНУТРЕННИМ ДИАМЕТРОМ 5 ММ | КГ | 0.03235
|  |  | 5/20-30 | Материалы и изделия для монтажа кабелей и проводов
|  |  | 5/20-30-1-4/10 | СОЕДИНИТЕЛЬНЫЙ ИЗОЛИРУЮЩИЙ ЗАЖИМ СИЗ-2 | 100ШТ | 0.016175
|  |  | 5/20-30-1-4/6 | ОТВЕТВИТЕЛЬНЫЙ СЖИМ У 739 М У3 | 100ШТ | 0.07764
|  |  | 5/20-30-3/2 | КНОПКА К227 УХЛ2 | 1000ШТ | 0.03589
|  |  | 5/20-30-3/20 | СКОБА К 142 У2 | 10ШТ | 3.105882
|  |  | 5/20-30-3/43 | ЛЕНТА К226 | 100М | 0.042275
|  |  | 5/20-30-4/1 | ВТУЛКА В17 УХЛ2 | 100ШТ | 0.02588
|  |  | 5/20-30-4/2 | ВТУЛКА В22 УХЛ2 | 100ШТ | 0.013587
|  |  | 5/20-30-5/2 | БИРКА МАРКИРОВОЧНАЯ У134 | 100ШТ | 0.291759
|  |  | 5/50 | Прокатно-тянутые и прессованные изделия из цветных металлов, цветные металлы
|  |  | 5/50-30 | Листы и плиты из цветных металлов
|  |  | 5/50-30-3/2 | ЛИСТ НОРМАЛЬНОЙ ТОЧНОСТИ ИЗГОТОВЛЕНИЯ, ТОЛЩИНОЙ 1 ММ, ИЗ СВИНЦА МАРКИ С1 | Т | 0.00107
|  |  | 5/50-70 | Сплавы из цветных металлов
|  |  | 5/50-70-2/13 | ПРИПОЙ ОЛОВЯННО-СВИНЦОВЫЙ МАЛОСУРЬМЯНИСТЫЙ, МАРКИ ПОССУ 40-0,5 | Т | 0.000449
Ж3-60-11 | МАТЕРИАЛЫ | М 118.02
|  |  | 1-1 | ТРУДОЗАТРАТЫ РАБОЧИХ | ЧЕЛ/ЧАС | 54
|  |  | 1-3 | ТРУДОЗАТРАТЫ МАШИНИСТОВ | ЧЕЛ/ЧАС | 0
|  |  | М021141 | КРАНЫ НА АВТОМОБИЛЬНОМ ХОДУ ПРИ РАБОТЕ НА ДРУГИХ ВИДАХ СТРОИТЕЛЬСТВА, 10 Т | МАШ.Ч | 0.04224
|  |  | М030402 | ЛЕБЕДКИ ЭЛЕКТРИЧЕСКИЕ ТЯГОВЫМ УСИЛИЕМ ДО 12,26 (1,25) КН (Т) | МАШ.Ч | 0.21024
|  |  | М040502 | УСТАНОВКИ ДЛЯ СВАРКИ РУЧНОЙ ДУГОВОЙ (ПОСТОЯННОГО ТОКА) | МАШ.Ч | 12.963922
|  |  | М150402 | ГАЗОВАЯ ГОРЕЛКА | МАШ.Ч | 0.652212
|  |  | М330250* | ПИСТОЛЕТ МОНТАЖНЫЙ | МАШ.Ч | 0.098196
|  |  | М330301* | МАШИНЫ ШЛИФОВАЛЬНЫЕ ЭЛЕКТРИЧЕСКИЕ | МАШ.Ч | 2.430999
|  |  | М331451 | ПЕРФОРАТОРЫ ЭЛЕКТРИЧЕСКИЕ | МАШ.Ч | 9.714959
|  |  | М400002 | АВТОМОБИЛЬ БОРТОВОЙ, ГРУЗОПОДЪЕМНОСТЬЮ ДО 8 Т | МАШ.Ч | 0.316332
|  |  | 1 | Материалы для строительных работ
|  |  | 1/10 | Материалы для строительных работ общего назначения
|  |  | 1/10-140 | Электроды, прутки винипластовые, проволока сварочные
|  |  | 1/10-140-40/100 | ЭЛЕКТРОДЫ ТИПА Э42А ДИАМЕТРОМ 4 ММ | Т | 0.000871
|  |  | 1/10-170 | Оснастка технологическая и инструментальная
|  |  | 1/10-170-10/135 | СВЕРЛА С SDS PLUS ХВОСТОВИКОМ (НАКОНЕЧНИК ИЗ ТВЕРДОСПЛАВНОЙ СТАЛИ) (ПО БЕТОНУ), ДИАМЕТРОМ 8-10 ММ, ДЛИНОЙ 260 (265) ММ | ШТ | 1.37839
|  |  | 1/10-170-10/165 | СВЕРЛА С SDS PLUS ХВОСТОВИКОМ (НАКОНЕЧНИК ИЗ ТВЕРДОСПЛАВНОЙ СТАЛИ) (ПО БЕТОНУ), ДИАМЕТРОМ 10-12 ММ, ДЛИНОЙ 110-165 ММ | ШТ | 0.24
|  |  | 1/10-170-50/5 | ПАТРОН СТРОИТЕЛЬНЫЙ Д-4 | 1000ШТ | 0.0049
|  |  | 1/10-180 | Материалы шлифовальные
|  |  | 1/10-180-20/57 | КРУГИ ШЛИФОВАЛЬНЫЕ ДЛЯ СПЕЦИАЛЬНЫХ МОНТАЖНЫХ РАБОТ 5П 180Х6Х22 | ШТ. | 1.17223
|  |  | 1/10-230 | Материалы для отделочных работ
|  |  | 1/10-230-45-10/165 | ЭМАЛЬ ПЕНТАФТАЛЕВАЯ ПФ-115, СЕРАЯ | КГ | 0.17524
|  |  | 1/10-235 | Изделия герметизирующие, уплотняющие, изолирующие
|  |  | 1/10-235-20/786 | ЛЕНТА ФУМ МАРКА 3 | КГ | 0.00147
|  |  | 1/10-240 | Метизы и крепежные изделия
|  |  | 1/10-240-10-10/131 | БОЛТЫ СТРОИТЕЛЬНЫЕ | Т | 0.000939
|  |  | 1/10-240-20/1 | ГАЙКИ СТРОИТЕЛЬНЫЕ | Т | 0.000268
|  |  | 1/10-240-50-16/2 | ШАЙБЫ СТРОИТЕЛЬНЫЕ | КГ | 0.134112
|  |  | 1/10-260 | Металлопрокат и металлоизделия (за исключением металлоизделий части 2)
|  |  | 1/10-260-210-1/82 | ПРОВОЛОКА СТАЛЬНАЯ НИЗКОУГЛЕРОДИСТАЯ ОБЩЕГО НАЗНАЧЕНИЯ ТЕРМИЧЕСКИ ОБРАБОТАННАЯ, ОЦИНКОВАННАЯ, ДИАМЕТРОМ 2 ММ | КГ | 2.5146
|  |  | 1/10-260-30-31/5 | ПРОКАТ ГОРЯЧЕКАТАНЫЙ ПОЛОСОВОЙ ИЗ СТАЛИ УГЛЕРОДИСТОЙ ОБЫКНОВЕННОГО КАЧЕСТВА МАРКИ СТ3СП, СТ3ПС, ТОЛЩИНОЙ 10 - 80 ММ ПРИ ШИРИНЕ 100 - 200 ММ | Т | 0.041401
|  |  | 5 | Материалы для монтажных и специальных строительных работ
|  |  | 5/10 | Кабели, провода, муфты кабельные
|  |  | 5/10-30 | Муфты кабельные
|  |  | 5/10-30-60/1 | МУФТА ТРУБНАЯ ТР-2 У3 | ШТ | 0.833
|  |  | 5/10-30-60/2 | МУФТА ТРУБНАЯ ТР-5 У3 | ШТ | 8.039
|  |  | 5/20 | Изделия для прокладки кабельных сетей
|  |  | 5/20-10 | Металлические кабеленесущие системы
|  |  | 5/20-10-1/150 | ПЕРЕГОРОДКА ЛОТКА КАБЕЛЬНОГО ШИРИНОЙ 50 ММ ИЗ СТАЛИ S= 0,55 ММ (ЦИНКОВАНИЕ ПО МЕТОДУ СЕНДЗИМИРА) | М | 24
|  |  | 5/20-10-1/32 | ЛОТОК КАБЕЛЬНЫЙ НЕПЕРФОРИРОВАННЫЙ 50Х150, ОЦИНКОВАННЫЙ ГОРЯЧИМ СПОСОБОМ, ИЗ СТАЛИ ТОЛЩИНОЙ 0,55 ММ | М | 24
|  |  | 5/20-10-11/1 | СОЕДИНИТЕЛИ ПЕРЕГОРОДОК КС М6Х10 | 100ШТ | 0.08
|  |  | 5/20-10-4/6 | ОПОРНАЯ КОНСОЛЬ КНЛ-100 | 1000ШТ | 0.16
|  |  | 5/20-10-9/53 | МЕТАЛЛОРУКАВ ТИПА Р3-Ц-ПВХ-16 ИЗ СТАЛЬНОЙ ОЦИНКОВАННОЙ ЛЕНТЫ В ПОЛИВИНИЛХЛОРИДНОЙ ИЗОЛЯЦИИ, ДИАМЕТРОМ 16 ММ | М | 82
|  |  | 5/20-20 | Пластиковые системы для прокладки кабеля
|  |  | 5/20-20-3-2/1 | ТРУБА ГОФРИРОВАННАЯ ПВХ ЛЕГКОГО ТИПА С ЗОНДОМ, ДИАМЕТРОМ 16 ММ | М | 28
|  |  | 5/20-30 | Материалы и изделия для монтажа кабелей и проводов
|  |  | 5/20-30-2/1 | ПЕРЕМЫЧКА ГИБКАЯ ПГС-35-560 У2,5 | ШТ | 4.4115
|  |  | 5/20-30-3/20 | СКОБА К 142 У2 | 10ШТ | 0.2009
|  |  | 5/20-30-3/23 | СКОБА К 145 У2 | 10ШТ | 20.0975
|  |  | 5/20-30-3/5 | ГАЙКА УСТАНОВОЧНАЯ ЗАЗЕМЛЯЮЩАЯ К 482 | 100ШТ | 0.03185
|  |  | 5/20-30-3/8 | ГАЙКА УСТАНОВОЧНАЯ ЗАЗЕМЛЯЮЩАЯ К 485 | 100ШТ | 0.08039
|  |  | 5/20-30-4/4 | ВТУЛКА В42 УХЛ2 | 100ШТ | 0.08039
|  |  | 5/20-30-5/2 | БИРКА МАРКИРОВОЧНАЯ У134 | 100ШТ | 0.48039
|  |  | 5/20-40 | Другие электромонтажные материалы
|  |  | 5/20-40-2/2 | ПАТРУБОК ВВОДНОЙ У477 У3 | 10ШТ | 0.8039
|  |  | 5/20-40-3/2 | ЗАГЛУШКА У468 УХЛ2 | 10ШТ | 0.04998
|  |  | 5/20-40-4/28 | КОРОБКА МОНТАЖНАЯ ОТКРЫТОЙ УСТАНОВКИ С КЛЕММНЫМИ КОЛОДКАМИ ДЛЯ РАЗВОДКИ ПРОВОДОВ, РАЗМЕРОМ 87X87X43 ММ, (ТИПА КМ-223) | ШТ. | 20
|  |  | 5/90 | Прочие материалы для монтажных и специальных строительных работ
|  |  | 5/90-10 | Дюбели для крепления электромонтажных изделий
|  |  | 5/90-10/2 | ДЮБЕЛЬ МОНТАЖНЫЙ У661 У3 | 10ШТ | 6.528
|  |  | 5/90-10/3 | ДЮБЕЛЬ МОНТАЖНЫЙ У656 У3 | 10ШТ | 0.49
|  |  | 5/90-10/4 | ДЮБЕЛЬ МОНТАЖНЫЙ У658 | 10ШТ | 46.234
|  |  | 6 | Трубы и детали трубопроводов (за исключением труб стальных обсадных и бурильных части 1). Арматура для технологических трубопроводов
|  |  | 6/20 | Трубы и детали трубопроводов стальные
|  |  | 6/20-20 | Трубы стальные сварные водогазопроводные неоцинкованные
|  |  | 6/20-20-10/12 | ТРУБА СТАЛЬНАЯ СВАРНАЯ ВОДОГАЗОПРОВОДНАЯ НЕОЦИНКОВАННАЯ ЛЕГКАЯ НОМИНАЛЬНЫМ ДИАМЕТРОМ 25 ММ, ТОЛЩИНОЙ СТЕНКИ 2,8 ММ | М | 5
Ж3-40-90 | ОТВЕРСТИЯ | ШТ 0.0000
|  |  | 1-1 | ТРУДОЗАТРАТЫ РАБОЧИХ | ЧЕЛ/ЧАС | 1
|  |  | 1-3 | ТРУДОЗАТРАТЫ МАШИНИСТОВ | ЧЕЛ/ЧАС | 0
|  |  | М331451 | ПЕРФОРАТОРЫ ЭЛЕКТРИЧЕСКИЕ | МАШ.Ч | 0.8466
|  |  | 1 | Материалы для строительных работ
|  |  | 1/10 | Материалы для строительных работ общего назначения
|  |  | 1/10-170 | Оснастка технологическая и инструментальная
|  |  | 1/10-170-5/30 | СВЕРЛА АЛМАЗНЫЕ ПО БЕТОНУ (КОЛЬЦЕВЫЕ СВЕРЛА), ДИАМЕТРОМ 50 ММ | ШТ | 0.0834
Составил |  |  |  | КЛУСЕВИЧ И.Е.
| (должность служащего) | (подпись) |  | (инициалы, фамилия)
Проверил |  |  |  | БОНДАРЬ С.Н.
| (должность служащего) | (подпись) |  | (инициалы, фамилия)

## ЛС3
Капитальный ремонт жилого дома по адресу г. Минск, ул. Лещинского д. 35
НАИМЕНОВАНИЕ ОБЪЕКТА |  | Капитальный ремонт жилого дома по адресу г. Минск, ул. Лещинского д. 35 | [9 empty] | на 01 декабря 2025 | г.
КОД ОБЪЕКТА |  | 10/77 | [8 empty] | на | ЭЛЕКТРОСНАБЖЕНИЕ
НАИМЕНОВАНИЕ ЗДАНИЯ, СООРУЖЕНИЯ |  | Индивидуальный тепловой пункт | [9 empty] | Индивидуальный тепловой пункт
ШИФР ЗДАНИЯ, СООРУЖЕНИЯ |  | 1
КОМПЛЕКТ ЧЕРТЕЖЕЙ |  | ЭОМ
ЛОКАЛЬНАЯ СМЕТА №: |  |  |  | 3
(ЛОКАЛЬНЫЙ СМЕТНЫЙ РАСЧЕТ)
(нормы 2022г.)
на ЭЛЕКТРОСНАБЖЕНИЕ
СОСТАВЛЕНА В ЦЕНАХ |  | на 01 декабря 2025 г. |  |  | СТОИМОСТЬ |  | 3.561 | ТЫСЯЧ БЕЛОРУССКИХ РУБЛЕЙ
№ п/п | Обоснование | Наименование работ, ресурсов, расходов | Единица измере- ния | Стоимость единицы измерения/всего, белорусских рублей
|  |  |  | заработная плата | эксплуатация машин и механизмов |  | материалы, изделия, конструкции (оборудова-ние, мебель) | транс- порт | общая стоимость | трудо-затраты рабочих
|  |  | количество |  | всего | в т.ч. З/плата маши-нистов
1 | 2 | 3 | 4 | 5 | 6 | 7 | 8 | 9 | 10 | 11
H1=81.86,52.34; H7=59.57,40.54;
Коэффициенты для ОХР и ОПР 1 ; плановой прибыли 1
| Ж3-40-11 | ОБОРУДОВАНИЕ
1 | Ц8-526-1 (H7) к=1.2 | АВТОМАТ ОДНО-,ДВУХ-,ТРЕХПОЛЮСНЫЙ,УСТАНАВЛИВАЕМЫЙ НА КОНСТРУКЦИИ НА СТЕНЕ ИЛИ КОЛОННЕ,ТОК ДО 25 А | ШТ 2 | 28.19 56.38 | 1.21 2.42 | 0.08 0.16 | 11.44 22.88 | 0.65 1.30 | 41.49 82.98 | 1.872 3.74
2 | С-ОБ-АВ-20 (H14) | АВТОМАТИЧЕСКИЙ ВЫКЛЮЧАТЕЛЬ 1P 20 А | ШТ. 2 |  |  |  | 12.76 25.52 | 0.26 0.52 | 13.02 26.04
3 | Ц8-599-9 (H7) Ж к=1.2 | МОНТАЖ ЩИТА | ШТ 1 | 57.12 57.12 | 1.50 1.50 | 0.32 0.32 | 46.18 46.18 | 2.46 2.46 | 107.26 107.26 | 3.756 3.76
4 | 5/30-30-4-999/121 (H12) | ЩИТОК ОСВЕТИТЕЛЬНЫЙ ЩОМ-18 | КОМПЛЕКТ 1 |  |  |  | 631.50 631.50 | 33.60 33.60 | 665.10 665.10
|  | ИТОГО ПРЯМЫЕ ЗАТРАТЫ |  | 114 | 4 | 0 | 726 | 38 | 882 | 8
|  | ОХР и ОПР | [6 empty] | 68
|  | ПЛАНОВАЯ ПРИБЫЛЬ | [6 empty] | 46
|  | ИТОГО ПО ПТМ | [6 empty] | 996
|  | ЗАТРАТЫ ТРУДА РАБОЧИХ | [6 empty] | 8
|  | ЗАТРАТЫ ТРУДА МАШИНИСТОВ | [6 empty] | 0
| Ж3-40-11 | ЭЛЕКТРОУСТАНОВОЧНЫЕ ИЗДЕЛИЯ
5 | Ц8-591-1104 (H7) Ж100 к=1.2 | РОЗЕТКА ШТЕПСЕЛЬНАЯ ТРЕХПОЛЮСНАЯ НА ТОК ДО 10А НА КОНСТРУКЦИИ | 100 ШТ. 0.02 | 1326.25 26.53 | 68.05 1.36 | 9.46 0.19 | 267.31 5.35 | 20.55 0.41 | 1682.16 33.65 | 87.216 1.74
6 | 5/30-30-4-1-2-1/6 (H12) | РОЗЕТКА ШТЕПСЕЛЬНАЯ БРЫЗГОЗАЩИЩЕННАЯ С ЗАЗЕМЛЯЮЩИМ КОНТАКТОМ РА16-214 | ШТ 1 |  |  |  | 4.55 4.55 | 0.24 0.24 | 4.79 4.79
7 | 5/30-30-4-1-2-2/20 (H12) | РОЗЕТКА ШТЕПСЕЛЬНАЯ ДВУХМЕСТНАЯ С ЗАЗЕМЛЯЮЩИМ КОНТАКТОМ РС16-284 | ШТ 1 |  |  |  | 11.18 11.18 | 0.59 0.59 | 11.77 11.77
|  | ИТОГО ПРЯМЫЕ ЗАТРАТЫ |  | 27 | 1 | 0 | 21 | 1 | 50 | 2
|  | ОХР и ОПР | [6 empty] | 16
|  | ПЛАНОВАЯ ПРИБЫЛЬ | [6 empty] | 11
|  | ИТОГО ПО ПТМ | [6 empty] | 77
|  | ЗАТРАТЫ ТРУДА РАБОЧИХ | [6 empty] | 2
|  | ЗАТРАТЫ ТРУДА МАШИНИСТОВ | [6 empty] | 0
| Ж3-40-11 | СЕТИ
8 | Ц8-147-1 (H7) Ж100 к=1.2 | КАБЕЛИ ДО 35 КВ, ПРОКЛАДЫВАЕМЫЕ ПО УСТАНОВЛЕННЫМ КОНСТРУКЦИЯМ И ЛОТКАМ С КРЕПЛЕНИЕМ НА ПОВОРОТАХ И В КОНЦЕ ТРАССЫ, МАССА 1 М ДО 1 КГ | 100М КАБЕЛЯ 0.5392 | 193.09 104.11 | 16.75 9.03 | 4.82 2.60 | 46.75 25.21 | 2.85 1.54 | 259.44 139.89 | 12.948 6.98
9 | Ц8-912-1 (H7) Ж100 к=1.2 | КАБЕЛЬ ТРЕХ-ПЯТИЖИЛЬНЫЙ СЕЧЕНИЕМ ЖИЛЫ ДО 6 ММ2 В ПРОЛОЖЕННЫХ ТРУБАХ,КОРОБАХ(КАБЕЛЬ-КАНАЛАХ) | 100 М 0.04902 | 241.07 11.82 | 0.24 0.01 |  | 13.14 0.64 | 1.02 0.05 | 255.47 12.52 | 17.916 0.88
10 | 5/10-10-10-10-1/15 (H12) | КАБЕЛЬ СИЛОВОЙ МАРКИ ВВГНГ-LS 3Х2,5-0,66 С МЕДНЫМИ ЖИЛАМИ,ИЗОЛЯЦИЯ И ОБОЛОЧКА ИЗ ПОЛИВИНИЛХЛОРИДНОГО ПЛАСТИКАТА,НЕ РАСПРОСТРАНЯЮЩИЙ ГОРЕНИЕ,С НИЗКИМ ДЫМО- И ГАЗОВЫДЕЛЕНИЕМ,БЕЗ ЗАЩИТНОГО ПОКРОВА,С ТРЕМЯ ЖИЛАМИ СЕЧЕНИЕМ 2,5 ММ2,НА НАПРЯЖЕНИЕ 0,66 КВ | 1000 М 0.02 |  |  |  | 3771.48 75.43 | 200.64 4.01 | 3972.12 79.44
11 | 5/10-10-10-10-1/80 (H12) | КАБЕЛЬ СИЛОВОЙ МАРКИ ВВГНГ(А)-LS 5Х1,5-0,66 С МЕДНЫМИ ЖИЛАМИ,ИЗОЛЯЦИЯ И ОБОЛОЧКА ИЗ ПОЛИВИНИЛХЛОРИДНОГО ПЛАСТИКАТА,НЕ РАСПРОСТРАНЯЮЩИЙ ГОРЕНИЕ ПО КАТЕГОРИИ (А) С НИЗКИМ ДЫМО- И ГАЗОВЫДЕЛЕНИЕМ,БЕЗ ЗАЩИТНОГО ПОКРОВА,С ПЯТЬЮ ЖИЛАМИ СЕЧЕНИЕМ 1,5 ММ2,НА НАПР | 1000М 0.01 |  |  |  | 3705.60 37.06 | 197.14 1.97 | 3902.74 39.03
12 | 5/10-10-10-10-1/31 (H12) | КАБЕЛЬ СИЛОВОЙ МАРКИ ВВГНГ-LS 5Х2,5-0,66 С МЕДНЫМИ ЖИЛАМИ, ИЗОЛЯЦИЯ И ОБОЛОЧКА ИЗ ПОЛИВИНИЛХЛОРИДНОГО ПЛАСТИКАТА, НЕ РАСПРОСТРАНЯЮЩИЙ ГОРЕНИЕ, С НИЗКИМ ДЫМО- И ГАЗОВЫДЕЛЕНИЕМ, БЕЗ ЗАЩИТНОГО ПОКРОВА, С ПЯТЬЮ ЖИЛАМИ СЕЧЕНИЕМ 2,5 ММ2, НА НАПРЯЖЕНИЕ 0,66 КВ | 1000 М 0.03 |  |  |  | 5462.16 163.86 | 290.59 8.72 | 5752.75 172.58
13 | Ц8-412-1 (H7) к=1.2 | ЗАТЯГИВАНИЕ ПРОВОДОВ В ПРОЛОЖЕННЫЕ ТРУБЫ И МЕТАЛЛИЧЕСКИЕ РУКАВА,КОЛИЧЕСТВО ПРОВОДОВ ДО 2,СЕЧЕНИЕ ДО 2,5 ММ2 | 100М ТРУБЫ (МЕТАЛЛОРУКАВА) 0.098039 | 148.54 14.56 | 19.72 1.93 | 7.97 0.78 | 43.77 4.29 | 2.57 0.25 | 214.60 21.03 | 9.960 0.98
14 | 5/10-20-60-2/157 (H12) | ПРОВОД СИЛОВОЙ УСТАНОВОЧНЫЙ МАРКИ ПУГВ 1Х4 С МЕДНОЙ ЖИЛОЙ, ПОВЫШЕННОЙ ГИБКОСТИ, С ИЗОЛЯЦИЕЙ ИЗ ПОЛИВИНИЛХЛОРИДНОГО ПЛАСТИКАТА, СЕЧЕНИЕМ 4 ММ2, НА НАПРЯЖЕНИЕ 0,45 КВ | 1000 М 0.01 |  |  |  | 1878.19 18.78 | 99.92 1.00 | 1978.11 19.78
|  | ИТОГО ПРЯМЫЕ ЗАТРАТЫ |  | 130 | 11 | 3 | 325 | 18 | 484 | 9
|  | ОХР и ОПР | [6 empty] | 79
|  | ПЛАНОВАЯ ПРИБЫЛЬ | [6 empty] | 54
|  | ИТОГО ПО ПТМ | [6 empty] | 617
|  | ЗАТРАТЫ ТРУДА РАБОЧИХ | [6 empty] | 9
|  | ЗАТРАТЫ ТРУДА МАШИНИСТОВ | [6 empty] | 0
| Ж3-40-11 | МАТЕРИАЛЫ
15 | Ц8-409-1 (H7) Ж100 к=1.2 | ТРУБЫ ВИНИПЛАСТОВЫЕ ПО УСТАНОВЛЕННЫМ КОНСТРУКЦИЯМ ПО СТЕНАМ И КОЛОННАМ С КРЕПЛЕНИЕМ СКОБАМИ, ДИАМЕТР ДО 25 ММ | 100М 0.0594 | 399.78 23.75 | 38.92 2.31 | 2.60 0.15 | 14.68 0.87 | 1.17 0.07 | 454.55 27.00 | 26.808 1.59
16 | 5/20-20-3-2/2 (H58) | ТРУБА ГОФРИРОВАННАЯ ПВХ ЛЕГКОГО ТИПА С ЗОНДОМ, ДИАМЕТРОМ 20 ММ | М 6 |  |  |  | 0.78 4.68 | 0.04 0.24 | 0.82 4.92
17 | Ц8-407-101 (H7) Ж100 к=1.2 | ТРУБЫ СТАЛЬНЫЕ ПО УСТАНОВЛЕННЫМ КОНСТРУКЦИЯМ ПО СТЕНАМ С КРЕПЛЕНИЕМ СКОБАМИ,ДИАМЕТР ДО 25 ММ,КРЕПЛЕНИЕ ПРИСТРЕЛКОЙ | 100М 0.0098 | 474.05 4.65 | 52.78 0.52 | 11.04 0.11 | 478.29 4.69 | 26.20 0.26 | 1031.32 10.12 | 31.788 0.31
18 | 6/20-20-10/12 (H58) | ТРУБА СТАЛЬНАЯ СВАРНАЯ ВОДОГАЗОПРОВОДНАЯ НЕОЦИНКОВАННАЯ ЛЕГКАЯ НОМИНАЛЬНЫМ ДИАМЕТРОМ 25 ММ, ТОЛЩИНОЙ СТЕНКИ 2,8 ММ | М 1 |  |  |  | 5.26 5.26 | 0.25 0.25 | 5.51 5.51
19 | 5/20-30-3/31 (H12) | КЛИПСА ДЕРЖАТЕЛЬ ДЛЯ ТРУБ ПВХ Д.20 | 10ШТ 12 |  |  |  | 8.99 107.88 | 0.48 5.76 | 9.47 113.64
20 | Ц8-423-3 (H7) к=1.2 | КАБЕЛЬ-КАНАЛЫ ПВХ, СЕЧЕНИЕ ДО 100 Х 60 ММ | 100М 0.07767 | 404.58 31.42 | 2.84 0.22 |  | 73.32 5.69 | 5.88 0.46 | 486.62 37.79 | 27.960 2.17
21 | 5/20-20-1/8 (H12) | КОРОБ ЭЛЕКТРОТЕХНИЧЕСКИЙ ИЗ ПВХ ПРЯМОЙ 40Х20 ММ | М 8 |  |  |  | 3.38 27.04 | 0.18 1.44 | 3.56 28.48
22 | 5/20-40-4/28 (H12) | КОРОБКА МОНТАЖНАЯ ОТКРЫТОЙ УСТАНОВКИ С КЛЕММНЫМИ КОЛОДКАМИ ДЛЯ РАЗВОДКИ ПРОВОДОВ, РАЗМЕРОМ 87X87X43 ММ, (ТИПА КМ-223) | ШТ. 2 |  |  |  | 5.12 10.24 | 0.27 0.54 | 5.39 10.78
23 | 5/20-30-5/2 (H12) | БИРКА МАРКИРОВОЧНАЯ У134 | 100ШТ 0.08 |  |  |  | 10.27 0.82 | 0.55 0.04 | 10.82 0.86
|  | ИТОГО ПРЯМЫЕ ЗАТРАТЫ |  | 60 | 3 | 0 | 167 | 9 | 239 | 4
|  | ОХР и ОПР | [6 empty] | 36
|  | ПЛАНОВАЯ ПРИБЫЛЬ | [6 empty] | 24
|  | ИТОГО ПО ПТМ | [6 empty] | 299
|  | ЗАТРАТЫ ТРУДА РАБОЧИХ | [6 empty] | 4
|  | ЗАТРАТЫ ТРУДА МАШИНИСТОВ | [6 empty] | 0
| Ж3-40-52 | ЗАЗЕМЛЕНИЕ
24 | Ц8-472-6 (H7) к=1.2 | ПРОВОДНИК ЗАЗЕМЛЯЮЩИЙ ИЗ ПОЛОСОВОЙ СТАЛИ СЕЧЕНИЕМ 100 ММ2,ОТКРЫТО ПО СТРОИТЕЛЬНЫМ ОСНОВАНИЯМ | 100М 0.77 | 340.01 261.81 | 63.24 48.69 | 8.63 6.65 | 285.20 219.60 | 16.33 12.57 | 704.78 542.67 | 22.800 17.56
25 | 1/10-260-30-35/15 (H37) | ПРОКАТ ГОРЯЧЕКАТАНЫЙ ПОЛОСОВОЙ ИЗ СТАЛИ УГЛЕРОДИСТОЙ ОБЫКНОВЕННОГО КАЧЕСТВА МАРКИ СТ3СП, СТ3ПС, ОЦИНКОВАННЫЙ СЕЧЕНИЕМ 50Х4 | Т 0.12474 |  |  |  | 5105.12 636.81 | 292.01 36.43 | 5397.13 673.24
26 | 1/10-240-10-30/25 (H13) | БОЛТ М6 | 1000 ШТ. 0.016 |  |  |  | 105.96 1.70 | 8.41 0.13 | 114.37 1.83
27 | 1/10-240-50-16/55 (H13) | ШАЙБА М6 | 1000ШТ 0.032 |  |  |  | 27.31 0.87 | 2.17 0.07 | 29.48 0.94
28 | 1/10-240-50-16/43 (H13) | ШАЙБА М6 ПРУЖИННАЯ | 100ШТ 0.16 |  |  |  | 13.80 2.21 | 1.10 0.18 | 14.90 2.39
29 | 1/10-240-20/147 (H13) | ГАЙКА М6 | 1000ШТ 0.016 |  |  |  | 24.85 0.40 | 1.97 0.03 | 26.82 0.43
|  | ИТОГО ПРЯМЫЕ ЗАТРАТЫ |  | 262 | 49 | 7 | 862 | 49 | 1222 | 18
|  | ОХР и ОПР | [6 empty] | 160
|  | ПЛАНОВАЯ ПРИБЫЛЬ | [6 empty] | 109
|  | ИТОГО ПО ПТМ | [6 empty] | 1491
|  | ЗАТРАТЫ ТРУДА РАБОЧИХ | [6 empty] | 18
|  | ЗАТРАТЫ ТРУДА МАШИНИСТОВ | [6 empty] | 0
| Ж3-40-90 | ОТВЕРСТИЯ
30 | Е46-71-4 (H1) | СВЕРЛЕНИЕ ОТВЕРСТИЙ В БЕТОННЫХ КОНСТРУКЦИЯХ НА ГЛУБИНУ 200 ММ ЭЛЕКТРОПЕРФОРАТОРОМ С ПРИМЕНЕНИЕМ СПИРАЛЬНЫХ ШНЕКОВ ДИАМЕТРОМ ОТВЕРСТИЙ ДО 70 ММ | 100 ОТВЕРСТИЙ 0.03 | 593.66 17.81 | 37.67 1.13 |  |  |  | 631.33 18.94 | 44.120 1.32
31 | 1/10-170-5/30 (H13) | СВЕРЛА АЛМАЗНЫЕ ПО БЕТОНУ (КОЛЬЦЕВЫЕ СВЕРЛА), ДИАМЕТРОМ 50 ММ | ШТ 0.1251 |  |  |  | 131.21 16.41 | 10.42 1.30 | 141.63 17.71
32 | Е69-5-2 (H1) к=1.2 | ПРОБИВКА БОРОЗД В КИРПИЧНЫХ СТЕНАХ ДЛЯ УСТРОЙСТВА ЭЛЕКТРОПРОВОДКИ | 100М 0.02 | 302.95 6.06 | 12.72 0.25 |  |  |  | 315.67 6.31 | 24.348 0.49
33 | Е46-33-3 (H1) | ЗАДЕЛКА ОТВЕРСТИЙ,ГНЕЗД И БОРОЗД В СТЕНАХ И ПЕРЕГОРОДКАХ ЖЕЛЕЗОБЕТОННЫХ ПЛОЩАДЬЮ ДО 0,1 М2 | М3 ЗАДЕЛКИ 0.002 | 1086.35 2.17 | 14.57 0.03 | 8.83 0.02 | 143.70 0.29 | 11.39 0.02 | 1256.01 2.51 | 81.970 0.16
34 | 1/10-230-60-45-5/195 (H13) | РАСТВОРНАЯ СМЕСЬ СУХАЯ (РСС), ШТУКАТУРНАЯ, ДЛЯ ВНУТРЕННИХ РАБОТ (В), ЦЕМЕНТНО-ИЗВЕСТКОВАЯ, М50 | Т 0.0036 |  |  |  | 279.05 1.00 | 22.16 0.08 | 301.21 1.08
|  | ИТОГО ПРЯМЫЕ ЗАТРАТЫ |  | 26 | 1 | 0 | 18 | 1 | 46 | 2
|  | ОХР и ОПР | [6 empty] | 21
|  | ПЛАНОВАЯ ПРИБЫЛЬ | [6 empty] | 14
|  | ИТОГО ПО ПТМ | [6 empty] | 81
|  | ЗАТРАТЫ ТРУДА РАБОЧИХ | [6 empty] | 2
|  | ЗАТРАТЫ ТРУДА МАШИНИСТОВ | [6 empty] | 0
|  | ВСЕГО | [6 empty] | 3561
|  | ЭЛЕКТРОМОНТАЖНЫЕ РАБОТЫ | [6 empty] | 1617
в т.ч.
|  | ЗАРАБОТНАЯ ПЛАТА | [6 empty] | 592
|  | ЭКСПЛУАТАЦИЯ МАШИН | [6 empty] | 68
|  | в т.ч. З/ПЛАТА | [6 empty] | 10
|  | МАТЕРИАЛЫ | [6 empty] | 335
|  | ТРАНСПОРТ | [6 empty] | 19
|  | ОХР и ОПР 59.57% | [6 empty] | 359
|  | ПЛАНОВАЯ ПРИБЫЛЬ 40.54% | [6 empty] | 244
|  | ОБОРУДОВАНИЕ, МЕБЕЛЬ, ИНВЕНТАРЬ | [6 empty] | 27
в т.ч.
|  | ОБОРУДОВАНИЕ | [6 empty] | 26
|  | ТРАНСПОРТ | [6 empty] | 1
|  | МАТЕРИАЛЫ ДЛЯ МОНТАЖНЫХ РАБОТ | [6 empty] | 1146
в т.ч.
|  | МАТЕРИАЛЫ | [6 empty] | 1088
|  | ТРАНСПОРТ | [6 empty] | 58
|  | ТРУБЫ И ДЕТАЛИ ТРУБОПРОВОДНЫЕ, ЗА ИСКЛЮЧЕНИЕМ ЖЕЛЕЗОБЕТОННЫХ ТРУБ | [6 empty] | 10
в т.ч.
|  | МАТЕРИАЛЫ | [6 empty] | 10
|  | ТРАНСПОРТ | [6 empty] | 0
|  | МЕТАЛЛИЧЕСКИЕ КОНСТРУКЦИИ | [6 empty] | 673
в т.ч.
|  | МАТЕРИАЛЫ | [6 empty] | 637
|  | ТРАНСПОРТ | [6 empty] | 36
|  | МАТЕРИАЛЫ ДЛЯ СТРОИТЕЛЬНЫХ РАБОТ | [6 empty] | 25
в т.ч.
|  | МАТЕРИАЛЫ | [6 empty] | 23
|  | ТРАНСПОРТ | [6 empty] | 2
|  | ОБЩЕСТРОИТЕЛЬНЫЕ РАБОТЫ | [6 empty] | 62
в т.ч.
|  | ЗАРАБОТНАЯ ПЛАТА | [6 empty] | 26
|  | ЭКСПЛУАТАЦИЯ МАШИН | [6 empty] | 1
|  | МАТЕРИАЛЫ | [6 empty] | 0
|  | ТРАНСПОРТ | [6 empty] | 0
|  | ОХР и ОПР 81.86% | [6 empty] | 21
|  | ПЛАНОВАЯ ПРИБЫЛЬ 52.34% | [6 empty] | 14
|  | ЗАТРАТЫ ТРУДА РАБОЧИХ | [6 empty] | 43
|  | СРЕДНИЙ РАЗРЯД РАБОЧИХ | [6 empty] | 4.0
|  | В С Е Г О | [6 empty] | 3561
в т.ч.
|  | ЗАРАБОТНАЯ ПЛАТА | [6 empty] | 619
|  | ЭКСПЛУАТАЦИЯ МАШИН | [6 empty] | 69
|  | в т.ч. З/ПЛАТА | [6 empty] | 10
|  | МАТЕРИАЛЫ | [6 empty] | 2093
|  | ТРАНСПОРТ | [6 empty] | 115
|  | ОБОРУДОВАНИЕ | [6 empty] | 26
|  | ТРАНСПОРТ | [6 empty] | 1
|  | ОХР и ОПР | [6 empty] | 380
|  | ПЛАНОВАЯ ПРИБЫЛЬ | [6 empty] | 258
| Составил |  |  |  |  | КЛУСЕВИЧ И.Е.
|  | (должность служащего) |  | (подпись) |  | (инициалы, фамилия)
| Проверил |  |  |  |  | БОНДАРЬ С.Н.
|  | (должность служащего) |  | (подпись) |  | (инициалы, фамилия)

## ВО3
Капитальный ремонт жилого дома по адресу г. Минск, ул. Лещинского д. 35
НАИМЕНОВАНИЕ ОБЪЕКТА |  | Капитальный ремонт жилого дома по адресу г. Минск, ул. Лещинского д. 35 | [7 empty] | на 01 декабря 2025 | г.
КОД ОБЪЕКТА |  | 10/77 | [7 empty] | ЭЛЕКТРОСНАБЖЕНИЕ
НАИМЕНОВАНИЕ ЗДАНИЯ, СООРУЖЕНИЯ |  | Индивидуальный тепловой пункт | [7 empty] | Индивидуальный тепловой пункт
ШИФР ЗДАНИЯ, СООРУЖЕНИЯ |  | 1
КОМПЛЕКТ ЧЕРТЕЖЕЙ |  | ЭОМ
ВЕДОМОСТЬ ОБЪЕМОВ И СТОИМОСТИ РАБОТ №: | [5 empty] | 3
(нормы 2022г.)
ЭЛЕКТРОСНАБЖЕНИЕ
Составлена в ценах |  | на 01 декабря 2025 г.
№ ПТМ | Наименование раздела | Количество | Зарплата, белорусских рублей | Эксплуатация машин | Материалы | Оборудование, мебель | ОХР и ОПР | Прочие | Всего, белорусских рублей
|  | Единица измерения | Трудоемкость, чел/час | в т.ч. Зарплата | транспорт | транспорт | Плановые
1 | 2 | 3 | 4 | 5 | 6 | 7 | 8 | 9 | 10
3-40-11 | ОБОРУДОВАНИЕ | 1.000 ШТ | 114 8 | 4 | 700 37 | 26 1 | 68 46 |  | 996
3-40-11 | ЭЛЕКТРОУСТАНОВОЧНЫЕ ИЗДЕЛИЯ | 2.000 ШТ | 27 2 | 1 | 21 1 |  | 16 11 |  | 77
3-40-11 | СЕТИ | 58.820 М | 130 9 | 11 3 | 325 18 |  | 79 54 |  | 617
3-40-11 | МАТЕРИАЛЫ | 6.920 М | 60 4 | 3 | 167 9 |  | 36 24 |  | 299
3-40-52 | ЗАЗЕМЛЕНИЕ | 0.0000 М | 262 18 | 49 7 | 862 49 |  | 160 109 |  | 1491
3-40-90 | ОТВЕРСТИЯ | 0.0000 ШТ | 26 2 | 1 | 18 1 |  | 21 14 |  | 81
| ИТОГО |  | 619 43 | 69 10 | 2093 115 | 26 1 | 380 258 |  | 3561
| Составил | [5 empty] | КЛУСЕВИЧ И.Е.
|  | (должность служащего) |  |  | (подпись) |  | (инициалы, фамилия)
| Проверил | [5 empty] | БОНДАРЬ С.Н.
|  | (должность служащего) |  |  | (подпись) |  | (инициалы, фамилия)

## ВР3
Капитальный ремонт жилого дома по адресу г. Минск, ул. Лещинского д. 35
НАИМЕНОВАНИЕ ОБЪЕКТА |  | Капитальный ремонт жилого дома по адресу г. Минск, ул. Лещинского д. 35 |  |  |  |  | на 01 декабря 2025 | г.
КОД ОБЪЕКТА |  | 10/77 |  |  |  |  | ЭЛЕКТРОСНАБЖЕНИЕ
НАИМЕНОВАНИЕ ЗДАНИЯ, СООРУЖЕНИЯ |  | Индивидуальный тепловой пункт |  |  |  |  | Индивидуальный тепловой пункт
ШИФР ЗДАНИЯ, СООРУЖЕНИЯ |  | 1
КОМПЛЕКТ ЧЕРТЕЖЕЙ |  | ЭОМ
ВЕДОМОСТЬ РЕСУРСОВ №: |  |  | 3
(нормы 2022г.)
ЭЛЕКТРОСНАБЖЕНИЕ
Составлена в ценах |  | на 01 декабря 2025 г.
№ п/п | Обоснование | Наименование ресурса | Единица измерения | Количество | Стоимость, белорусских рублей
[5 empty] | за единицу измерения | общая
1 | 2 | 3 | 4 | 5 | 6 | 7
1 | 1-1 | ТРУДОЗАТРАТЫ РАБОЧИХ | ЧЕЛ/ЧАС | 42
2 | 1-3 | ТРУДОЗАТРАТЫ МАШИНИСТОВ | ЧЕЛ/ЧАС | 0
МАШИНЫ И МЕХАНИЗМЫ
3 | М021141 | КРАНЫ НА АВТОМОБИЛЬНОМ ХОДУ ПРИ РАБОТЕ НА ДРУГИХ ВИДАХ СТРОИТЕЛЬСТВА, 10 Т | МАШ.Ч | 0.21396 | 52.41 | 11.21
4 | М030401 | ЛЕБЕДКИ ЭЛЕКТРИЧЕСКИЕ ТЯГОВЫМ УСИЛИЕМ ДО 5,79 (0,59) КН (Т) | МАШ.Ч | 0.00052 | 0.86 | 0.00
5 | М030402 | ЛЕБЕДКИ ЭЛЕКТРИЧЕСКИЕ ТЯГОВЫМ УСИЛИЕМ ДО 12,26 (1,25) КН (Т) | МАШ.Ч | 1.956414 | 1.35 | 2.64
6 | М040502 | УСТАНОВКИ ДЛЯ СВАРКИ РУЧНОЙ ДУГОВОЙ (ПОСТОЯННОГО ТОКА) | МАШ.Ч | 3.987411 | 5.05 | 20.14
7 | М050101 | КОМПРЕССОРЫ ПЕРЕДВИЖНЫЕ С ДВИГАТЕЛЕМ ВНУТРЕННЕГО СГОРАНИЯ ДАВЛЕНИЕМ ДО 686 КПА (7АТМ) 2,2 М3/МИН | МАШ.Ч | 0.02 | 35.98 | 0.72
8 | М150402 | ГАЗОВАЯ ГОРЕЛКА | МАШ.Ч | 0.141134 | 0.39 | 0.06
9 | М330250* | ПИСТОЛЕТ МОНТАЖНЫЙ | МАШ.Ч | 0.406039 | 1.47 | 0.60
10 | М330301* | МАШИНЫ ШЛИФОВАЛЬНЫЕ ЭЛЕКТРИЧЕСКИЕ | МАШ.Ч | 2.263255 | 0.97 | 2.20
11 | М331002 | СТАНКИ СВЕРЛИЛЬНЫЕ | МАШ.Ч | 0.15192 | 0.68 | 0.10
12 | М331451 | ПЕРФОРАТОРЫ ЭЛЕКТРИЧЕСКИЕ | МАШ.Ч | 16.38812 | 0.89 | 14.59
13 | М331617 | СРЕДСТВА МАЛОЙ МЕХАНИЗАЦИИ | МАШ.Ч | 0.00142 | 20.21 | 0.03
14 | М350451 | ПРЕСС ГИДРАВЛИЧЕСКИЙ С ЭЛЕКТРОПРИВОДОМ | МАШ.Ч | 0.192 | 0.43 | 0.08
15 | М400002 | АВТОМОБИЛЬ БОРТОВОЙ, ГРУЗОПОДЪЕМНОСТЬЮ ДО 8 Т | МАШ.Ч | 0.414396 | 41.25 | 17.09
|  | ИТОГО МАШИНЫ И МЕХАНИЗМЫ |  |  |  | 69
МАТЕРИАЛЫ,ИЗДЕЛИЯ,КОНСТРУКЦИИ
| 1 | Материалы для строительных работ
| 1/10 | Материалы для строительных работ общего назначения
| 1/10-80 | Материалы неметаллорудные и асбестосодержащие изделия
16 | 1/10-80-30/50 | ТАЛЬК ТЕХНИЧЕСКИЙ МОЛОТЫЙ | Т | 0.000071 | 2880.00 | 0.20
| 1/10-110 | Лесоматериалы и пиломатериалы
17 | 1/10-110-50-20/765 | ДОСКИ НЕОБРЕЗНЫЕ ХВОЙНЫХ ПОРОД ДЛИНОЙ 4-6,5 М, ТОЛЩИНОЙ 32, 40 ММ, 4 СОРТА | М3 | 0.00036 | 164.36 | 0.06
18 | 1/10-110-50-5/365 | БРУСКИ ОБРЕЗНЫЕ ХВОЙНЫХ ПОРОД ДЛИНОЙ 4-6,5 М, ШИРИНОЙ 75-150 ММ, ТОЛЩИНОЙ 40-75 ММ, 3 СОРТА | М3 | 0.00042 | 408.01 | 0.17
| 1/10-140 | Электроды, прутки винипластовые, проволока сварочные
19 | 1/10-140-40/100 | ЭЛЕКТРОДЫ ТИПА Э42А ДИАМЕТРОМ 4 ММ | Т | 0.000569 | 5040.00 | 2.87
| 1/10-160 | Пленки, полотна, ткани разные
20 | 1/10-160-20/15 | ВЕТОШЬ | КГ | 0.001226 | 4.37 | 0.01
| 1/10-170 | Оснастка технологическая и инструментальная
21 | 1/10-170-10/135 | СВЕРЛА С SDS PLUS ХВОСТОВИКОМ (НАКОНЕЧНИК ИЗ ТВЕРДОСПЛАВНОЙ СТАЛИ) (ПО БЕТОНУ), ДИАМЕТРОМ 8-10 ММ, ДЛИНОЙ 260 (265) ММ | ШТ | 1.09896 | 6.11 | 6.71
22 | 1/10-170-10/25 | СВЕРЛА СПИРАЛЬНЫЕ С ЦИЛИНДРИЧЕСКИМ ХВОСТОВИКОМ, ДЛИННАЯ СЕРИЯ (ПО МЕТАЛЛУ), ДИАМЕТРОМ 12,6-14 ММ | ШТ | 0.1806 | 15.50 | 2.80
23 | 1/10-170-5/30 | СВЕРЛА АЛМАЗНЫЕ ПО БЕТОНУ (КОЛЬЦЕВЫЕ СВЕРЛА), ДИАМЕТРОМ 50 ММ | ШТ | 0.1251 | 131.21 | 16.41
24 | 1/10-170-50/5 | ПАТРОН СТРОИТЕЛЬНЫЙ Д-4 | 1000ШТ | 0.00586 | 192.00 | 1.13
| 1/10-180 | Материалы шлифовальные
25 | 1/10-180-20/113 | ШКУРКА ШЛИФОВАЛЬНАЯ НА БУМАЖНОЙ ОСНОВЕ ВОДОСТОЙКАЯ | М2 | 0.026716 | 5.95 | 0.16
26 | 1/10-180-20/57 | КРУГИ ШЛИФОВАЛЬНЫЕ ДЛЯ СПЕЦИАЛЬНЫХ МОНТАЖНЫХ РАБОТ 5П 180Х6Х22 | ШТ. | 1.056516 | 3.68 | 3.89
| 1/10-230 | Материалы для отделочных работ
27 | 1/10-230-40-20/127 | КРАСКА МАСЛЯНАЯ МА-15, СУРИК ЖЕЛЕЗНЫЙ | Т | 0.000015 | 5748.36 | 0.09
28 | 1/10-230-40-20/136 | КРАСКА МАСЛЯНАЯ МА-15, СУРИК ЖЕЛЕЗНЫЙ | КГ | 1.54 | 5.78 | 8.90
29 | 1/10-230-40-20/55 | КРАСКА МАСЛЯНАЯ МА-15, ЖЕЛТАЯ | Т | 0.00154 | 6240.00 | 9.61
30 | 1/10-230-40-20/64 | КРАСКА МАСЛЯНАЯ МА-15, ЗЕЛЕНАЯ | Т | 0.00154 | 7137.08 | 10.99
31 | 1/10-230-40-20/73 | КРАСКА МАСЛЯНАЯ МА-15, КОРИЧНЕВАЯ | Т | 0.0002 | 5880.00 | 1.18
32 | 1/10-230-45-10/165 | ЭМАЛЬ ПЕНТАФТАЛЕВАЯ ПФ-115, СЕРАЯ | КГ | 0.086664 | 8.60 | 0.75
33 | 1/10-230-45-5/186 | ЛАК НИТРОЦЕЛЛЮЛОЗНЫЙ МЕБЕЛЬНЫЙ НЦ-218 | КГ | 0.012 | 14.30 | 0.17
34 | 1/10-230-50-15/39 | РАСТВОРИТЕЛЬ ДЛЯ ЛАКОКРАСОЧНЫХ МАТЕРИАЛОВ МАРКИ 646 | КГ | 0.06 | 5.95 | 0.36
35 | 1/10-230-60-45-5/195 | РАСТВОРНАЯ СМЕСЬ СУХАЯ (РСС), ШТУКАТУРНАЯ, ДЛЯ ВНУТРЕННИХ РАБОТ (В), ЦЕМЕНТНО-ИЗВЕСТКОВАЯ, М50 | Т | 0.0036 | 279.05 | 1.00
| 1/10-235 | Изделия герметизирующие, уплотняющие, изолирующие
36 | 1/10-235-20/681 | ИЗОЛЕНТА ПВХ (РАЗМЕРОМ 15 ММХ20 М) | М2 | 0.371177 | 5.71 | 2.12
37 | 1/10-235-20/786 | ЛЕНТА ФУМ МАРКА 3 | КГ | 0.000294 | 48.00 | 0.01
| 1/10-240 | Метизы и крепежные изделия
38 | 1/10-240-10-10/131 | БОЛТЫ СТРОИТЕЛЬНЫЕ | Т | 0.00014 | 6501.64 | 0.91
39 | 1/10-240-10-30/25 | БОЛТ М6 | 1000 ШТ. | 0.016 | 105.96 | 1.70
40 | 1/10-240-20/1 | ГАЙКИ СТРОИТЕЛЬНЫЕ | Т | 0.00004 | 5186.42 | 0.21
41 | 1/10-240-20/147 | ГАЙКА М6 | 1000ШТ | 0.016 | 24.85 | 0.40
42 | 1/10-240-25-41/15 | ГВОЗДИ СТРОИТЕЛЬНЫЕ ОЦИНКОВАННЫЕ | КГ | 0.0118 | 4.82 | 0.06
43 | 1/10-240-50-16/2 | ШАЙБЫ СТРОИТЕЛЬНЫЕ | КГ | 0.019931 | 7.16 | 0.14
44 | 1/10-240-50-16/43 | ШАЙБА М6 ПРУЖИННАЯ | 100ШТ | 0.16 | 13.80 | 2.21
45 | 1/10-240-50-16/55 | ШАЙБА М6 | 1000ШТ | 0.032 | 27.31 | 0.87
| 1/10-260 | Металлопрокат и металлоизделия (за исключением металлоизделий части 2)
46 | 1/10-260-210-1/82 | ПРОВОЛОКА СТАЛЬНАЯ НИЗКОУГЛЕРОДИСТАЯ ОБЩЕГО НАЗНАЧЕНИЯ ТЕРМИЧЕСКИ ОБРАБОТАННАЯ, ОЦИНКОВАННАЯ, ДИАМЕТРОМ 2 ММ | КГ | 0.0745 | 5.77 | 0.43
47 | 1/10-260-30-31/5 | ПРОКАТ ГОРЯЧЕКАТАНЫЙ ПОЛОСОВОЙ ИЗ СТАЛИ УГЛЕРОДИСТОЙ ОБЫКНОВЕННОГО КАЧЕСТВА МАРКИ СТ3СП, СТ3ПС, ТОЛЩИНОЙ 10 - 80 ММ ПРИ ШИРИНЕ 100 - 200 ММ | Т | 0.000192 | 3156.98 | 0.61
48 | 1/10-260-30-35/15 | ПРОКАТ ГОРЯЧЕКАТАНЫЙ ПОЛОСОВОЙ ИЗ СТАЛИ УГЛЕРОДИСТОЙ ОБЫКНОВЕННОГО КАЧЕСТВА МАРКИ СТ3СП, СТ3ПС, ОЦИНКОВАННЫЙ СЕЧЕНИЕМ 50Х4 | Т | 0.12474 | 5105.12 | 636.81
| 1/55 | Материалы специального назначения (кислотоупорные, огнеупорные и антикоррозионные)
| 1/55-50 | Материалы антикоррозионные и химически стойкие
49 | 1/55-50-20/35 | ЛАК БИТУМНЫЙ БТ-577 | КГ | 0.442224 | 13.92 | 6.16
50 | 1/55-50-30/20 | ПАСТА КВАРЦЕВАЗЕЛИНОВАЯ | КГ | 0.015431 | 31.00 | 0.48
| 4 | Железобетонные и бетонные изделия и конструкции (в т.ч. типовые), керамические изделия, нерудные материалы, бетоны и растворы
| 4/1 | Конструкции и изделия бетонные и железобетонные, керамические изделия, нерудные материалы, товарные бетоны и растворы
| 4/1-4 | Бетоны, растворы, смеси асфальтобетонные
51 | 4/1-4-10-20-10/30 | БЕТОН ТЯЖЕЛЫЙ С КРУПНОСТЬЮ ЗАПОЛНИТЕЛЯ 10 ММ И МЕНЕЕ, КЛАССА В7,5 | М3 | 0.00208
| 5 | Материалы для монтажных и специальных строительных работ
| 5/10 | Кабели, провода, муфты кабельные
| 5/10-10 | Кабели
52 | 5/10-10-10-10-1/15 | КАБЕЛЬ СИЛОВОЙ МАРКИ ВВГНГ-LS 3Х2,5-0,66 С МЕДНЫМИ ЖИЛАМИ,ИЗОЛЯЦИЯ И ОБОЛОЧКА ИЗ ПОЛИВИНИЛХЛОРИДНОГО ПЛАСТИКАТА,НЕ РАСПРОСТРАНЯЮЩИЙ ГОРЕНИЕ,С НИЗКИМ ДЫМО- И ГАЗОВЫДЕЛЕНИЕМ,БЕЗ ЗАЩИТНОГО ПОКРОВА,С ТРЕМЯ ЖИЛАМИ СЕЧЕНИЕМ 2,5 ММ2,НА НАПРЯЖЕНИЕ 0,66 КВ | 1000 М | 0.02 | 3771.48 | 75.43
53 | 5/10-10-10-10-1/31 | КАБЕЛЬ СИЛОВОЙ МАРКИ ВВГНГ-LS 5Х2,5-0,66 С МЕДНЫМИ ЖИЛАМИ, ИЗОЛЯЦИЯ И ОБОЛОЧКА ИЗ ПОЛИВИНИЛХЛОРИДНОГО ПЛАСТИКАТА, НЕ РАСПРОСТРАНЯЮЩИЙ ГОРЕНИЕ, С НИЗКИМ ДЫМО- И ГАЗОВЫДЕЛЕНИЕМ, БЕЗ ЗАЩИТНОГО ПОКРОВА, С ПЯТЬЮ ЖИЛАМИ СЕЧЕНИЕМ 2,5 ММ2, НА НАПРЯЖЕНИЕ 0,66 КВ | 1000 М | 0.03 | 5462.16 | 163.86
54 | 5/10-10-10-10-1/80 | КАБЕЛЬ СИЛОВОЙ МАРКИ ВВГНГ(А)-LS 5Х1,5-0,66 С МЕДНЫМИ ЖИЛАМИ,ИЗОЛЯЦИЯ И ОБОЛОЧКА ИЗ ПОЛИВИНИЛХЛОРИДНОГО ПЛАСТИКАТА,НЕ РАСПРОСТРАНЯЮЩИЙ ГОРЕНИЕ ПО КАТЕГОРИИ (А) С НИЗКИМ ДЫМО- И ГАЗОВЫДЕЛЕНИЕМ,БЕЗ ЗАЩИТНОГО ПОКРОВА,С ПЯТЬЮ ЖИЛАМИ СЕЧЕНИЕМ 1,5 ММ2,НА НАПР | 1000М | 0.01 | 3705.60 | 37.06
| 5/10-20 | Провода
55 | 5/10-20-60-2/157 | ПРОВОД СИЛОВОЙ УСТАНОВОЧНЫЙ МАРКИ ПУГВ 1Х4 С МЕДНОЙ ЖИЛОЙ, ПОВЫШЕННОЙ ГИБКОСТИ, С ИЗОЛЯЦИЕЙ ИЗ ПОЛИВИНИЛХЛОРИДНОГО ПЛАСТИКАТА, СЕЧЕНИЕМ 4 ММ2, НА НАПРЯЖЕНИЕ 0,45 КВ | 1000 М | 0.01 | 1878.19 | 18.78
| 5/10-30 | Муфты кабельные
56 | 5/10-30-60/1 | МУФТА ТРУБНАЯ ТР-2 У3 | ШТ | 0.1666 | 5.50 | 0.92
| 5/20 | Изделия для прокладки кабельных сетей
| 5/20-20 | Пластиковые системы для прокладки кабеля
57 | 5/20-20-1/8 | КОРОБ ЭЛЕКТРОТЕХНИЧЕСКИЙ ИЗ ПВХ ПРЯМОЙ 40Х20 ММ | М | 8 | 3.38 | 27.04
58 | 5/20-20-3-2/2 | ТРУБА ГОФРИРОВАННАЯ ПВХ ЛЕГКОГО ТИПА С ЗОНДОМ, ДИАМЕТРОМ 20 ММ | М | 6 | 0.78 | 4.68
59 | 5/20-20-3-4/10 | ТРУБКА МАРКИ ТВ-40 ВНУТРЕННИМ ДИАМЕТРОМ 5 ММ | КГ | 0.133804 | 21.28 | 2.85
| 5/20-30 | Материалы и изделия для монтажа кабелей и проводов
60 | 5/20-30-1-4/10 | СОЕДИНИТЕЛЬНЫЙ ИЗОЛИРУЮЩИЙ ЗАЖИМ СИЗ-2 | 100ШТ | 0.004902 | 12.28 | 0.06
61 | 5/20-30-1-4/2 | ОТВЕТВИТЕЛЬНЫЙ СЖИМ У 859 М У3 | 100ШТ | 0.04 | 381.60 | 15.26
62 | 5/20-30-1-4/6 | ОТВЕТВИТЕЛЬНЫЙ СЖИМ У 739 М У3 | 100ШТ | 0.023529 | 115.20 | 2.71
63 | 5/20-30-2/1 | ПЕРЕМЫЧКА ГИБКАЯ ПГС-35-560 У2,5 | ШТ | 5.0784 | 8.74 | 44.39
64 | 5/20-30-2/5 | ДЕРЖАТЕЛЬ ШИН ЗАЗЕМЛЕНИЯ К188 У3 | 1000ШТ | 0.10318 | 1797.12 | 185.43
65 | 5/20-30-3/2 | КНОПКА К227 УХЛ2 | 1000ШТ | 0.011215
66 | 5/20-30-3/20 | СКОБА К 142 У2 | 10ШТ | 1.01074 | 8.99 | 9.09
67 | 5/20-30-3/31 | КЛИПСА ДЕРЖАТЕЛЬ ДЛЯ ТРУБ ПВХ Д.20 | 10ШТ | 12 | 8.99 | 107.88
68 | 5/20-30-3/40 | ПОЛОСКА К404 И ПРЯЖКА К407 ДЛЯ КРЕПЛЕНИЯ ПРОВОДОВ | 100ШТ | 0.04
69 | 5/20-30-3/43 | ЛЕНТА К226 | 100М | 0.01321
70 | 5/20-30-3/5 | ГАЙКА УСТАНОВОЧНАЯ ЗАЗЕМЛЯЮЩАЯ К 482 | 100ШТ | 0.00637 | 299.52 | 1.91
71 | 5/20-30-4/1 | ВТУЛКА В17 УХЛ2 | 100ШТ | 0.007843 | 15.60 | 0.12
72 | 5/20-30-4/2 | ВТУЛКА В22 УХЛ2 | 100ШТ | 0.004118 | 15.60 | 0.06
73 | 5/20-30-5/2 | БИРКА МАРКИРОВОЧНАЯ У134 | 100ШТ | 0.170587 | 10.27 | 1.75
74 | 5/20-30-5/3 | БИРКА МАРКИРОВОЧНАЯ У153 У3,5 | 1000ШТ | 0.004 | 41.47 | 0.17
| 5/20-40 | Другие электромонтажные материалы
75 | 5/20-40-3/2 | ЗАГЛУШКА У468 УХЛ2 | 10ШТ | 0.009996 | 39.60 | 0.40
76 | 5/20-40-4/28 | КОРОБКА МОНТАЖНАЯ ОТКРЫТОЙ УСТАНОВКИ С КЛЕММНЫМИ КОЛОДКАМИ ДЛЯ РАЗВОДКИ ПРОВОДОВ, РАЗМЕРОМ 87X87X43 ММ, (ТИПА КМ-223) | ШТ. | 2 | 5.12 | 10.24
| 5/30 | Материалы для электротехнических установок
| 5/30-30 | Электросиловые и электроосветительные установки
77 | 5/30-30-4-1-2-1/6 | РОЗЕТКА ШТЕПСЕЛЬНАЯ БРЫЗГОЗАЩИЩЕННАЯ С ЗАЗЕМЛЯЮЩИМ КОНТАКТОМ РА16-214 | ШТ | 1 | 4.55 | 4.55
78 | 5/30-30-4-1-2-2/20 | РОЗЕТКА ШТЕПСЕЛЬНАЯ ДВУХМЕСТНАЯ С ЗАЗЕМЛЯЮЩИМ КОНТАКТОМ РС16-284 | ШТ | 1 | 11.18 | 11.18
79 | 5/30-30-4-999/121 | ЩИТОК ОСВЕТИТЕЛЬНЫЙ ЩОМ-18 | КОМПЛЕКТ | 1 | 631.50 | 631.50
| 5/30-40 | Материалы для электроизоляционных работ
80 | 5/30-40-2/21 | ЛЕНТА ЛИПКАЯ ИЗОЛЯЦИОННАЯ НА ПОЛИКАСИНОВОМ КОМПАУНДЕ МАРКИ ЛСЭПЛ, ШИРИНОЙ 20-30 ММ, ТОЛЩИНОЙ 0,14-0,19 ММ | КГ | 0.016 | 26.70 | 0.43
| 5/50 | Прокатно-тянутые и прессованные изделия из цветных металлов, цветные металлы
| 5/50-30 | Листы и плиты из цветных металлов
81 | 5/50-30-3/2 | ЛИСТ НОРМАЛЬНОЙ ТОЧНОСТИ ИЗГОТОВЛЕНИЯ, ТОЛЩИНОЙ 1 ММ, ИЗ СВИНЦА МАРКИ С1 | Т | 0.000334
| 5/50-70 | Сплавы из цветных металлов
82 | 5/50-70-2/13 | ПРИПОЙ ОЛОВЯННО-СВИНЦОВЫЙ МАЛОСУРЬМЯНИСТЫЙ, МАРКИ ПОССУ 40-0,5 | Т | 0.00014 | 70211.16 | 9.83
| 5/90 | Прочие материалы для монтажных и специальных строительных работ
| 5/90-10 | Дюбели для крепления электромонтажных изделий
83 | 5/90-10/2 | ДЮБЕЛЬ МОНТАЖНЫЙ У661 У3 | 10ШТ | 2.44
84 | 5/90-10/3 | ДЮБЕЛЬ МОНТАЖНЫЙ У656 У3 | 10ШТ | 0.586
85 | 5/90-10/4 | ДЮБЕЛЬ МОНТАЖНЫЙ У658 | 10ШТ | 15.9183
| 6 | Трубы и детали трубопроводов (за исключением труб стальных обсадных и бурильных части 1). Арматура для технологических трубопроводов
| 6/20 | Трубы и детали трубопроводов стальные
| 6/20-20 | Трубы стальные сварные водогазопроводные неоцинкованные
86 | 6/20-20-10/12 | ТРУБА СТАЛЬНАЯ СВАРНАЯ ВОДОГАЗОПРОВОДНАЯ НЕОЦИНКОВАННАЯ ЛЕГКАЯ НОМИНАЛЬНЫМ ДИАМЕТРОМ 25 ММ, ТОЛЩИНОЙ СТЕНКИ 2,8 ММ | М | 1 | 5.26 | 5.26
|  | ИТОГО МАТЕРИАЛЫ,ИЗДЕЛИЯ,КОНСТРУКЦИИ |  |  |  | 2093
|  | ТРАНСПОРТ |  |  |  | 116
ОБОРУДОВАНИЕ
87 | С-ОБ-АВ-20 | АВТОМАТИЧЕСКИЙ ВЫКЛЮЧАТЕЛЬ 1P 20 А | ШТ. | 2 | 12.76 | 25.52
| Составил |  |  | КЛУСЕВИЧ И.Е.
|  | (должность служащего) | (подпись) | (инициалы, фамилия)
| Проверил |  |  | БОНДАРЬ С.Н.
|  | (должность служащего) | (подпись) | (инициалы, фамилия)

## ВОР3
Капитальный ремонт жилого дома по адресу г. Минск, ул. Лещинского д. 35
НАИМЕНОВАНИЕ ОБЪЕКТА | Капитальный ремонт жилого дома по адресу г. Минск, ул. Лещинского д. 35 | [5 empty] | ЭЛЕКТРОСНАБЖЕНИЕ
КОД ОБЪЕКТА | 10/77
НАИМЕНОВАНИЕ ЗДАНИЯ, СООРУЖЕНИЯ | Индивидуальный тепловой пункт | [5 empty] | Индивидуальный тепловой пункт
ШИФР ЗДАНИЯ, СООРУЖЕНИЯ | 1
КОМПЛЕКТ ЧЕРТЕЖЕЙ | ЭОМ
ВЕДОМОСТЬ ОБЪЕМОВ РАБОТ И РАСХОДА РЕСУРСОВ №: |  |  | 3
(нормы 2022г.)
ЭЛЕКТРОСНАБЖЕНИЕ
Обоснование | Наименование видов работ | Единица измерения | Код ресурса | Наименование ресурсов | Единица измерения | Количество
объем
1 | 2 | 3 | 4 | 5 | 6 | 7
Ж3-40-11 | ОБОРУДОВАНИЕ | ШТ 1.00
|  |  | 1-1 | ТРУДОЗАТРАТЫ РАБОЧИХ | ЧЕЛ/ЧАС | 8
|  |  | 1-3 | ТРУДОЗАТРАТЫ МАШИНИСТОВ | ЧЕЛ/ЧАС | 0
|  |  | М021141 | КРАНЫ НА АВТОМОБИЛЬНОМ ХОДУ ПРИ РАБОТЕ НА ДРУГИХ ВИДАХ СТРОИТЕЛЬСТВА, 10 Т | МАШ.Ч | 0.0144
|  |  | М040502 | УСТАНОВКИ ДЛЯ СВАРКИ РУЧНОЙ ДУГОВОЙ (ПОСТОЯННОГО ТОКА) | МАШ.Ч | 0.336
|  |  | М330301* | МАШИНЫ ШЛИФОВАЛЬНЫЕ ЭЛЕКТРИЧЕСКИЕ | МАШ.Ч | 0.12
|  |  | М331451 | ПЕРФОРАТОРЫ ЭЛЕКТРИЧЕСКИЕ | МАШ.Ч | 0.792
|  |  | М350451 | ПРЕСС ГИДРАВЛИЧЕСКИЙ С ЭЛЕКТРОПРИВОДОМ | МАШ.Ч | 0.192
|  |  | М400002 | АВТОМОБИЛЬ БОРТОВОЙ, ГРУЗОПОДЪЕМНОСТЬЮ ДО 8 Т | МАШ.Ч | 0.0144
|  |  | 1 | Материалы для строительных работ
|  |  | 1/10 | Материалы для строительных работ общего назначения
|  |  | 1/10-140 | Электроды, прутки винипластовые, проволока сварочные
|  |  | 1/10-140-40/100 | ЭЛЕКТРОДЫ ТИПА Э42А ДИАМЕТРОМ 4 ММ | Т | 0.00014
|  |  | 1/10-170 | Оснастка технологическая и инструментальная
|  |  | 1/10-170-10/135 | СВЕРЛА С SDS PLUS ХВОСТОВИКОМ (НАКОНЕЧНИК ИЗ ТВЕРДОСПЛАВНОЙ СТАЛИ) (ПО БЕТОНУ), ДИАМЕТРОМ 8-10 ММ, ДЛИНОЙ 260 (265) ММ | ШТ | 0.06
|  |  | 1/10-180 | Материалы шлифовальные
|  |  | 1/10-180-20/57 | КРУГИ ШЛИФОВАЛЬНЫЕ ДЛЯ СПЕЦИАЛЬНЫХ МОНТАЖНЫХ РАБОТ 5П 180Х6Х22 | ШТ. | 0.3
|  |  | 1/10-230 | Материалы для отделочных работ
|  |  | 1/10-230-40-20/127 | КРАСКА МАСЛЯНАЯ МА-15, СУРИК ЖЕЛЕЗНЫЙ | Т | 0.00001
|  |  | 1/10-230-40-20/73 | КРАСКА МАСЛЯНАЯ МА-15, КОРИЧНЕВАЯ | Т | 0.0002
|  |  | 1/10-230-45-10/165 | ЭМАЛЬ ПЕНТАФТАЛЕВАЯ ПФ-115, СЕРАЯ | КГ | 0.08
|  |  | 1/10-230-45-5/186 | ЛАК НИТРОЦЕЛЛЮЛОЗНЫЙ МЕБЕЛЬНЫЙ НЦ-218 | КГ | 0.012
|  |  | 1/10-230-50-15/39 | РАСТВОРИТЕЛЬ ДЛЯ ЛАКОКРАСОЧНЫХ МАТЕРИАЛОВ МАРКИ 646 | КГ | 0.06
|  |  | 1/10-235 | Изделия герметизирующие, уплотняющие, изолирующие
|  |  | 1/10-235-20/681 | ИЗОЛЕНТА ПВХ (РАЗМЕРОМ 15 ММХ20 М) | М2 | 0.18
|  |  | 1/10-240 | Метизы и крепежные изделия
|  |  | 1/10-240-10-10/131 | БОЛТЫ СТРОИТЕЛЬНЫЕ | Т | 0.00007
|  |  | 1/10-240-20/1 | ГАЙКИ СТРОИТЕЛЬНЫЕ | Т | 0.00002
|  |  | 1/10-240-50-16/2 | ШАЙБЫ СТРОИТЕЛЬНЫЕ | КГ | 0.01
|  |  | 1/55 | Материалы специального назначения (кислотоупорные, огнеупорные и антикоррозионные)
|  |  | 1/55-50 | Материалы антикоррозионные и химически стойкие
|  |  | 1/55-50-30/20 | ПАСТА КВАРЦЕВАЗЕЛИНОВАЯ | КГ | 0.012
|  |  | 5 | Материалы для монтажных и специальных строительных работ
|  |  | 5/20 | Изделия для прокладки кабельных сетей
|  |  | 5/20-20 | Пластиковые системы для прокладки кабеля
|  |  | 5/20-20-3-4/10 | ТРУБКА МАРКИ ТВ-40 ВНУТРЕННИМ ДИАМЕТРОМ 5 ММ | КГ | 0.124
|  |  | 5/20-30 | Материалы и изделия для монтажа кабелей и проводов
|  |  | 5/20-30-1-4/2 | ОТВЕТВИТЕЛЬНЫЙ СЖИМ У 859 М У3 | 100ШТ | 0.04
|  |  | 5/20-30-2/1 | ПЕРЕМЫЧКА ГИБКАЯ ПГС-35-560 У2,5 | ШТ | 5
|  |  | 5/20-30-3/40 | ПОЛОСКА К404 И ПРЯЖКА К407 ДЛЯ КРЕПЛЕНИЯ ПРОВОДОВ | 100ШТ | 0.04
|  |  | 5/20-30-5/2 | БИРКА МАРКИРОВОЧНАЯ У134 | 100ШТ | 0.02
|  |  | 5/20-30-5/3 | БИРКА МАРКИРОВОЧНАЯ У153 У3,5 | 1000ШТ | 0.004
|  |  | 5/30 | Материалы для электротехнических установок
|  |  | 5/30-30 | Электросиловые и электроосветительные установки
|  |  | 5/30-30-4-999/121 | ЩИТОК ОСВЕТИТЕЛЬНЫЙ ЩОМ-18 | КОМПЛЕКТ | 1
|  |  | 5/30-40 | Материалы для электроизоляционных работ
|  |  | 5/30-40-2/21 | ЛЕНТА ЛИПКАЯ ИЗОЛЯЦИОННАЯ НА ПОЛИКАСИНОВОМ КОМПАУНДЕ МАРКИ ЛСЭПЛ, ШИРИНОЙ 20-30 ММ, ТОЛЩИНОЙ 0,14-0,19 ММ | КГ | 0.016
|  |  | 5/90 | Прочие материалы для монтажных и специальных строительных работ
|  |  | 5/90-10 | Дюбели для крепления электромонтажных изделий
|  |  | 5/90-10/2 | ДЮБЕЛЬ МОНТАЖНЫЙ У661 У3 | 10ШТ | 2.44
|  |  | 5/90-10/4 | ДЮБЕЛЬ МОНТАЖНЫЙ У658 | 10ШТ | 0.41
|  |  | С-ОБ-АВ-20 | АВТОМАТИЧЕСКИЙ ВЫКЛЮЧАТЕЛЬ 1P 20 А | ШТ. | 2
Ж3-40-11 | ЭЛЕКТРОУСТАНОВОЧНЫЕ ИЗДЕЛИЯ | ШТ 2.00
|  |  | 1-1 | ТРУДОЗАТРАТЫ РАБОЧИХ | ЧЕЛ/ЧАС | 2
|  |  | 1-3 | ТРУДОЗАТРАТЫ МАШИНИСТОВ | ЧЕЛ/ЧАС | 0
|  |  | М021141 | КРАНЫ НА АВТОМОБИЛЬНОМ ХОДУ ПРИ РАБОТЕ НА ДРУГИХ ВИДАХ СТРОИТЕЛЬСТВА, 10 Т | МАШ.Ч | 0.00552
|  |  | М330250* | ПИСТОЛЕТ МОНТАЖНЫЙ | МАШ.Ч | 0.3864
|  |  | М331002 | СТАНКИ СВЕРЛИЛЬНЫЕ | МАШ.Ч | 0.15192
|  |  | М331451 | ПЕРФОРАТОРЫ ЭЛЕКТРИЧЕСКИЕ | МАШ.Ч | 0.19416
|  |  | М400002 | АВТОМОБИЛЬ БОРТОВОЙ, ГРУЗОПОДЪЕМНОСТЬЮ ДО 8 Т | МАШ.Ч | 0.00552
|  |  | 1 | Материалы для строительных работ
|  |  | 1/10 | Материалы для строительных работ общего назначения
|  |  | 1/10-170 | Оснастка технологическая и инструментальная
|  |  | 1/10-170-10/25 | СВЕРЛА СПИРАЛЬНЫЕ С ЦИЛИНДРИЧЕСКИМ ХВОСТОВИКОМ, ДЛИННАЯ СЕРИЯ (ПО МЕТАЛЛУ), ДИАМЕТРОМ 12,6-14 ММ | ШТ | 0.1806
|  |  | 1/10-170-50/5 | ПАТРОН СТРОИТЕЛЬНЫЙ Д-4 | 1000ШТ | 0.00488
|  |  | 1/10-240 | Метизы и крепежные изделия
|  |  | 1/10-240-10-10/131 | БОЛТЫ СТРОИТЕЛЬНЫЕ | Т | 0.000028
|  |  | 1/10-240-20/1 | ГАЙКИ СТРОИТЕЛЬНЫЕ | Т | 0.000008
|  |  | 1/10-240-50-16/2 | ШАЙБЫ СТРОИТЕЛЬНЫЕ | КГ | 0.004
|  |  | 1/10-260 | Металлопрокат и металлоизделия (за исключением металлоизделий части 2)
|  |  | 1/10-260-30-31/5 | ПРОКАТ ГОРЯЧЕКАТАНЫЙ ПОЛОСОВОЙ ИЗ СТАЛИ УГЛЕРОДИСТОЙ ОБЫКНОВЕННОГО КАЧЕСТВА МАРКИ СТ3СП, СТ3ПС, ТОЛЩИНОЙ 10 - 80 ММ ПРИ ШИРИНЕ 100 - 200 ММ | Т | 0.000192
|  |  | 1/55 | Материалы специального назначения (кислотоупорные, огнеупорные и антикоррозионные)
|  |  | 1/55-50 | Материалы антикоррозионные и химически стойкие
|  |  | 1/55-50-20/35 | ЛАК БИТУМНЫЙ БТ-577 | КГ | 0.054
|  |  | 5 | Материалы для монтажных и специальных строительных работ
|  |  | 5/30 | Материалы для электротехнических установок
|  |  | 5/30-30 | Электросиловые и электроосветительные установки
|  |  | 5/30-30-4-1-2-1/6 | РОЗЕТКА ШТЕПСЕЛЬНАЯ БРЫЗГОЗАЩИЩЕННАЯ С ЗАЗЕМЛЯЮЩИМ КОНТАКТОМ РА16-214 | ШТ | 1
|  |  | 5/30-30-4-1-2-2/20 | РОЗЕТКА ШТЕПСЕЛЬНАЯ ДВУХМЕСТНАЯ С ЗАЗЕМЛЯЮЩИМ КОНТАКТОМ РС16-284 | ШТ | 1
|  |  | 5/90 | Прочие материалы для монтажных и специальных строительных работ
|  |  | 5/90-10 | Дюбели для крепления электромонтажных изделий
|  |  | 5/90-10/3 | ДЮБЕЛЬ МОНТАЖНЫЙ У656 У3 | 10ШТ | 0.488
Ж3-40-11 | СЕТИ | М 58.82
|  |  | 1-1 | ТРУДОЗАТРАТЫ РАБОЧИХ | ЧЕЛ/ЧАС | 9
|  |  | 1-3 | ТРУДОЗАТРАТЫ МАШИНИСТОВ | ЧЕЛ/ЧАС | 0
|  |  | М030402 | ЛЕБЕДКИ ЭЛЕКТРИЧЕСКИЕ ТЯГОВЫМ УСИЛИЕМ ДО 12,26 (1,25) КН (Т) | МАШ.Ч | 1.956414
|  |  | М050101 | КОМПРЕССОРЫ ПЕРЕДВИЖНЫЕ С ДВИГАТЕЛЕМ ВНУТРЕННЕГО СГОРАНИЯ ДАВЛЕНИЕМ ДО 686 КПА (7АТМ) 2,2 М3/МИН | МАШ.Ч | 0.02
|  |  | М400002 | АВТОМОБИЛЬ БОРТОВОЙ, ГРУЗОПОДЪЕМНОСТЬЮ ДО 8 Т | МАШ.Ч | 0.184702
|  |  | 1 | Материалы для строительных работ
|  |  | 1/10 | Материалы для строительных работ общего назначения
|  |  | 1/10-80 | Материалы неметаллорудные и асбестосодержащие изделия
|  |  | 1/10-80-30/50 | ТАЛЬК ТЕХНИЧЕСКИЙ МОЛОТЫЙ | Т | 0.000071
|  |  | 1/10-160 | Пленки, полотна, ткани разные
|  |  | 1/10-160-20/15 | ВЕТОШЬ | КГ | 0.001226
|  |  | 1/10-180 | Материалы шлифовальные
|  |  | 1/10-180-20/113 | ШКУРКА ШЛИФОВАЛЬНАЯ НА БУМАЖНОЙ ОСНОВЕ ВОДОСТОЙКАЯ | М2 | 0.026716
|  |  | 1/10-230 | Материалы для отделочных работ
|  |  | 1/10-230-40-20/127 | КРАСКА МАСЛЯНАЯ МА-15, СУРИК ЖЕЛЕЗНЫЙ | Т | 0.000005
|  |  | 1/10-235 | Изделия герметизирующие, уплотняющие, изолирующие
|  |  | 1/10-235-20/681 | ИЗОЛЕНТА ПВХ (РАЗМЕРОМ 15 ММХ20 М) | М2 | 0.191177
|  |  | 1/10-240 | Метизы и крепежные изделия
|  |  | 1/10-240-10-10/131 | БОЛТЫ СТРОИТЕЛЬНЫЕ | Т | 0.000042
|  |  | 1/10-240-20/1 | ГАЙКИ СТРОИТЕЛЬНЫЕ | Т | 0.000012
|  |  | 1/10-240-50-16/2 | ШАЙБЫ СТРОИТЕЛЬНЫЕ | КГ | 0.005931
|  |  | 1/10-260 | Металлопрокат и металлоизделия (за исключением металлоизделий части 2)
|  |  | 1/10-260-210-1/82 | ПРОВОЛОКА СТАЛЬНАЯ НИЗКОУГЛЕРОДИСТАЯ ОБЩЕГО НАЗНАЧЕНИЯ ТЕРМИЧЕСКИ ОБРАБОТАННАЯ, ОЦИНКОВАННАЯ, ДИАМЕТРОМ 2 ММ | КГ | 0.05392
|  |  | 1/55 | Материалы специального назначения (кислотоупорные, огнеупорные и антикоррозионные)
|  |  | 1/55-50 | Материалы антикоррозионные и химически стойкие
|  |  | 1/55-50-20/35 | ЛАК БИТУМНЫЙ БТ-577 | КГ | 0.388224
|  |  | 1/55-50-30/20 | ПАСТА КВАРЦЕВАЗЕЛИНОВАЯ | КГ | 0.003431
|  |  | 5 | Материалы для монтажных и специальных строительных работ
|  |  | 5/10 | Кабели, провода, муфты кабельные
|  |  | 5/10-10 | Кабели
|  |  | 5/10-10-10-10-1/15 | КАБЕЛЬ СИЛОВОЙ МАРКИ ВВГНГ-LS 3Х2,5-0,66 С МЕДНЫМИ ЖИЛАМИ,ИЗОЛЯЦИЯ И ОБОЛОЧКА ИЗ ПОЛИВИНИЛХЛОРИДНОГО ПЛАСТИКАТА,НЕ РАСПРОСТРАНЯЮЩИЙ ГОРЕНИЕ,С НИЗКИМ ДЫМО- И ГАЗОВЫДЕЛЕНИЕМ,БЕЗ ЗАЩИТНОГО ПОКРОВА,С ТРЕМЯ ЖИЛАМИ СЕЧЕНИЕМ 2,5 ММ2,НА НАПРЯЖЕНИЕ 0,66 КВ | 1000 М | 0.02
|  |  | 5/10-10-10-10-1/31 | КАБЕЛЬ СИЛОВОЙ МАРКИ ВВГНГ-LS 5Х2,5-0,66 С МЕДНЫМИ ЖИЛАМИ, ИЗОЛЯЦИЯ И ОБОЛОЧКА ИЗ ПОЛИВИНИЛХЛОРИДНОГО ПЛАСТИКАТА, НЕ РАСПРОСТРАНЯЮЩИЙ ГОРЕНИЕ, С НИЗКИМ ДЫМО- И ГАЗОВЫДЕЛЕНИЕМ, БЕЗ ЗАЩИТНОГО ПОКРОВА, С ПЯТЬЮ ЖИЛАМИ СЕЧЕНИЕМ 2,5 ММ2, НА НАПРЯЖЕНИЕ 0,66 КВ | 1000 М | 0.03
|  |  | 5/10-10-10-10-1/80 | КАБЕЛЬ СИЛОВОЙ МАРКИ ВВГНГ(А)-LS 5Х1,5-0,66 С МЕДНЫМИ ЖИЛАМИ,ИЗОЛЯЦИЯ И ОБОЛОЧКА ИЗ ПОЛИВИНИЛХЛОРИДНОГО ПЛАСТИКАТА,НЕ РАСПРОСТРАНЯЮЩИЙ ГОРЕНИЕ ПО КАТЕГОРИИ (А) С НИЗКИМ ДЫМО- И ГАЗОВЫДЕЛЕНИЕМ,БЕЗ ЗАЩИТНОГО ПОКРОВА,С ПЯТЬЮ ЖИЛАМИ СЕЧЕНИЕМ 1,5 ММ2,НА НАПР | 1000М | 0.01
|  |  | 5/10-20 | Провода
|  |  | 5/10-20-60-2/157 | ПРОВОД СИЛОВОЙ УСТАНОВОЧНЫЙ МАРКИ ПУГВ 1Х4 С МЕДНОЙ ЖИЛОЙ, ПОВЫШЕННОЙ ГИБКОСТИ, С ИЗОЛЯЦИЕЙ ИЗ ПОЛИВИНИЛХЛОРИДНОГО ПЛАСТИКАТА, СЕЧЕНИЕМ 4 ММ2, НА НАПРЯЖЕНИЕ 0,45 КВ | 1000 М | 0.01
|  |  | 5/20 | Изделия для прокладки кабельных сетей
|  |  | 5/20-20 | Пластиковые системы для прокладки кабеля
|  |  | 5/20-20-3-4/10 | ТРУБКА МАРКИ ТВ-40 ВНУТРЕННИМ ДИАМЕТРОМ 5 ММ | КГ | 0.009804
|  |  | 5/20-30 | Материалы и изделия для монтажа кабелей и проводов
|  |  | 5/20-30-1-4/10 | СОЕДИНИТЕЛЬНЫЙ ИЗОЛИРУЮЩИЙ ЗАЖИМ СИЗ-2 | 100ШТ | 0.004902
|  |  | 5/20-30-1-4/6 | ОТВЕТВИТЕЛЬНЫЙ СЖИМ У 739 М У3 | 100ШТ | 0.023529
|  |  | 5/20-30-3/2 | КНОПКА К227 УХЛ2 | 1000ШТ | 0.011215
|  |  | 5/20-30-3/20 | СКОБА К 142 У2 | 10ШТ | 0.97056
|  |  | 5/20-30-3/43 | ЛЕНТА К226 | 100М | 0.01321
|  |  | 5/20-30-4/1 | ВТУЛКА В17 УХЛ2 | 100ШТ | 0.007843
|  |  | 5/20-30-4/2 | ВТУЛКА В22 УХЛ2 | 100ШТ | 0.004118
|  |  | 5/20-30-5/2 | БИРКА МАРКИРОВОЧНАЯ У134 | 100ШТ | 0.070587
|  |  | 5/50 | Прокатно-тянутые и прессованные изделия из цветных металлов, цветные металлы
|  |  | 5/50-30 | Листы и плиты из цветных металлов
|  |  | 5/50-30-3/2 | ЛИСТ НОРМАЛЬНОЙ ТОЧНОСТИ ИЗГОТОВЛЕНИЯ, ТОЛЩИНОЙ 1 ММ, ИЗ СВИНЦА МАРКИ С1 | Т | 0.000334
|  |  | 5/50-70 | Сплавы из цветных металлов
|  |  | 5/50-70-2/13 | ПРИПОЙ ОЛОВЯННО-СВИНЦОВЫЙ МАЛОСУРЬМЯНИСТЫЙ, МАРКИ ПОССУ 40-0,5 | Т | 0.00014
Ж3-40-11 | МАТЕРИАЛЫ | М 6.92
|  |  | 1-1 | ТРУДОЗАТРАТЫ РАБОЧИХ | ЧЕЛ/ЧАС | 4
|  |  | 1-3 | ТРУДОЗАТРАТЫ МАШИНИСТОВ | ЧЕЛ/ЧАС | 0
|  |  | М040502 | УСТАНОВКИ ДЛЯ СВАРКИ РУЧНОЙ ДУГОВОЙ (ПОСТОЯННОГО ТОКА) | МАШ.Ч | 0.251091
|  |  | М150402 | ГАЗОВАЯ ГОРЕЛКА | МАШ.Ч | 0.141134
|  |  | М330250* | ПИСТОЛЕТ МОНТАЖНЫЙ | МАШ.Ч | 0.019639
|  |  | М330301* | МАШИНЫ ШЛИФОВАЛЬНЫЕ ЭЛЕКТРИЧЕСКИЕ | МАШ.Ч | 0.212095
|  |  | М331451 | ПЕРФОРАТОРЫ ЭЛЕКТРИЧЕСКИЕ | МАШ.Ч | 0.94718
|  |  | М400002 | АВТОМОБИЛЬ БОРТОВОЙ, ГРУЗОПОДЪЕМНОСТЬЮ ДО 8 Т | МАШ.Ч | 0.015734
|  |  | 1 | Материалы для строительных работ
|  |  | 1/10 | Материалы для строительных работ общего назначения
|  |  | 1/10-140 | Электроды, прутки винипластовые, проволока сварочные
|  |  | 1/10-140-40/100 | ЭЛЕКТРОДЫ ТИПА Э42А ДИАМЕТРОМ 4 ММ | Т | 0.000005
|  |  | 1/10-170 | Оснастка технологическая и инструментальная
|  |  | 1/10-170-10/135 | СВЕРЛА С SDS PLUS ХВОСТОВИКОМ (НАКОНЕЧНИК ИЗ ТВЕРДОСПЛАВНОЙ СТАЛИ) (ПО БЕТОНУ), ДИАМЕТРОМ 8-10 ММ, ДЛИНОЙ 260 (265) ММ | ШТ | 1.03896
|  |  | 1/10-170-50/5 | ПАТРОН СТРОИТЕЛЬНЫЙ Д-4 | 1000ШТ | 0.00098
|  |  | 1/10-180 | Материалы шлифовальные
|  |  | 1/10-180-20/57 | КРУГИ ШЛИФОВАЛЬНЫЕ ДЛЯ СПЕЦИАЛЬНЫХ МОНТАЖНЫХ РАБОТ 5П 180Х6Х22 | ШТ. | 0.063516
|  |  | 1/10-230 | Материалы для отделочных работ
|  |  | 1/10-230-45-10/165 | ЭМАЛЬ ПЕНТАФТАЛЕВАЯ ПФ-115, СЕРАЯ | КГ | 0.006664
|  |  | 1/10-235 | Изделия герметизирующие, уплотняющие, изолирующие
|  |  | 1/10-235-20/786 | ЛЕНТА ФУМ МАРКА 3 | КГ | 0.000294
|  |  | 1/10-260 | Металлопрокат и металлоизделия (за исключением металлоизделий части 2)
|  |  | 1/10-260-210-1/82 | ПРОВОЛОКА СТАЛЬНАЯ НИЗКОУГЛЕРОДИСТАЯ ОБЩЕГО НАЗНАЧЕНИЯ ТЕРМИЧЕСКИ ОБРАБОТАННАЯ, ОЦИНКОВАННАЯ, ДИАМЕТРОМ 2 ММ | КГ | 0.02058
|  |  | 5 | Материалы для монтажных и специальных строительных работ
|  |  | 5/10 | Кабели, провода, муфты кабельные
|  |  | 5/10-30 | Муфты кабельные
|  |  | 5/10-30-60/1 | МУФТА ТРУБНАЯ ТР-2 У3 | ШТ | 0.1666
|  |  | 5/20 | Изделия для прокладки кабельных сетей
|  |  | 5/20-20 | Пластиковые системы для прокладки кабеля
|  |  | 5/20-20-1/8 | КОРОБ ЭЛЕКТРОТЕХНИЧЕСКИЙ ИЗ ПВХ ПРЯМОЙ 40Х20 ММ | М | 8
|  |  | 5/20-20-3-2/2 | ТРУБА ГОФРИРОВАННАЯ ПВХ ЛЕГКОГО ТИПА С ЗОНДОМ, ДИАМЕТРОМ 20 ММ | М | 6
|  |  | 5/20-30 | Материалы и изделия для монтажа кабелей и проводов
|  |  | 5/20-30-2/1 | ПЕРЕМЫЧКА ГИБКАЯ ПГС-35-560 У2,5 | ШТ | 0.0784
|  |  | 5/20-30-3/20 | СКОБА К 142 У2 | 10ШТ | 0.04018
|  |  | 5/20-30-3/31 | КЛИПСА ДЕРЖАТЕЛЬ ДЛЯ ТРУБ ПВХ Д.20 | 10ШТ | 12
|  |  | 5/20-30-3/5 | ГАЙКА УСТАНОВОЧНАЯ ЗАЗЕМЛЯЮЩАЯ К 482 | 100ШТ | 0.00637
|  |  | 5/20-30-5/2 | БИРКА МАРКИРОВОЧНАЯ У134 | 100ШТ | 0.08
|  |  | 5/20-40 | Другие электромонтажные материалы
|  |  | 5/20-40-3/2 | ЗАГЛУШКА У468 УХЛ2 | 10ШТ | 0.009996
|  |  | 5/20-40-4/28 | КОРОБКА МОНТАЖНАЯ ОТКРЫТОЙ УСТАНОВКИ С КЛЕММНЫМИ КОЛОДКАМИ ДЛЯ РАЗВОДКИ ПРОВОДОВ, РАЗМЕРОМ 87X87X43 ММ, (ТИПА КМ-223) | ШТ. | 2
|  |  | 5/90 | Прочие материалы для монтажных и специальных строительных работ
|  |  | 5/90-10 | Дюбели для крепления электромонтажных изделий
|  |  | 5/90-10/3 | ДЮБЕЛЬ МОНТАЖНЫЙ У656 У3 | 10ШТ | 0.098
|  |  | 5/90-10/4 | ДЮБЕЛЬ МОНТАЖНЫЙ У658 | 10ШТ | 5.1903
|  |  | 6 | Трубы и детали трубопроводов (за исключением труб стальных обсадных и бурильных части 1). Арматура для технологических трубопроводов
|  |  | 6/20 | Трубы и детали трубопроводов стальные
|  |  | 6/20-20 | Трубы стальные сварные водогазопроводные неоцинкованные
|  |  | 6/20-20-10/12 | ТРУБА СТАЛЬНАЯ СВАРНАЯ ВОДОГАЗОПРОВОДНАЯ НЕОЦИНКОВАННАЯ ЛЕГКАЯ НОМИНАЛЬНЫМ ДИАМЕТРОМ 25 ММ, ТОЛЩИНОЙ СТЕНКИ 2,8 ММ | М | 1
Ж3-40-52 | ЗАЗЕМЛЕНИЕ | М 0.0000
|  |  | 1-1 | ТРУДОЗАТРАТЫ РАБОЧИХ | ЧЕЛ/ЧАС | 18
|  |  | 1-3 | ТРУДОЗАТРАТЫ МАШИНИСТОВ | ЧЕЛ/ЧАС | 0
|  |  | М021141 | КРАНЫ НА АВТОМОБИЛЬНОМ ХОДУ ПРИ РАБОТЕ НА ДРУГИХ ВИДАХ СТРОИТЕЛЬСТВА, 10 Т | МАШ.Ч | 0.19404
|  |  | М040502 | УСТАНОВКИ ДЛЯ СВАРКИ РУЧНОЙ ДУГОВОЙ (ПОСТОЯННОГО ТОКА) | МАШ.Ч | 3.40032
|  |  | М330301* | МАШИНЫ ШЛИФОВАЛЬНЫЕ ЭЛЕКТРИЧЕСКИЕ | МАШ.Ч | 1.93116
|  |  | М331451 | ПЕРФОРАТОРЫ ЭЛЕКТРИЧЕСКИЕ | МАШ.Ч | 12.89904
|  |  | М400002 | АВТОМОБИЛЬ БОРТОВОЙ, ГРУЗОПОДЪЕМНОСТЬЮ ДО 8 Т | МАШ.Ч | 0.19404
|  |  | 1 | Материалы для строительных работ
|  |  | 1/10 | Материалы для строительных работ общего назначения
|  |  | 1/10-140 | Электроды, прутки винипластовые, проволока сварочные
|  |  | 1/10-140-40/100 | ЭЛЕКТРОДЫ ТИПА Э42А ДИАМЕТРОМ 4 ММ | Т | 0.000424
|  |  | 1/10-180 | Материалы шлифовальные
|  |  | 1/10-180-20/57 | КРУГИ ШЛИФОВАЛЬНЫЕ ДЛЯ СПЕЦИАЛЬНЫХ МОНТАЖНЫХ РАБОТ 5П 180Х6Х22 | ШТ. | 0.693
|  |  | 1/10-230 | Материалы для отделочных работ
|  |  | 1/10-230-40-20/136 | КРАСКА МАСЛЯНАЯ МА-15, СУРИК ЖЕЛЕЗНЫЙ | КГ | 1.54
|  |  | 1/10-230-40-20/55 | КРАСКА МАСЛЯНАЯ МА-15, ЖЕЛТАЯ | Т | 0.00154
|  |  | 1/10-230-40-20/64 | КРАСКА МАСЛЯНАЯ МА-15, ЗЕЛЕНАЯ | Т | 0.00154
|  |  | 1/10-240 | Метизы и крепежные изделия
|  |  | 1/10-240-10-30/25 | БОЛТ М6 | 1000 ШТ. | 0.016
|  |  | 1/10-240-20/147 | ГАЙКА М6 | 1000ШТ | 0.016
|  |  | 1/10-240-50-16/43 | ШАЙБА М6 ПРУЖИННАЯ | 100ШТ | 0.16
|  |  | 1/10-240-50-16/55 | ШАЙБА М6 | 1000ШТ | 0.032
|  |  | 1/10-260 | Металлопрокат и металлоизделия (за исключением металлоизделий части 2)
|  |  | 1/10-260-30-35/15 | ПРОКАТ ГОРЯЧЕКАТАНЫЙ ПОЛОСОВОЙ ИЗ СТАЛИ УГЛЕРОДИСТОЙ ОБЫКНОВЕННОГО КАЧЕСТВА МАРКИ СТ3СП, СТ3ПС, ОЦИНКОВАННЫЙ СЕЧЕНИЕМ 50Х4 | Т | 0.12474
|  |  | 5 | Материалы для монтажных и специальных строительных работ
|  |  | 5/20 | Изделия для прокладки кабельных сетей
|  |  | 5/20-30 | Материалы и изделия для монтажа кабелей и проводов
|  |  | 5/20-30-2/5 | ДЕРЖАТЕЛЬ ШИН ЗАЗЕМЛЕНИЯ К188 У3 | 1000ШТ | 0.10318
|  |  | 5/90 | Прочие материалы для монтажных и специальных строительных работ
|  |  | 5/90-10 | Дюбели для крепления электромонтажных изделий
|  |  | 5/90-10/4 | ДЮБЕЛЬ МОНТАЖНЫЙ У658 | 10ШТ | 10.318
Ж3-40-90 | ОТВЕРСТИЯ | ШТ 0.0000
|  |  | 1-1 | ТРУДОЗАТРАТЫ РАБОЧИХ | ЧЕЛ/ЧАС | 1
|  |  | 1-3 | ТРУДОЗАТРАТЫ МАШИНИСТОВ | ЧЕЛ/ЧАС | 0
|  |  | М030401 | ЛЕБЕДКИ ЭЛЕКТРИЧЕСКИЕ ТЯГОВЫМ УСИЛИЕМ ДО 5,79 (0,59) КН (Т) | МАШ.Ч | 0.00052
|  |  | М331451 | ПЕРФОРАТОРЫ ЭЛЕКТРИЧЕСКИЕ | МАШ.Ч | 1.55574
|  |  | М331617 | СРЕДСТВА МАЛОЙ МЕХАНИЗАЦИИ | МАШ.Ч | 0.00142
|  |  | 1 | Материалы для строительных работ
|  |  | 1/10 | Материалы для строительных работ общего назначения
|  |  | 1/10-110 | Лесоматериалы и пиломатериалы
|  |  | 1/10-110-50-20/765 | ДОСКИ НЕОБРЕЗНЫЕ ХВОЙНЫХ ПОРОД ДЛИНОЙ 4-6,5 М, ТОЛЩИНОЙ 32, 40 ММ, 4 СОРТА | М3 | 0.00036
|  |  | 1/10-110-50-5/365 | БРУСКИ ОБРЕЗНЫЕ ХВОЙНЫХ ПОРОД ДЛИНОЙ 4-6,5 М, ШИРИНОЙ 75-150 ММ, ТОЛЩИНОЙ 40-75 ММ, 3 СОРТА | М3 | 0.00042
|  |  | 1/10-170 | Оснастка технологическая и инструментальная
|  |  | 1/10-170-5/30 | СВЕРЛА АЛМАЗНЫЕ ПО БЕТОНУ (КОЛЬЦЕВЫЕ СВЕРЛА), ДИАМЕТРОМ 50 ММ | ШТ | 0.1251
|  |  | 1/10-230 | Материалы для отделочных работ
|  |  | 1/10-230-60-45-5/195 | РАСТВОРНАЯ СМЕСЬ СУХАЯ (РСС), ШТУКАТУРНАЯ, ДЛЯ ВНУТРЕННИХ РАБОТ (В), ЦЕМЕНТНО-ИЗВЕСТКОВАЯ, М50 | Т | 0.0036
|  |  | 1/10-240 | Метизы и крепежные изделия
|  |  | 1/10-240-25-41/15 | ГВОЗДИ СТРОИТЕЛЬНЫЕ ОЦИНКОВАННЫЕ | КГ | 0.0118
|  |  | 4 | Железобетонные и бетонные изделия и конструкции (в т.ч. типовые), керамические изделия, нерудные материалы, бетоны и растворы
|  |  | 4/1 | Конструкции и изделия бетонные и железобетонные, керамические изделия, нерудные материалы, товарные бетоны и растворы
|  |  | 4/1-4 | Бетоны, растворы, смеси асфальтобетонные
|  |  | 4/1-4-10-20-10/30 | БЕТОН ТЯЖЕЛЫЙ С КРУПНОСТЬЮ ЗАПОЛНИТЕЛЯ 10 ММ И МЕНЕЕ, КЛАССА В7,5 | М3 | 0.00208
Составил |  |  |  | КЛУСЕВИЧ И.Е.
| (должность служащего) | (подпись) |  | (инициалы, фамилия)
Проверил |  |  |  | БОНДАРЬ С.Н.
| (должность служащего) | (подпись) |  | (инициалы, фамилия)