## id=1241 ОС-1
Наименование объекта: КАПИТАЛЬНЫЙ РЕМОНТ ЖИЛОГО ДОМА ПО АДРЕСУ Г. МИНСК, УЛ. Б. БЕРУТА, Д. 17, КОРП. 3
Код объекта: 10.68-3-БЕР
ОБЪЕКТНАЯ СМЕТА № 1
(ОБЪЕКТНЫЙ СМЕТНЫЙ РАСЧЕТ № 1)
на строительство №1 ИТП
(наименование здания, сооружения)
| Составлена в ценах на | 01.12.2025 |  |  | Стоимость | 32.053 | тысяч белорусских рублей
(дата разработки)
№ локальных смет (локаль-ных сметных расчетов) | Наименование работ, расходов | Стоимость, тысяч белорусских рублей | [5 empty] | Общая стоимость, тысяч белорусских рублей
|  | заработная плата | эксплуатация машин и механизмов | материалы, изделия, конструкции | ОХР и ОПР | монтируемые оборудование, мебель | прочие средства
|  |  | в т.ч. заработная плата машинистов | транспорт | плановая прибыль | транспорт |  | трудоемкость, человеко-часов
1 | 2 | 3 | 4 | 5 | 6 | 7 | 8 | 9
101 | №101 АВТОМАТИЗАЦИЯ ТЕПЛОМЕХАНИЧЕСКИХ РЕШЕНИЙ | 0.663 | 0.027 | 0.921 | 0.36 | 3.572 |  | 5.933
|  |  | 0.006 | 0.05 | 0.268 | 0.072 |  | 47.57
102 | №102 СИЛОВОЕ ЭЛЕКТРООБОРУДОВАНИЕ | 0.828 | 0.071 | 0.558 | 0.531 | 0.075 |  | 2.453
|  |  | 0.024 | 0.03 | 0.358 | 0.002 |  | 58.57
103 | №103 ТЕПЛОМЕХАНИЧЕСКОЕ ОБОРУДОВАНИЕ | 1.918 | 0.115 | 13.749 | 1.3 | 4.532 | 0.007 | 23.667
|  |  | 0.016 | 1.002 | 0.953 | 0.091 |  | 131.7
| ИТОГО | 3.409 | 0.213 | 15.228 | 2.191 | 8.179 | 0.007 | 32.053
|  |  | 0.046 | 1.082 | 1.579 | 0.165 |  | 237.84
| Возвратные суммы |  |  | 5.128 |  |  |  | 5.128
ГЛАВНЫЙ ИНЖЕНЕР ПРОЕКТА |  |  |  |  | ПШЕННИК
|  |  |  | (подпись) | (инициалы, фамилия)
НАЧАЛЬНИК |  | ОТДЕЛА (ПОДРАЗДЕЛЕНИЯ) |  |  | БЕЛАШ
| (наименование) |  |  | (подпись) | (инициалы, фамилия)
СОСТАВИЛ |  |  |  |  | ЯСИНСКИЙ
|  | (должность служащего) |  | (подпись) | (инициалы, фамилия)
ПРОВЕРИЛ |  |  |  |  | ПШЕННИК
|  | (должность служащего) |  | (подпись) | (инициалы, фамилия)

## id=2210 ЛС(э)-101
УТВЕРЖДАЮ
[5 empty] | (должность) |  | (подпись) | (инициалы, фамилия)
" " ____________________ 20_____ г.
Наименование объекта: КАПИТАЛЬНЫЙ РЕМОНТ ЖИЛОГО ДОМА ПО АДРЕСУ Г. МИНСК, УЛ. Б. БЕРУТА, Д. 17, КОРП. 3
Код объекта: 10.68-3-БЕР
Наименование здания, сооружения: №1 ИТП
Шифр здания, сооружения: 10.68-3-БЕР
Комплект чертежей: АТМ
|  |  | ЛОКАЛЬНАЯ СМЕТА № | 101
(ЛОКАЛЬНЫЙ СМЕТНЫЙ РАСЧЕТ)
на АВТОМАТИЗАЦИЯ ТЕПЛОМЕХАНИЧЕСКИХ РЕШЕНИЙ
Составлена в ценах на 01.12.2025 |  |  |  |  | Стоимость | 5.933 тысяч белорусских рублей
(дата разработки)
№ п/п | Обоснование | Наименование работ, ресурсов, расходов | Единица измерения | Стоимость единицы измерения/всего, белорусских рублей | [5 empty] | Трудозатраты (чел-ч.)
|  |  |  | заработная плата | эксплуатация машин и механизмов |  | материалы, изделия, конструк-ции (монти-руемые оборудо-вание, мебель) | транс-порт | общая стоимость | рабочих | машини-стов
|  |  | количество |  | всего | в т.ч. заработ-ная плата машини-стов
1 | 2 | 3 | 4 | 5 | 6 | 7 | 8 | 9 | 10 | 11 | 12
Чел.ч.= 14.47 руб/ч; Дата: на 1-ое Декабря 2025г.; Методика: Ремонт, Льгота по НДС; Зона: 3, Район: Минск, База НРР 2022г.
| 00000/36012 | ПРИБОРЫ И СРЕДСТВА АВТОМАТИЗАЦИИ - 8 ШТ
1 | Ц11-30-1 | МОНТАЖ МАНОМЕТРОВ | ШТ. | 8.03 |  |  |  |  | 8.03 | 0.53
[5 empty] | К=1.2 | К=1.2
|  | РАЗРЯД=4.5, МЕЖР.КОЭФФ.=1.0509 ОХРиОПР=38.44%, План=37.3% Ктруд=1.2, Ктруд.маш=1.2 | 2 | 16.06 |  |  |  |  | 16.06 | 1.06
2 | СЦФ-АТМ-О1 | МАНОМЕТР ТМ-510Р.01(0-0,6МПА) | ШТ |  |  |  | 172 | 3.44 | 175.44
| обор. подр. |  | 2 |  |  |  | 344 | 6.88 | 350.88
3 | Ц11-30-1 | МОНТАЖ ДАТЧИКА ТЕМПЕРАТУРЫ ТЕПЛОНОСИТЕЛЯ | ШТ. | 8.03 |  |  |  |  | 8.03 | 0.53
[5 empty] | К=1.2 | К=1.2
|  | РАЗРЯД=4.5, МЕЖР.КОЭФФ.=1.0509 ОХРиОПР=38.44%, План=37.3% Ктруд=1.2, Ктруд.маш=1.2 | 2 | 16.06 |  |  |  |  | 16.06 | 1.06
4 | Ц12-698-1 | БОБЫШКИ, ШТУЦЕРЫ НА УСЛОВНОЕ ДАВЛЕНИЕ ДО 10 МПА | 100 ШТ. | 1324.97 | 378.17 | 0.16 | 231.39 | 17.73 | 1952.26 | 88.85 | 0.01
[5 empty] | К=1.2 | К=1.2
|  | РАЗРЯД=4.3, МЕЖР.КОЭФФ.=1.0306 ОХРиОПР=55.65%, План=50.72% Ктруд=1.2, Ктруд.маш=1.2 | 0.02 | 26.5 | 7.56 |  | 4.63 | 0.35 | 39.04 | 1.78
5 | СЦФ-АТМ-О2 | ДАТЧИК ТЕМПЕРАТУРЫ ТЕПЛОНОСИТЕЛЯ С ГИЛЬЗОЙ | ШТ |  |  |  | 91.2 | 1.82 | 93.02
| обор. подр. |  | 2 |  |  |  | 182.4 | 3.64 | 186.04
6 | Ц11-31-1 | МОНТАЖ ДАТЧИКА ТЕМПЕРАТУРЫ НАРУЖНОГО ВОЗДУХА И ДАТЧИКА РЕЛЕ РАЗНОСТИ ДАВЛЕНИЙ | ШТ. | 9.49 |  |  | 0.25 | 0.01 | 9.75 | 0.62
[5 empty] | К=1.2 | К=1.2
|  | РАЗРЯД=4.5, МЕЖР.КОЭФФ.=1.0509 ОХРиОПР=38.44%, План=37.3% Ктруд=1.2, Ктруд.маш=1.2 | 1 | 9.49 |  |  | 0.25 | 0.01 | 9.75 | 0.62
7 | СЦФ-АТМ-О3 | ДАТЧИК ТЕМПЕРАТУРЫ | ШТ |  |  |  | 56.4 | 1.13 | 57.53
| обор. подр. |  | 1 |  |  |  | 56.4 | 1.13 | 57.53
8 | Ц11-168-1 | ЩИТЫ, ПУЛЬТЫ МАССОЙ ДО 50 КГ | 10 ШТ. | 947.93 | 22.64 | 4.6 | 431.84 | 25.96 | 1428.37 | 67.4 | 0.29
[5 empty] | К=1.2 | К=1.2
|  | РАЗРЯД=3.8, МЕЖР.КОЭФФ.=0.9719 ОХРиОПР=38.44%, План=37.3% Ктруд=1.2, Ктруд.маш=1.2 | 0.1 | 94.79 | 2.26 | 0.46 | 43.18 | 2.6 | 142.83 | 6.74 | 0.03
9 | СЦФ-АТМ-О4 | ШКАФ ТШУЕ-01865-2-IP54 | ШТ |  |  |  | 2514 | 50.28 | 2564.28
| обор. подр. |  | 1 |  |  |  | 2514 | 50.28 | 2564.28
10 | Ц11-31-1 | МОНТАЖ ДАТЧИКА ДАВЛЕНИЯ | ШТ. | 9.49 |  |  | 0.25 | 0.01 | 9.75 | 0.62
[5 empty] | К=1.2 | К=1.2
|  | РАЗРЯД=4.5, МЕЖР.КОЭФФ.=1.0509 ОХРиОПР=38.44%, План=37.3% Ктруд=1.2, Ктруд.маш=1.2 | 2 | 18.98 |  |  | 0.5 | 0.02 | 19.5 | 1.24
11 | СЦФ-АТМ-О5 | ДАТЧИК ДАВЛЕНИЯ НТ-1,0 МПА | ШТ |  |  |  | 237.9 | 4.76 | 242.66
| обор. подр. |  | 2 |  |  |  | 475.8 | 9.52 | 485.32
|  | ИТОГО ПО РАЗДЕЛУ 00000/36012 |  | 182 | 10 |  | 49 | 3 | 244 | 12.5 | 0.03
|  | ОХР и ОПР | [6 empty] | 75
|  | ПЛАНОВАЯ ПРИБЫЛЬ | [6 empty] | 72
|  | ИТОГО С ОХР/ОПР И ПЛАНОВОЙ ПРИБЫЛЬЮ | [6 empty] | 391
|  | ОБОРУДОВАНИЕ ПОДРЯДЧИКА |  |  |  |  | 3573 | 71
| 00000/36011 | КАБЕЛИ И ПРОВОДА - 1.0584 100 М
12 | Ц8-912-1 | ПРОКЛАДКА КАБЕЛЯ | 100 М | 241.07 | 9.61 | 4.4 | 13.14 | 1.02 | 264.84 | 17.92 | 0.28
[5 empty] | К=1.2 | К=1.2
|  | РАЗРЯД=3.5, МЕЖР.КОЭФФ.=0.9299 ОХРиОПР=59.57%, План=40.54% Ктруд=1.2, Ктруд.маш=1.2 | 1.0584 | 255.15 | 10.17 | 4.66 | 13.91 | 1.08 | 280.31 | 18.97 | 0.3
13 | 5/20-30-1-4/9 | СОЕДИНИТЕЛЬНЫЙ ИЗОЛИРУЮЩИЙ ЗАЖИМ СИЗ-1 | 100 ШТ. |  |  |  | 4.18 | 0.22 | 4.4
|  |  | 0.67738 |  |  |  | 2.83 | 0.15 | 2.98
14 | 5/20-30-3/1 | ЗАКРЕП ТМ-2 | 100 ШТ. |  |  |  | 1.38 | 0.07 | 1.45
|  |  | 0.10584 |  |  |  | 0.15 | 0.01 | 0.16
15 | 5/10-10-60-2-5-1-1/8-П1 | КАБЕЛЬ КОНТРОЛЬНЫЙ МАРКИ КВВГНГ(А)-LS С МЕДНЫМИ ЖИЛАМИ, С ИЗОЛЯЦИЕЙ И ОБОЛОЧКОЙ ИЗ ПОЛИВИНИЛХЛОРИДНОГО ПЛАСТИКАТА, НЕ РАСПРОСТРАНЯЮЩИЙ ГОРЕНИЕ ПО КАТЕГОРИИ (А), С НИЗКИМ ДЫМО- И ГАЗОВЫДЕЛЕНИЕМ, С ЧИСЛОМ ЖИЛ И СЕЧЕНИЕМ 4 Х 1 ММ2 | 1000 М |  |  |  | 2211.68 | 117.66 | 2329.34
|  |  | 0.046 |  |  |  | 101.74 | 5.41 | 107.15
16 | 5/10-10-70-4-2/734 | КАБЕЛЬ МОНТАЖНЫЙ МАРКИ МКЭШНГ(А)-LS С МЕДНЫМИ ЛУЖЕНЫМИ ЖИЛАМИ, С ИЗОЛЯЦИЕЙ И ОБОЛОЧКОЙ ИЗ ПОЛИВИНИЛХЛОРИДНОГО ПЛАСТИКАТА ПОНИЖЕННОЙ ГОРЮЧЕСТИ И ПОНИЖЕННЫМ ДЫМО- И ГАЗОВЫДЕЛЕНИЕМ, С ЭКРАНОМ, С ЧИСЛОМ ЖИЛ И СЕЧЕНИЕМ 2 Х 0,75 ММ2 | 1000 М |  |  |  | 1980.02 | 105.34 | 2085.36
|  |  | 0.057 |  |  |  | 112.86 | 6 | 118.86
17 | 5/10-10-80-6/2 | КАБЕЛЬ МАРКИ U/UTP CAT 5E PVC (ANC) 2 X 2 X 0,52, СОДЕРЖАЩИЙ 2 ПАРЫ ТОКОПРОВОДЯЩИХ МЕДНЫХ ЖИЛ ДИАМЕТРОМ 0,52 ММ В ИЗОЛЯЦИИ ИЗ ПОЛИЭТИЛЕНА, СКРУЧЕННЫХ В СЕРДЕЧНИК, В ОБОЛОЧКЕ ИЗ ПОЛИВИНИЛХЛОРИДНОГО ПЛАСТИКАТА | М |  |  |  | 0.83 | 0.04 | 0.87
|  |  | 5 |  |  |  | 4.15 | 0.2 | 4.35
|  | ИТОГО ПО РАЗДЕЛУ 00000/36011 |  | 255 | 10 | 5 | 236 | 13 | 514 | 18.97 | 0.3
|  | ОХР и ОПР | [6 empty] | 155
|  | ПЛАНОВАЯ ПРИБЫЛЬ | [6 empty] | 105
|  | ИТОГО С ОХР/ОПР И ПЛАНОВОЙ ПРИБЫЛЬЮ | [6 empty] | 774
| 00000/36010 | ТРУБЫ - 0.2447 100 М
18 | Ц8-409-1 | ТРУБЫ ВИНИПЛАСТОВЫЕ ПО УСТАНОВЛЕННЫМ КОНСТРУКЦИЯМ ПО СТЕНАМ И КОЛОННАМ С КРЕПЛЕНИЕМ СКОБАМИ, ДИАМЕТР ДО 25 ММ | 100 М | 399.78 | 15.91 | 2.48 | 211.87 | 11.7 | 639.26 | 26.81 | 0.16
[5 empty] | К=1.2 | К=1.2
|  | РАЗРЯД=4.3, МЕЖР.КОЭФФ.=1.0306 ОХРиОПР=59.57%, План=40.54% Ктруд=1.2, Ктруд.маш=1.2 | 0.2156 | 86.19 | 3.43 | 0.53 | 45.68 | 2.52 | 137.82 | 5.78 | 0.03
19 | 5/20-20-3-2/1 | ТРУБА ГОФРИРОВАННАЯ ПВХ ЛЕГКОГО ТИПА С ЗОНДОМ, ДИАМЕТРОМ 16 ММ | М |  |  |  | 0.62 | 0.03 | 0.65
|  |  | 22 |  |  |  | 13.64 | 0.66 | 14.3
20 | Ц8-407-102 | ТРУБЫ СТАЛЬНЫЕ ПО УСТАНОВЛЕННЫМ КОНСТРУКЦИЯМ ПО СТЕНАМ С КРЕПЛЕНИЕМ СКОБАМИ, ДИАМЕТР ДО 25 ММ, КРЕПЛЕНИЕ ДЮБЕЛЯМИ | 100 М | 492.12 | 46.63 | 10.52 | 431.05 | 23.23 | 993.03 | 33 | 0.66
[5 empty] | К=1.2 | К=1.2
|  | РАЗРЯД=4.3, МЕЖР.КОЭФФ.=1.0306 ОХРиОПР=59.57%, План=40.54% Ктруд=1.2, Ктруд.маш=1.2 | 0.0291 | 14.32 | 1.36 | 0.31 | 12.54 | 0.68 | 28.9 | 0.96 | 0.02
21 | 6/20-20-20/10 | ТРУБА СТАЛЬНАЯ СВАРНАЯ ВОДОГАЗОПРОВОДНАЯ НЕОЦИНКОВАННАЯ ОБЫКНОВЕННАЯ НОМИНАЛЬНЫМ ДИАМЕТРОМ 15 ММ, ТОЛЩИНОЙ СТЕНКИ 2,8 ММ | М |  |  |  | 3.29 | 0.16 | 3.45
|  |  | 3 |  |  |  | 9.87 | 0.48 | 10.35
22 | Ц8-407-102 | ТРУБЫ СТАЛЬНЫЕ ПО УСТАНОВЛЕННЫМ КОНСТРУКЦИЯМ ПО СТЕНАМ С КРЕПЛЕНИЕМ СКОБАМИ, ДИАМЕТР ДО 25 ММ, КРЕПЛЕНИЕ ДЮБЕЛЯМИ | 100 М | 492.12 | 88.86 | 22.08 | 431.05 | 23.23 | 1035.26 | 33 | 1.32
[5 empty] | К=1.2 | К=1.2
|  | РАЗРЯД=4.3, МЕЖР.КОЭФФ.=1.0306 ОХРиОПР=59.57%, План=40.54% Ктруд=1.2, Ктруд.маш=1.2 | 0.0097 | 4.77 | 0.86 | 0.21 | 4.18 | 0.23 | 10.04 | 0.32 | 0.01
23 | 6/20-20-20/12 | ТРУБА СТАЛЬНАЯ СВАРНАЯ ВОДОГАЗОПРОВОДНАЯ НЕОЦИНКОВАННАЯ ОБЫКНОВЕННАЯ НОМИНАЛЬНЫМ ДИАМЕТРОМ 25 ММ, ТОЛЩИНОЙ СТЕНКИ 3,2 ММ | М |  |  |  | 5.64 | 0.27 | 5.91
|  |  | 1 |  |  |  | 5.64 | 0.27 | 5.91
|  | ИТОГО ПО РАЗДЕЛУ 00000/36010 |  | 105 | 6 | 1 | 92 | 5 | 208 | 7.06 | 0.06
|  | ОХР и ОПР | [6 empty] | 63
|  | ПЛАНОВАЯ ПРИБЫЛЬ | [6 empty] | 43
|  | ИТОГО С ОХР/ОПР И ПЛАНОВОЙ ПРИБЫЛЬЮ | [6 empty] | 314
| 00000/36010 | ЛОТКИ - 0.00939 100 М
24 | Ц8-900-1 | ЛОТКИ МЕТАЛЛИЧЕСКИЕ ШТАМПОВАННЫЕ ПО УСТАНОВЛЕННЫМ КОНСТРУКЦИЯМ, ШИРИНА ЛОТКОВ ДО 200 ММ | Т | 1644.89 | 15.48 |  | 200.79 | 15.91 | 1877.07 | 113.68
[5 empty] | К=1.2 | К=1.2
|  | РАЗРЯД=4, МЕЖР.КОЭФФ.=1.0 ОХРиОПР=59.57%, План=40.54% Ктруд=1.2, Ктруд.маш=1.2 | 0.00939 | 15.45 | 0.15 |  | 1.89 | 0.15 | 17.64 | 1.07
25 | 5/20-10-1/11 | ЛОТОК КАБЕЛЬНЫЙ (ПРЯМАЯ СЕКЦИЯ) ОЦИНКОВАННЫЙ НЛ-10 ОЦ. | ШТ. |  |  |  | 19.32 | 1.03 | 20.35
|  |  | 3 |  |  |  | 57.96 | 3.09 | 61.05
26 | Ц8-901-1 | СТОЙКИ СБОРНЫХ КАБЕЛЬНЫХ КОНСТРУКЦИЙ (БЕЗ ПОЛОК), МАССА ДО 1,6 КГ | 100 ШТ. | 680.5 | 10.96 |  | 562.59 | 30.29 | 1284.34 | 47.03
[5 empty] | К=1.2 | К=1.2
|  | РАЗРЯД=4, МЕЖР.КОЭФФ.=1.0 ОХРиОПР=59.57%, План=40.54% Ктруд=1.2, Ктруд.маш=1.2 | 0.06 | 40.83 | 0.66 |  | 33.76 | 1.82 | 77.07 | 2.82
27 | 5/20-10-3/8 | СТОЙКА КАБЕЛЬНАЯ, ДЛИНОЙ 400 ММ, ВЫСОТОЙ 70 ММ, ШИРИНОЙ 50 ММ, ТОЛЩИНОЙ 3,5 ММ, ГОРЯЧЕОЦИНКОВАННАЯ, МАРКИ СК-400 УХЛ1 | ШТ. |  |  |  | 25.32 | 1.35 | 26.67
|  |  | 6 |  |  |  | 151.92 | 8.1 | 160.02
28 | 5/20-10-3/70 | ОСНОВАНИЕ СТОЙКИ КАБЕЛЬНОЙ, ДЛИНОЙ 200 ММ, ВЫСОТОЙ 120 ММ, ШИРИНОЙ 100 ММ, МАРКИ ОСК-200 УХЛ1 | ШТ. |  |  |  | 44.2 | 2.35 | 46.55
|  |  | 6 |  |  |  | 265.2 | 14.1 | 279.3
29 | Ц8-901-2 | ПОЛКА КАБЕЛЬНАЯ, УСТАНАВЛИВАЕМАЯ НА СТОЙКАХ, МАССА ДО 0,9 КГ | 100 ШТ. | 70.48 | 0.73 |  |  |  | 71.21 | 5.66
[5 empty] | К=1.2 | К=1.2
|  | РАЗРЯД=3, МЕЖР.КОЭФФ.=0.8599 ОХРиОПР=59.57%, План=40.54% Ктруд=1.2, Ктруд.маш=1.2 | 0.06 | 4.23 | 0.04 |  |  |  | 4.27 | 0.34
30 | 5/20-10-15/11 | КОНСОЛЬ КАБЕЛЬНАЯ, ДЛИНОЙ 110 ММ, ВЫСОТОЙ 60 ММ, ГОРЯЧЕОЦИНКОВАННАЯ, МАРКИ КК-110 УХЛ3 | ШТ. |  |  |  | 5.68 | 0.3 | 5.98
|  |  | 6 |  |  |  | 34.08 | 1.8 | 35.88
|  | ИТОГО ПО РАЗДЕЛУ 00000/36010 |  | 61 | 1 |  | 545 | 29 | 636 | 4.23
|  | ОХР и ОПР | [6 empty] | 36
|  | ПЛАНОВАЯ ПРИБЫЛЬ | [6 empty] | 25
|  | ИТОГО С ОХР/ОПР И ПЛАНОВОЙ ПРИБЫЛЬЮ | [6 empty] | 697
| 00000/36010 | ДЕМОНТАЖ - 4 ШТ.
31 | Ц11-350-1 | ДЕМОНТАЖ РЕГУЛЯТОРА СИСТЕМ ОТОПЛЕНИЯ И ГВС | ШТ. | 16.86 |  |  |  |  | 16.86 | 1.04
[5 empty] | К=0.8*1.2 | К=0.8*1.2 | К=0 | К=0
|  | РАЗРЯД=5.2, МЕЖР.КОЭФФ.=1.1236 ОХРиОПР=38.44%, План=37.3% Ктруд=0.8*1.2, Ктруд.маш=0.8*1.2 | 1 | 16.86 |  |  |  |  | 16.86 | 1.04
32 | 3/8-10-30-10/10В | РЕГУЛЯТОР СИСТЕМЫ ОТОПЛЕНИЯ | КОМПЛ. |  |  |  | 700 |  | 700
| возвр. мат. без вкл. в док. |  | 1 |  |  |  | 700 |  | 700
33 | Ц11-30-1 | ДЕМОНТАЖ ДАТЧИКА НАРУЖНОГО ВОЗДУХА И ТЕМПЕРАТУРЫ ТЕПЛОНОСИТЕЛЯ | ШТ. | 2.41 |  |  |  |  | 2.41 | 0.16
[5 empty] | К=0.3*1.2 | К=0.3*1.2 | К=0 | К=0
|  | РАЗРЯД=4.5, МЕЖР.КОЭФФ.=1.0509 ОХРиОПР=38.44%, План=37.3% Ктруд=0.3*1.2, Ктруд.маш=0.3*1.2 | 3 | 7.23 |  |  |  |  | 7.23 | 0.48
34 | 8/1/580 | МЕТАЛЛОЛОМ | Т |  |  |  | 225.6 |  | 225.6
| возвр. мат. без вкл. в док. |  | 0.0005 |  |  |  | 0.11 |  | 0.11
35 | Е67-5-1 | ДЕМОНТАЖ КАБЕЛЯ | 100 М | 36.33 |  |  |  |  | 36.33 | 2.7
[5 empty] | К=1.2 | К=1.2
|  | РАЗРЯД=3.5, МЕЖР.КОЭФФ.=0.9299 ОХРиОПР=59.57%, План=40.54% Ктруд=1.2, Ктруд.маш=1.2 | 1 | 36.33 |  |  |  |  | 36.33 | 2.7
36 | 5/10-10-60-2-5-1-1/8В | КАБЕЛЬ (ВОЗВРАТ) | 1000 М |  |  |  | 2211.68 |  | 2211.68
| возвр. мат. без вкл. в док. |  | 0.1 |  |  |  | 221.17 |  | 221.17
37 | ПРИМЕЧАНИЕ: | ВЫХОД СТРОИТЕЛЬНЫХ ОТХОДОВ И ВОЗВРАТНЫХ МАТЕРИАЛОВ УТОЧНИТЬ В ПРОЦЕССЕ ПРОИЗВОДСТВА РАБОТ
|  | ИТОГО ПО РАЗДЕЛУ 00000/36010 |  | 60 |  |  |  |  | 60 | 4.22
|  | ОХР и ОПР | [6 empty] | 31
|  | ПЛАНОВАЯ ПРИБЫЛЬ | [6 empty] | 24
|  | ИТОГО С ОХР/ОПР И ПЛАНОВОЙ ПРИБЫЛЬЮ | [6 empty] | 115
|  | ИТОГО ПО Строительные работы (ремонт) |  |  |  |  | 20 | 1 | 21
ОХРиОПР = 81.86%
План.приб. = 52.34%
|  | ИТОГО | [6 empty] | 21
|  | ИТОГО ПО Электромонтажные работы (рем) |  | 457 | 17 | 6 | 852 | 46 | 1372 | 32.96 | 0.36
|  | ОХРиОПР = 59.57% | [6 empty] | 276
|  | План.приб. = 40.54% | [6 empty] | 188
|  | ИТОГО | [6 empty] | 1836
|  | ИТОГО ПО Монтаж оборудования (ремонт) |  | 179 | 2 |  | 44 | 3 | 228 | 12.24 | 0.03
|  | ОХРиОПР = 38.44% | [6 empty] | 69
|  | План.приб. = 37.3% | [6 empty] | 67
|  | ИТОГО | [6 empty] | 364
|  | ИТОГО ПО Монтаж технологических трубопроводов, включая трубопроводную арматуру |  | 27 | 8 |  | 5 |  | 40 | 1.78
|  | ОХРиОПР = 55.65% | [6 empty] | 15
|  | План.приб. = 50.72% | [6 empty] | 13
|  | ИТОГО | [6 empty] | 68
|  | ИТОГО |  | 663 | 27 | 6 | 921 | 50 | 1661 | 46.98 | 0.39
|  | ОХР и ОПР | [6 empty] | 360
|  | ПЛАНОВАЯ ПРИБЫЛЬ | [6 empty] | 268
|  | СРЕДНИЙ РАЗРЯД РАБОЧИХ | [6 empty] | 4.1
|  | ВСЕГО | [6 empty] | 2289
В ТОМ ЧИСЛЕ:
|  | СТРОИТЕЛЬНЫЕ РАБОТЫ, ВСЕГО | [6 empty] | 873
В ТОМ ЧИСЛЕ:
|  | ЗАРАБОТНАЯ ПЛАТА | [6 empty] | 36
ЭКСПЛУАТАЦИЯ МАШИН И МЕХАНИЗМОВ, ВСЕГО
В ТОМ ЧИСЛЕ ЗАРАБОТНАЯ ПЛАТА МАШИНИСТОВ
|  | МАТЕРИАЛЫ, ИЗДЕЛИЯ, КОНСТРУКЦИИ | [6 empty] | 760
|  | ТРАНСПОРТ | [6 empty] | 40
|  | ОХР И ОПР | [6 empty] | 22
|  | ПЛАНОВАЯ ПРИБЫЛЬ | [6 empty] | 15
|  | МОНТАЖНЫЕ РАБОТЫ, ВСЕГО | [6 empty] | 1415
В ТОМ ЧИСЛЕ:
|  | ЗАРАБОТНАЯ ПЛАТА | [6 empty] | 627
|  | ЭКСПЛУАТАЦИЯ МАШИН И МЕХАНИЗМОВ, ВСЕГО | [6 empty] | 26
|  | В ТОМ ЧИСЛЕ ЗАРАБОТНАЯ ПЛАТА МАШИНИСТОВ | [6 empty] | 6
|  | МАТЕРИАЛЫ, ИЗДЕЛИЯ, КОНСТРУКЦИИ | [6 empty] | 161
|  | ТРАНСПОРТ | [6 empty] | 9
|  | ОХР И ОПР | [6 empty] | 338
|  | ПЛАНОВАЯ ПРИБЫЛЬ | [6 empty] | 254
|  | МОНТИРУЕМЫЕ ОБОРУДОВАНИЕ, МЕБЕЛЬ |  |  |  |  | 3572 |  | 3572
|  | ТРАНСПОРТ | [5 empty] | 72 | 72
|  | ВСЕГО С ПРОЧИМИ И ОБОРУДОВАНИЕМ | [6 empty] | 5933
|  | ЗАТРАТЫ ТРУДА РАБОЧИХ-СТРОИТЕЛЕЙ | [6 empty] | 46.98
|  | ЗАТРАТЫ ТРУДА МАШИНИСТОВ | [6 empty] | 0.39
|  | ВОЗВРАТНЫЕ СУММЫ |  |  |  |  | 921 |  | 921
|  | В Т.Ч. БЕЗ ВКЛЮЧЕНИЯ В ИТОГИ |  |  |  |  | 921 |  | 921
| Составил |  |  |  | ЯСИНСКИЙ
|  | (должность служащего) | (подпись) |  | (инициалы, фамилия)
| Проверил |  |  |  | ПШЕННИК
|  | (должность служащего) | (подпись) |  | (инициалы, фамилия)

## id=2210 ВР-101
Наименование объекта: КАПИТАЛЬНЫЙ РЕМОНТ ЖИЛОГО ДОМА ПО АДРЕСУ Г. МИНСК, УЛ. Б. БЕРУТА, Д. 17,
КОРП. 3
Код объекта: 10.68-3-БЕР
Наименование здания, сооружения: №1 ИТП
Шифр здания, сооружения: 10.68-3-БЕР
Комплект чертежей: АТМ
ВЕДОМОСТЬ РЕСУРСОВ №101
на АВТОМАТИЗАЦИЯ ТЕПЛОМЕХАНИЧЕСКИХ РЕШЕНИЙ
Составлена в ценах на |  | 01.12.2025
(дата разработки)
№ п/п | Код | Наименование ресурса | Единица измерения | Количество | Стоимость ресурса, белорусских рублей
[5 empty] | за единицу измерения | общая (гр.5 х гр.6)
1 | 2 | 3 | 4 | 5 | 6 | 7
1 | С1-1 | ЗАТРАТЫ ТРУДА РАБОЧИХ | ЧЕЛ-Ч. | 46.98
2 | С1-3 | ЗАТРАТЫ ТРУДА МАШИНИСТОВ | ЧЕЛ-Ч. | 0.39
3 | М400001 | АВТОМОБИЛЬ БОРТОВОЙ, ГРУЗОПОДЪЕМНОСТЬЮ ДО 5 Т | МАШ.-Ч | 0.38035 | 34.82 | 13.24
4 | М021104 | КРАНЫ НА АВТОМОБИЛЬНОМ ХОДУ ПРИ РАБОТЕ НА МОНТАЖЕ ТЕХНОЛОГИЧЕСКОГО ОБОРУДОВАНИЯ, 16 Т | МАШ.-Ч | 0.006402 | 63.98 | 0.41
5 | М030402 | ЛЕБЕДКИ ЭЛЕКТРИЧЕСКИЕ ТЯГОВЫМ УСИЛИЕМ ДО 12,26 (1,25) КН (Т) | МАШ.-Ч | 0.092502 | 1.35 | 0.12
6 | М330301 | МАШИНЫ ШЛИФОВАЛЬНЫЕ ЭЛЕКТРИЧЕСКИЕ | МАШ.-Ч | 0.50863 | 0.97 | 0.49
7 | М331451 | ПЕРФОРАТОРЫ ЭЛЕКТРИЧЕСКИЕ | МАШ.-Ч | 3.3626 | 0.89 | 2.99
8 | М331002 | СТАНКИ СВЕРЛИЛЬНЫЕ | МАШ.-Ч | 0.438 | 0.68 | 0.3
9 | М040502 | УСТАНОВКИ ДЛЯ СВАРКИ РУЧНОЙ ДУГОВОЙ (ПОСТОЯННОГО ТОКА) | МАШ.-Ч | 1.7688 | 5.05 | 8.93
10 | 5/20-30-5/2 | БИРКА МАРКИРОВОЧНАЯ У134 | 100 ШТ. | 0.10584 | 10.27 | 1.09
11 | 5/20-30-5/3 | БИРКА МАРКИРОВОЧНАЯ У153 У3,5 | 1000 ШТ. | 0.01 | 41.47 | 0.41
12 | 1/10-240-10-10/131 | БОЛТЫ СТРОИТЕЛЬНЫЕ | Т | 0.000251 | 6501.64 | 1.63
13 | 1/10-160-20/15 | ВЕТОШЬ | КГ | 0.02646 | 4.37 | 0.12
14 | 5/20-30-4/2 | ВТУЛКА В22 УХЛ2 | 100 ШТ. | 0.038808 | 7.2 | 0.28
15 | 5/20-30-3/5 | ГАЙКА УСТАНОВОЧНАЯ ЗАЗЕМЛЯЮЩАЯ К 482 | 100 ШТ. | 0.02522 | 299.52 | 7.55
16 | 1/10-240-20/1 | ГАЙКИ СТРОИТЕЛЬНЫЕ | Т | 7.2e-05 | 5186.42 | 0.37
17 | 1/55-50-25/55 | ГРУНТОВКА ГФ-021, КРАСНО-КОРИЧНЕВАЯ | КГ | 0.018 | 7.56 | 0.14
18 | 5/90-10/4 | ДЮБЕЛЬ МОНТАЖНЫЙ У658 | 10 ШТ. | 5.0614 | 1.08 | 5.47
19 | 5/90-10/2 | ДЮБЕЛЬ МОНТАЖНЫЙ У661 У3 | 10 ШТ. | 2.848 | 9 | 25.63
20 | 5/20-40-3/2 | ЗАГЛУШКА У468 УХЛ2 | 10 ШТ. | 0.23958 | 2.47 | 0.59
21 | 5/20-30-3/1 | ЗАКРЕП ТМ-2 | 100 ШТ. | 0.10584 | 1.38 | 0.15
22 | 1/10-235-20/681 | ИЗОЛЕНТА ПВХ (РАЗМЕРОМ 15 ММХ20 М) | М2 | 1.5876 | 5.71 | 9.07
23 | 5/10-10-60-2-5-1-1/8-П1 | КАБЕЛЬ КОНТРОЛЬНЫЙ МАРКИ КВВГНГ(А)-LS С МЕДНЫМИ ЖИЛАМИ, С ИЗОЛЯЦИЕЙ И ОБОЛОЧКОЙ ИЗ ПОЛИВИНИЛХЛОРИДНОГО ПЛАСТИКАТА, НЕ РАСПРОСТРАНЯЮЩИЙ ГОРЕНИЕ ПО КАТЕГОРИИ (А), С НИЗКИМ ДЫМО- И ГАЗОВЫДЕЛЕНИЕМ, С ЧИСЛОМ ЖИЛ И СЕЧЕНИЕМ 4 Х 1 ММ2 | 1000 М | 0.046 | 2211.68 | 101.74
24 | 5/10-10-80-6/2 | КАБЕЛЬ МАРКИ U/UTP CAT 5E PVC (ANC) 2 X 2 X 0,52, СОДЕРЖАЩИЙ 2 ПАРЫ ТОКОПРОВОДЯЩИХ МЕДНЫХ ЖИЛ ДИАМЕТРОМ 0,52 ММ В ИЗОЛЯЦИИ ИЗ ПОЛИЭТИЛЕНА, СКРУЧЕННЫХ В СЕРДЕЧНИК, В ОБОЛОЧКЕ ИЗ ПОЛИВИНИЛХЛОРИДНОГО ПЛАСТИКАТА | М | 5 | 0.83 | 4.15
25 | 5/10-10-70-4-2/734 | КАБЕЛЬ МОНТАЖНЫЙ МАРКИ МКЭШНГ(А)-LS С МЕДНЫМИ ЛУЖЕНЫМИ ЖИЛАМИ, С ИЗОЛЯЦИЕЙ И ОБОЛОЧКОЙ ИЗ ПОЛИВИНИЛХЛОРИДНОГО ПЛАСТИКАТА ПОНИЖЕННОЙ ГОРЮЧЕСТИ И ПОНИЖЕННЫМ ДЫМО- И ГАЗОВЫДЕЛЕНИЕМ, С ЭКРАНОМ, С ЧИСЛОМ ЖИЛ И СЕЧЕНИЕМ 2 Х 0,75 ММ2 | 1000 М | 0.057 | 1980.02 | 112.86
26 | 5/20-10-15/11 | КОНСОЛЬ КАБЕЛЬНАЯ, ДЛИНОЙ 110 ММ, ВЫСОТОЙ 60 ММ, ГОРЯЧЕОЦИНКОВАННАЯ, МАРКИ КК-110 УХЛ3 | ШТ. | 6 | 5.68 | 34.08
27 | 1/10-180-20/57 | КРУГИ ШЛИФОВАЛЬНЫЕ ДЛЯ СПЕЦИАЛЬНЫХ МОНТАЖНЫХ РАБОТ 5П 180 Х 6 Х 22 | ШТ. | 0.10081 | 3.68 | 0.37
28 | 1/10-180-20/64 | КРУГИ ШЛИФОВАЛЬНЫЕ ДЛЯ СПЕЦИАЛЬНЫХ МОНТАЖНЫХ РАБОТ 5П 230 Х 6 Х 22 | ШТ. | 0.288 | 5.65 | 1.63
29 | 1/10-235-20/786 | ЛЕНТА ФУМ МАРКА 3 | КГ | 0.001164 | 48 | 0.06
30 | 5/20-10-1/11 | ЛОТОК КАБЕЛЬНЫЙ (ПРЯМАЯ СЕКЦИЯ) ОЦИНКОВАННЫЙ НЛ-10 ОЦ. | ШТ. | 3 | 19.32 | 57.96
31 | 5/10-30-60/1 | МУФТА ТРУБНАЯ ТР-2 У3 | ШТ. | 0.6596 | 5.5 | 3.63
32 | 5/20-10-3/70 | ОСНОВАНИЕ СТОЙКИ КАБЕЛЬНОЙ, ДЛИНОЙ 200 ММ, ВЫСОТОЙ 120 ММ, ШИРИНОЙ 100 ММ, МАРКИ ОСК-200 УХЛ1 | ШТ. | 6 | 44.2 | 265.2
33 | 1/55-50-30/20 | ПАСТА КВАРЦЕВАЗЕЛИНОВАЯ | КГ | 0.05292 | 31 | 1.64
34 | 5/20-40-2/1 | ПАТРУБОК ВВОДНОЙ У476 У3 | 10 ШТ. | 0.38808 | 36 | 13.97
35 | 5/20-30-2/1 | ПЕРЕМЫЧКА ГИБКАЯ ПГС-35-560 У2,5 | ШТ. | 0.3104 | 8.74 | 2.71
36 | 1/10-235-5/57 | ПЛАСТИНА РЕЗИНОВАЯ ТЕХНИЧЕСКАЯ ТЕПЛОМОРОЗОКИСЛОТОЩЕЛОЧЕСТОЙКАЯ (ТМКЩ) | КГ | 0.06 | 5.71 | 0.34
37 | 1/10-260-210-1/82 | ПРОВОЛОКА СТАЛЬНАЯ НИЗКОУГЛЕРОДИСТАЯ ОБЩЕГО НАЗНАЧЕНИЯ ТЕРМИЧЕСКИ ОБРАБОТАННАЯ, ОЦИНКОВАННАЯ, ДИАМЕТРОМ 2 ММ | КГ | 0.53424 | 5.77 | 3.08
38 | 1/10-260-30-18/7 | ПРОКАТ ГОРЯЧЕКАТАНЫЙ ПОЛОСОВОЙ ИЗ СТАЛИ УГЛЕРОДИСТОЙ ОБЫКНОВЕННОГО КАЧЕСТВА МАРКИ СТ3СП, СТ3ПС, РАЗМЕРАМИ 10 Х 100 ММ | Т | 0.003 | 3581.29 | 10.74
39 | 1/10-260-30-31/5 | ПРОКАТ ГОРЯЧЕКАТАНЫЙ ПОЛОСОВОЙ ИЗ СТАЛИ УГЛЕРОДИСТОЙ ОБЫКНОВЕННОГО КАЧЕСТВА МАРКИ СТ3СП, СТ3ПС, ТОЛЩИНОЙ 10 - 80 ММ ПРИ ШИРИНЕ 100 - 200 ММ | Т | 0.007 | 3156.98 | 22.1
40 | 1/10-230-50-15/51 | РАСТВОРИТЕЛЬ ДЛЯ ЛАКОКРАСОЧНЫХ МАТЕРИАЛОВ МАРКИ Р-4 | КГ | 0.01 | 5.86 | 0.06
41 | 1/10-170-5/5 | СВЕРЛА АЛМАЗНЫЕ ПО БЕТОНУ (КОЛЬЦЕВЫЕ СВЕРЛА), ДИАМЕТРОМ 20 ММ | ШТ. | 0.04 | 111.5 | 4.46
42 | 1/10-170-10/165 | СВЕРЛА С SDS PLUS ХВОСТОВИКОМ (НАКОНЕЧНИК ИЗ ТВЕРДОСПЛАВНОЙ СТАЛИ) (ПО БЕТОНУ), ДИАМЕТРОМ 10-12 ММ, ДЛИНОЙ 110-165 ММ | ШТ. | 0.09 | 4.48 | 0.4
43 | 1/10-170-10/135 | СВЕРЛА С SDS PLUS ХВОСТОВИКОМ (НАКОНЕЧНИК ИЗ ТВЕРДОСПЛАВНОЙ СТАЛИ) (ПО БЕТОНУ), ДИАМЕТРОМ 8-10 ММ, ДЛИНОЙ 260 (265) ММ | ШТ. | 0.39584 | 6.11 | 2.42
44 | 5/20-30-3/20 | СКОБА К 142 У2 | 10 ШТ. | 2.5307 | 8.99 | 22.75
45 | 5/20-30-3/28 | СКОБА К1157 У3 | 1000 ШТ. | 0.01224 | 900 | 11.02
46 | 5/20-30-1-4/9 | СОЕДИНИТЕЛЬНЫЙ ИЗОЛИРУЮЩИЙ ЗАЖИМ СИЗ-1 | 100 ШТ. | 0.67738 | 4.18 | 2.83
47 | 5/20-10-3/8 | СТОЙКА КАБЕЛЬНАЯ, ДЛИНОЙ 400 ММ, ВЫСОТОЙ 70 ММ, ШИРИНОЙ 50 ММ, ТОЛЩИНОЙ 3,5 ММ, ГОРЯЧЕОЦИНКОВАННАЯ, МАРКИ СК-400 УХЛ1 | ШТ. | 6 | 25.32 | 151.92
48 | 1/10-80-30/50 | ТАЛЬК ТЕХНИЧЕСКИЙ МОЛОТЫЙ | Т | 0.000635 | 2880 | 1.83
49 | 5/20-20-3-2/1 | ТРУБА ГОФРИРОВАННАЯ ПВХ ЛЕГКОГО ТИПА С ЗОНДОМ, ДИАМЕТРОМ 16 ММ | М | 22 | 0.62 | 13.64
50 | 6/20-20-20/10 | ТРУБА СТАЛЬНАЯ СВАРНАЯ ВОДОГАЗОПРОВОДНАЯ НЕОЦИНКОВАННАЯ ОБЫКНОВЕННАЯ НОМИНАЛЬНЫМ ДИАМЕТРОМ 15 ММ, ТОЛЩИНОЙ СТЕНКИ 2,8 ММ | М | 3 | 3.29 | 9.87
51 | 6/20-20-20/12 | ТРУБА СТАЛЬНАЯ СВАРНАЯ ВОДОГАЗОПРОВОДНАЯ НЕОЦИНКОВАННАЯ ОБЫКНОВЕННАЯ НОМИНАЛЬНЫМ ДИАМЕТРОМ 25 ММ, ТОЛЩИНОЙ СТЕНКИ 3,2 ММ | М | 1 | 5.64 | 5.64
52 | 1/10-230-50-15/93 | УАЙТ-СПИРИТ | КГ | 0.002 | 5.06 | 0.01
53 | 1/10-240-50-16/2 | ШАЙБЫ СТРОИТЕЛЬНЫЕ | КГ | 0.035851 | 7.08 | 0.25
54 | 1/10-180-20/113 | ШКУРКА ШЛИФОВАЛЬНАЯ НА БУМАЖНОЙ ОСНОВЕ ВОДОСТОЙКАЯ | М2 | 0.02646 | 5.95 | 0.16
55 | 1/10-140-40/45 | ЭЛЕКТРОДЫ ТИПА Э42А ДИАМЕТРОМ 2 ММ | Т | 0.000121 | 12000 | 1.45
56 | 1/10-140-40/100 | ЭЛЕКТРОДЫ ТИПА Э42А ДИАМЕТРОМ 4 ММ | Т | 2e-05 | 5040 | 0.1
57 | 1/10-140-40/25 | ЭЛЕКТРОДЫ УОНИ 13/45 | КГ | 0.2 | 10.82 | 2.16
58 | 1/10-230-45-10/165 | ЭМАЛЬ ПЕНТАФТАЛЕВАЯ ПФ-115, СЕРАЯ | КГ | 0.070235 | 8.6 | 0.6
59 | 1/10-230-45-10/485 | ЭМАЛЬ ПЕРХЛОРВИНИЛОВАЯ ХВ-16, КРАСНАЯ | Т | 2.3e-05 | 9100.01 | 0.21
ОБОРУДОВАНИЕ:
60 | СЦФ-АТМ-О5 | ДАТЧИК ДАВЛЕНИЯ НТ-1,0 МПА | ШТ | 2 | 237.9 | 475.8
61 | СЦФ-АТМ-О3 | ДАТЧИК ТЕМПЕРАТУРЫ | ШТ | 1 | 56.4 | 56.4
62 | СЦФ-АТМ-О2 | ДАТЧИК ТЕМПЕРАТУРЫ ТЕПЛОНОСИТЕЛЯ С ГИЛЬЗОЙ | ШТ | 2 | 91.2 | 182.4
63 | СЦФ-АТМ-О1 | МАНОМЕТР ТМ-510Р.01(0-0,6МПА) | ШТ | 2 | 172 | 344
64 | СЦФ-АТМ-О4 | ШКАФ ТШУЕ-01865-2-IP54 | ШТ | 1 | 2514 | 2514
| Составил |  |  | ЯСИНСКИЙ
|  | (должность служащего) | (подпись) | (инициалы, фамилия)
| Проверил |  |  | ПШЕННИК
|  | (должность служащего) | (подпись) | (инициалы, фамилия)

## id=2210 ВО-101
Наименование объекта: КАПИТАЛЬНЫЙ РЕМОНТ ЖИЛОГО ДОМА ПО АДРЕСУ Г. МИНСК, УЛ. Б. БЕРУТА, Д. 17,
КОРП. 3
Код объекта: 10.68-3-БЕР
Наименование здания, сооружения: №1 ИТП
Шифр здания, сооружения: 10.68-3-БЕР
Комплект чертежей: АТМ
ВЕДОМОСТЬ №101
объемов работ и расхода ресурсов
на АВТОМАТИЗАЦИЯ ТЕПЛОМЕХАНИЧЕСКИХ РЕШЕНИЙ
Обоснование | Наименование видов работ | Единица измерения | Код ресурса | Наименование ресурсов | Единица измерения | Количество
объем
1 | 2 | 3 | 4 | 5 | 6 | 7
00000/36012 | ПРИБОРЫ И СРЕДСТВА АВТОМАТИЗАЦИИ | ШТ | С1-1 | ЗАТРАТЫ ТРУДА РАБОЧИХ | ЧЕЛ.-Ч | 12.5
|  | 8 | С1-3 | ЗАТРАТЫ ТРУДА МАШИНИСТОВ | ЧЕЛ.-Ч | 0.03
|  |  | 1/10-140-40/25 | ЭЛЕКТРОДЫ УОНИ 13/45 | КГ | 0.2
|  |  | 1/10-140-40/45 | ЭЛЕКТРОДЫ ТИПА Э42А ДИАМЕТРОМ 2 ММ | Т | 0.000121
|  |  | 1/10-170-5/5 | СВЕРЛА АЛМАЗНЫЕ ПО БЕТОНУ (КОЛЬЦЕВЫЕ СВЕРЛА), ДИАМЕТРОМ 20 ММ | ШТ. | 0.04
|  |  | 1/10-180-20/64 | КРУГИ ШЛИФОВАЛЬНЫЕ ДЛЯ СПЕЦИАЛЬНЫХ МОНТАЖНЫХ РАБОТ 5П 230 Х 6 Х 22 | ШТ. | 0.288
|  |  | 1/10-230-45-10/485 | ЭМАЛЬ ПЕРХЛОРВИНИЛОВАЯ ХВ-16, КРАСНАЯ | Т | 2.3e-05
|  |  | 1/10-230-50-15/51 | РАСТВОРИТЕЛЬ ДЛЯ ЛАКОКРАСОЧНЫХ МАТЕРИАЛОВ МАРКИ Р-4 | КГ | 0.01
|  |  | 1/10-230-50-15/93 | УАЙТ-СПИРИТ | КГ | 0.002
|  |  | 1/10-235-5/57 | ПЛАСТИНА РЕЗИНОВАЯ ТЕХНИЧЕСКАЯ ТЕПЛОМОРОЗОКИСЛОТОЩЕЛОЧЕСТОЙКАЯ (ТМКЩ) | КГ | 0.06
|  |  | 1/10-240-10-10/131 | БОЛТЫ СТРОИТЕЛЬНЫЕ | Т | 8.4e-05
|  |  | 1/10-240-20/1 | ГАЙКИ СТРОИТЕЛЬНЫЕ | Т | 2.4e-05
|  |  | 1/10-240-50-16/2 | ШАЙБЫ СТРОИТЕЛЬНЫЕ | КГ | 0.012
|  |  | 1/10-260-30-18/7 | ПРОКАТ ГОРЯЧЕКАТАНЫЙ ПОЛОСОВОЙ ИЗ СТАЛИ УГЛЕРОДИСТОЙ ОБЫКНОВЕННОГО КАЧЕСТВА МАРКИ СТ3СП, СТ3ПС, РАЗМЕРАМИ 10 Х 100 ММ | Т | 0.003
|  |  | 1/10-260-30-31/5 | ПРОКАТ ГОРЯЧЕКАТАНЫЙ ПОЛОСОВОЙ ИЗ СТАЛИ УГЛЕРОДИСТОЙ ОБЫКНОВЕННОГО КАЧЕСТВА МАРКИ СТ3СП, СТ3ПС, ТОЛЩИНОЙ 10 - 80 ММ ПРИ ШИРИНЕ 100 - 200 ММ | Т | 0.007
|  |  | 1/55-50-25/55 | ГРУНТОВКА ГФ-021, КРАСНО-КОРИЧНЕВАЯ | КГ | 0.018
|  |  | 5/20-30-5/3 | БИРКА МАРКИРОВОЧНАЯ У153 У3,5 | 1000 ШТ. | 0.01
|  |  | 5/20-40-3/2 | ЗАГЛУШКА У468 УХЛ2 | 10 ШТ. | 0.2
|  |  | 5/90-10/2 | ДЮБЕЛЬ МОНТАЖНЫЙ У661 У3 | 10 ШТ. | 0.4
|  |  | М040502 | УСТАНОВКИ ДЛЯ СВАРКИ РУЧНОЙ ДУГОВОЙ (ПОСТОЯННОГО ТОКА) | МАШ.-Ч | 1.6286
|  |  | М330301 | МАШИНЫ ШЛИФОВАЛЬНЫЕ ЭЛЕКТРИЧЕСКИЕ | МАШ.-Ч | 0.30456
|  |  | М331002 | СТАНКИ СВЕРЛИЛЬНЫЕ | МАШ.-Ч | 0.438
|  |  | М400001 | АВТОМОБИЛЬ БОРТОВОЙ, ГРУЗОПОДЪЕМНОСТЬЮ ДО 5 Т | МАШ.-Ч | 0.028992
|  |  | СЦФ-АТМ-О1 | МАНОМЕТР ТМ-510Р.01(0-0,6МПА) | ШТ | 2
|  |  | СЦФ-АТМ-О2 | ДАТЧИК ТЕМПЕРАТУРЫ ТЕПЛОНОСИТЕЛЯ С ГИЛЬЗОЙ | ШТ | 2
|  |  | СЦФ-АТМ-О3 | ДАТЧИК ТЕМПЕРАТУРЫ | ШТ | 1
|  |  | СЦФ-АТМ-О4 | ШКАФ ТШУЕ-01865-2-IP54 | ШТ | 1
|  |  | СЦФ-АТМ-О5 | ДАТЧИК ДАВЛЕНИЯ НТ-1,0 МПА | ШТ | 2
00000/36011 | КАБЕЛИ И ПРОВОДА | 100 М | С1-1 | ЗАТРАТЫ ТРУДА РАБОЧИХ | ЧЕЛ.-Ч | 18.97
|  | 1.0584 | С1-3 | ЗАТРАТЫ ТРУДА МАШИНИСТОВ | ЧЕЛ.-Ч | 0.3
|  |  | 1/10-160-20/15 | ВЕТОШЬ | КГ | 0.02646
|  |  | 1/10-180-20/113 | ШКУРКА ШЛИФОВАЛЬНАЯ НА БУМАЖНОЙ ОСНОВЕ ВОДОСТОЙКАЯ | М2 | 0.02646
|  |  | 1/10-235-20/681 | ИЗОЛЕНТА ПВХ (РАЗМЕРОМ 15 ММХ20 М) | М2 | 1.5876
|  |  | 1/10-80-30/50 | ТАЛЬК ТЕХНИЧЕСКИЙ МОЛОТЫЙ | Т | 0.000635
|  |  | 1/55-50-30/20 | ПАСТА КВАРЦЕВАЗЕЛИНОВАЯ | КГ | 0.05292
|  |  | 5/10-10-60-2-5-1-1/8-П1 | КАБЕЛЬ КОНТРОЛЬНЫЙ МАРКИ КВВГНГ(А)-LS С МЕДНЫМИ ЖИЛАМИ, С ИЗОЛЯЦИЕЙ И ОБОЛОЧКОЙ ИЗ ПОЛИВИНИЛХЛОРИДНОГО ПЛАСТИКАТА, НЕ РАСПРОСТРАНЯЮЩИЙ ГОРЕНИЕ ПО КАТЕГОРИИ (А), С НИЗКИМ ДЫМО- И ГАЗОВЫДЕЛЕНИЕМ, С ЧИСЛОМ ЖИЛ И СЕЧЕНИЕМ 4 Х 1 ММ2 | 1000 М | 0.046
|  |  | 5/10-10-70-4-2/734 | КАБЕЛЬ МОНТАЖНЫЙ МАРКИ МКЭШНГ(А)-LS С МЕДНЫМИ ЛУЖЕНЫМИ ЖИЛАМИ, С ИЗОЛЯЦИЕЙ И ОБОЛОЧКОЙ ИЗ ПОЛИВИНИЛХЛОРИДНОГО ПЛАСТИКАТА ПОНИЖЕННОЙ ГОРЮЧЕСТИ И ПОНИЖЕННЫМ ДЫМО- И ГАЗОВЫДЕЛЕНИЕМ, С ЭКРАНОМ, С ЧИСЛОМ ЖИЛ И СЕЧЕНИЕМ 2 Х 0,75 ММ2 | 1000 М | 0.057
|  |  | 5/10-10-80-6/2 | КАБЕЛЬ МАРКИ U/UTP CAT 5E PVC (ANC) 2 X 2 X 0,52, СОДЕРЖАЩИЙ 2 ПАРЫ ТОКОПРОВОДЯЩИХ МЕДНЫХ ЖИЛ ДИАМЕТРОМ 0,52 ММ В ИЗОЛЯЦИИ ИЗ ПОЛИЭТИЛЕНА, СКРУЧЕННЫХ В СЕРДЕЧНИК, В ОБОЛОЧКЕ ИЗ ПОЛИВИНИЛХЛОРИДНОГО ПЛАСТИКАТА | М | 5
|  |  | 5/20-30-1-4/9 | СОЕДИНИТЕЛЬНЫЙ ИЗОЛИРУЮЩИЙ ЗАЖИМ СИЗ-1 | 100 ШТ. | 0.67738
|  |  | 5/20-30-3/1 | ЗАКРЕП ТМ-2 | 100 ШТ. | 0.10584
|  |  | 5/20-30-5/2 | БИРКА МАРКИРОВОЧНАЯ У134 | 100 ШТ. | 0.10584
|  |  | М400001 | АВТОМОБИЛЬ БОРТОВОЙ, ГРУЗОПОДЪЕМНОСТЬЮ ДО 5 Т | МАШ.-Ч | 0.29212
00000/36010 | ТРУБЫ | 100 М | С1-1 | ЗАТРАТЫ ТРУДА РАБОЧИХ | ЧЕЛ.-Ч | 7.06
|  | 0.2447 | С1-3 | ЗАТРАТЫ ТРУДА МАШИНИСТОВ | ЧЕЛ.-Ч | 0.06
|  |  | 1/10-140-40/100 | ЭЛЕКТРОДЫ ТИПА Э42А ДИАМЕТРОМ 4 ММ | Т | 2e-05
|  |  | 1/10-170-10/135 | СВЕРЛА С SDS PLUS ХВОСТОВИКОМ (НАКОНЕЧНИК ИЗ ТВЕРДОСПЛАВНОЙ СТАЛИ) (ПО БЕТОНУ), ДИАМЕТРОМ 8-10 ММ, ДЛИНОЙ 260 (265) ММ | ШТ. | 0.39584
|  |  | 1/10-180-20/57 | КРУГИ ШЛИФОВАЛЬНЫЕ ДЛЯ СПЕЦИАЛЬНЫХ МОНТАЖНЫХ РАБОТ 5П 180 Х 6 Х 22 | ШТ. | 0.016296
|  |  | 1/10-230-45-10/165 | ЭМАЛЬ ПЕНТАФТАЛЕВАЯ ПФ-115, СЕРАЯ | КГ | 0.026384
|  |  | 1/10-235-20/786 | ЛЕНТА ФУМ МАРКА 3 | КГ | 0.001164
|  |  | 1/10-260-210-1/82 | ПРОВОЛОКА СТАЛЬНАЯ НИЗКОУГЛЕРОДИСТАЯ ОБЩЕГО НАЗНАЧЕНИЯ ТЕРМИЧЕСКИ ОБРАБОТАННАЯ, ОЦИНКОВАННАЯ, ДИАМЕТРОМ 2 ММ | КГ | 0.53424
|  |  | 5/10-30-60/1 | МУФТА ТРУБНАЯ ТР-2 У3 | ШТ. | 0.6596
|  |  | 5/20-20-3-2/1 | ТРУБА ГОФРИРОВАННАЯ ПВХ ЛЕГКОГО ТИПА С ЗОНДОМ, ДИАМЕТРОМ 16 ММ | М | 22
|  |  | 5/20-30-2/1 | ПЕРЕМЫЧКА ГИБКАЯ ПГС-35-560 У2,5 | ШТ. | 0.3104
|  |  | 5/20-30-3/20 | СКОБА К 142 У2 | 10 ШТ. | 2.5307
|  |  | 5/20-30-3/5 | ГАЙКА УСТАНОВОЧНАЯ ЗАЗЕМЛЯЮЩАЯ К 482 | 100 ШТ. | 0.02522
|  |  | 5/20-30-4/2 | ВТУЛКА В22 УХЛ2 | 100 ШТ. | 0.038808
|  |  | 5/20-40-2/1 | ПАТРУБОК ВВОДНОЙ У476 У3 | 10 ШТ. | 0.38808
|  |  | 5/20-40-3/2 | ЗАГЛУШКА У468 УХЛ2 | 10 ШТ. | 0.039576
|  |  | 5/90-10/4 | ДЮБЕЛЬ МОНТАЖНЫЙ У658 | 10 ШТ. | 5.0614
|  |  | 6/20-20-20/10 | ТРУБА СТАЛЬНАЯ СВАРНАЯ ВОДОГАЗОПРОВОДНАЯ НЕОЦИНКОВАННАЯ ОБЫКНОВЕННАЯ НОМИНАЛЬНЫМ ДИАМЕТРОМ 15 ММ, ТОЛЩИНОЙ СТЕНКИ 2,8 ММ | М | 3
|  |  | 6/20-20-20/12 | ТРУБА СТАЛЬНАЯ СВАРНАЯ ВОДОГАЗОПРОВОДНАЯ НЕОЦИНКОВАННАЯ ОБЫКНОВЕННАЯ НОМИНАЛЬНЫМ ДИАМЕТРОМ 25 ММ, ТОЛЩИНОЙ СТЕНКИ 3,2 ММ | М | 1
|  |  | М021104 | КРАНЫ НА АВТОМОБИЛЬНОМ ХОДУ ПРИ РАБОТЕ НА МОНТАЖЕ ТЕХНОЛОГИЧЕСКОГО ОБОРУДОВАНИЯ, 16 Т | МАШ.-Ч | 0.006402
|  |  | М040502 | УСТАНОВКИ ДЛЯ СВАРКИ РУЧНОЙ ДУГОВОЙ (ПОСТОЯННОГО ТОКА) | МАШ.-Ч | 0.14014
|  |  | М330301 | МАШИНЫ ШЛИФОВАЛЬНЫЕ ЭЛЕКТРИЧЕСКИЕ | МАШ.-Ч | 0.077755
|  |  | М331451 | ПЕРФОРАТОРЫ ЭЛЕКТРИЧЕСКИЕ | МАШ.-Ч | 2.6894
|  |  | М400001 | АВТОМОБИЛЬ БОРТОВОЙ, ГРУЗОПОДЪЕМНОСТЬЮ ДО 5 Т | МАШ.-Ч | 0.059242
00000/36010 | ЛОТКИ | 100 М | С1-1 | ЗАТРАТЫ ТРУДА РАБОЧИХ | ЧЕЛ.-Ч | 4.23
|  | 0.00939 | С1-3 | ЗАТРАТЫ ТРУДА МАШИНИСТОВ | ЧЕЛ.-Ч
|  |  | 1/10-170-10/165 | СВЕРЛА С SDS PLUS ХВОСТОВИКОМ (НАКОНЕЧНИК ИЗ ТВЕРДОСПЛАВНОЙ СТАЛИ) (ПО БЕТОНУ), ДИАМЕТРОМ 10-12 ММ, ДЛИНОЙ 110-165 ММ | ШТ. | 0.09
|  |  | 1/10-180-20/57 | КРУГИ ШЛИФОВАЛЬНЫЕ ДЛЯ СПЕЦИАЛЬНЫХ МОНТАЖНЫХ РАБОТ 5П 180 Х 6 Х 22 | ШТ. | 0.08451
|  |  | 1/10-230-45-10/165 | ЭМАЛЬ ПЕНТАФТАЛЕВАЯ ПФ-115, СЕРАЯ | КГ | 0.043851
|  |  | 1/10-240-10-10/131 | БОЛТЫ СТРОИТЕЛЬНЫЕ | Т | 0.000167
|  |  | 1/10-240-20/1 | ГАЙКИ СТРОИТЕЛЬНЫЕ | Т | 4.8e-05
|  |  | 1/10-240-50-16/2 | ШАЙБЫ СТРОИТЕЛЬНЫЕ | КГ | 0.023851
|  |  | 5/20-10-1/11 | ЛОТОК КАБЕЛЬНЫЙ (ПРЯМАЯ СЕКЦИЯ) ОЦИНКОВАННЫЙ НЛ-10 ОЦ. | ШТ. | 3
|  |  | 5/20-10-15/11 | КОНСОЛЬ КАБЕЛЬНАЯ, ДЛИНОЙ 110 ММ, ВЫСОТОЙ 60 ММ, ГОРЯЧЕОЦИНКОВАННАЯ, МАРКИ КК-110 УХЛ3 | ШТ. | 6
|  |  | 5/20-10-3/70 | ОСНОВАНИЕ СТОЙКИ КАБЕЛЬНОЙ, ДЛИНОЙ 200 ММ, ВЫСОТОЙ 120 ММ, ШИРИНОЙ 100 ММ, МАРКИ ОСК-200 УХЛ1 | ШТ. | 6
|  |  | 5/20-10-3/8 | СТОЙКА КАБЕЛЬНАЯ, ДЛИНОЙ 400 ММ, ВЫСОТОЙ 70 ММ, ШИРИНОЙ 50 ММ, ТОЛЩИНОЙ 3,5 ММ, ГОРЯЧЕОЦИНКОВАННАЯ, МАРКИ СК-400 УХЛ1 | ШТ. | 6
|  |  | 5/20-30-3/28 | СКОБА К1157 У3 | 1000 ШТ. | 0.01224
|  |  | 5/90-10/2 | ДЮБЕЛЬ МОНТАЖНЫЙ У661 У3 | 10 ШТ. | 2.448
|  |  | М030402 | ЛЕБЕДКИ ЭЛЕКТРИЧЕСКИЕ ТЯГОВЫМ УСИЛИЕМ ДО 12,26 (1,25) КН (Т) | МАШ.-Ч | 0.092502
|  |  | М330301 | МАШИНЫ ШЛИФОВАЛЬНЫЕ ЭЛЕКТРИЧЕСКИЕ | МАШ.-Ч | 0.12631
|  |  | М331451 | ПЕРФОРАТОРЫ ЭЛЕКТРИЧЕСКИЕ | МАШ.-Ч | 0.6732
00000/36010 | ДЕМОНТАЖ | ШТ. | С1-1 | ЗАТРАТЫ ТРУДА РАБОЧИХ | ЧЕЛ.-Ч | 4.22
|  | 4 | С1-3 | ЗАТРАТЫ ТРУДА МАШИНИСТОВ | ЧЕЛ.-Ч
|  |  | 3/8-10-30-10/10В | РЕГУЛЯТОР СИСТЕМЫ ОТОПЛЕНИЯ | КОМПЛ. | 1
|  |  | 5/10-10-60-2-5-1-1/8В | КАБЕЛЬ (ВОЗВРАТ) | 1000 М | 0.1
|  |  | 8/1/580 | МЕТАЛЛОЛОМ | Т | 0.0005
Составил |  |  |  | ЯСИНСКИЙ
| (должность служащего) |  | (подпись) | (инициалы, фамилия)
Проверил |  |  |  | ПШЕННИК
| (должность служащего) |  | (подпись) | (инициалы, фамилия)

## id=2211 ЛС(э)-102
УТВЕРЖДАЮ
[5 empty] | (должность) |  | (подпись) | (инициалы, фамилия)
" " ____________________ 20_____ г.
Наименование объекта: КАПИТАЛЬНЫЙ РЕМОНТ ЖИЛОГО ДОМА ПО АДРЕСУ Г. МИНСК, УЛ. Б. БЕРУТА, Д. 17, КОРП. 3
Код объекта: 10.68-3-БЕР
Наименование здания, сооружения: №1 ИТП
Шифр здания, сооружения: 10.68-3-БЕР
Комплект чертежей: ЭМ
|  |  | ЛОКАЛЬНАЯ СМЕТА № | 102
(ЛОКАЛЬНЫЙ СМЕТНЫЙ РАСЧЕТ)
на СИЛОВОЕ ЭЛЕКТРООБОРУДОВАНИЕ
Составлена в ценах на 01.12.2025 |  |  |  |  | Стоимость | 2.453 тысяч белорусских рублей
(дата разработки)
№ п/п | Обоснование | Наименование работ, ресурсов, расходов | Единица измерения | Стоимость единицы измерения/всего, белорусских рублей | [5 empty] | Трудозатраты (чел-ч.)
|  |  |  | заработная плата | эксплуатация машин и механизмов |  | материалы, изделия, конструк-ции (монти-руемые оборудо-вание, мебель) | транс-порт | общая стоимость | рабочих | машини-стов
|  |  | количество |  | всего | в т.ч. заработ-ная плата машини-стов
1 | 2 | 3 | 4 | 5 | 6 | 7 | 8 | 9 | 10 | 11 | 12
Чел.ч.= 14.47 руб/ч; Дата: на 1-ое Декабря 2025г.; Методика: Ремонт, Льгота по НДС; Зона: 3, Район: Минск, База НРР 2022г.
| 00000/34022 | ЭЛЕКТРОАППАРАТУРА - 2 ШТ.
1 | Ц8-526-1 | АВТОМАТ ОДНО-, ДВУХ-, ТРЕХПОЛЮСНЫЙ, УСТАНАВЛИВАЕМЫЙ НА КОНСТРУКЦИИ НА СТЕНЕ ИЛИ КОЛОННЕ, ТОК ДО 25 А | ШТ. | 28.19 | 1.04 | 0.04 | 24.24 | 1.34 | 54.81 | 1.87
[5 empty] | К=1.2 | К=1.2
|  | РАЗРЯД=4.4, МЕЖР.КОЭФФ.=1.0408 ОХРиОПР=59.57%, План=40.54% Ктруд=1.2, Ктруд.маш=1.2 | 2 | 56.38 | 2.08 | 0.08 | 48.48 | 2.68 | 109.62 | 3.74
2 | СЦФ-1ЭМ-О1 | АВТОМАТИЧЕСКИЙ ВЫКЛЮЧАТЕЛЬ 3P, 380 В, С10 А ХАР. С, 6 КА | ШТ. |  |  |  | 37.7 | 0.75 | 38.45
| обор. подр. |  | 2 |  |  |  | 75.4 | 1.5 | 76.9
|  | ИТОГО ПО РАЗДЕЛУ 00000/34022 |  | 56 | 2 |  | 48 | 3 | 109 | 3.74
|  | ОХР и ОПР | [6 empty] | 34
|  | ПЛАНОВАЯ ПРИБЫЛЬ | [6 empty] | 23
|  | ИТОГО С ОХР/ОПР И ПЛАНОВОЙ ПРИБЫЛЬЮ | [6 empty] | 166
|  | ОБОРУДОВАНИЕ ПОДРЯДЧИКА |  |  |  |  | 75 | 2
| 00000/34022 | КАБЕЛИ И ПРОВОДА - 0.973 100 М
3 | Ц8-912-1 | ПРОКЛАДКА КАБЕЛЯ | 100 М | 241.07 | 9.61 | 4.4 | 13.14 | 1.02 | 264.84 | 17.92 | 0.28
[5 empty] | К=1.2 | К=1.2
|  | РАЗРЯД=3.5, МЕЖР.КОЭФФ.=0.9299 ОХРиОПР=59.57%, План=40.54% Ктруд=1.2, Ктруд.маш=1.2 | 0.294 | 70.87 | 2.83 | 1.29 | 3.86 | 0.3 | 77.86 | 5.27 | 0.08
4 | 5/20-30-1-4/9 | СОЕДИНИТЕЛЬНЫЙ ИЗОЛИРУЮЩИЙ ЗАЖИМ СИЗ-1 | 100 ШТ. |  |  |  | 4.18 | 0.22 | 4.4
|  |  | 0.18816 |  |  |  | 0.79 | 0.04 | 0.83
5 | 5/20-30-3/1 | ЗАКРЕП ТМ-2 | 100 ШТ. |  |  |  | 1.38 | 0.07 | 1.45
|  |  | 0.0294 |  |  |  | 0.04 |  | 0.04
6 | 5/10-10-20-15-1/75 | КАБЕЛЬ СИЛОВОЙ МАРКИ ВВГНГ(А) - LS 5 Х 1,5 - 1 С МЕДНЫМИ ЖИЛАМИ, ИЗОЛЯЦИЯ И ОБОЛОЧКА ИЗ ПОЛИВИНИЛ Х ЛОРИДНОГО ПЛАСТИКАТА, НЕ РАСПРОСТРАНЯЮЩИЙ ГОРЕНИЕ ПО КАТЕГОРИИ (А), С НИЗКИМ ДЫМО - И ГАЗОВЫДЕЛЕНИЕМ, БЕЗ ЗАЩИТНОГО ПОКРОВА, С ПЯТЬЮ ЖИЛАМИ СЕЧЕНИЕМ 1,5 ММ2, НА НАПРЯЖЕНИЕ 1 КВ | 1000 М |  |  |  | 4016.69 | 213.69 | 4230.38
|  |  | 0.03 |  |  |  | 120.5 | 6.41 | 126.91
7 | Ц8-472-10 | ПРОВОДНИК ЗАЗЕМЛЯЮЩИЙ ИЗ МЕДНОГО ИЗОЛИРОВАННОГО ПРОВОДА СЕЧЕНИЕМ ДО 25 ММ2, ОТКРЫТО ПО СТРОИТЕЛЬНЫМ ОСНОВАНИЯМ | 100 М | 730.49 | 18.08 | 0.77 | 212.32 | 11.37 | 972.26 | 48.98 | 0.05
[5 empty] | К=1.2 | К=1.2
|  | РАЗРЯД=4.3, МЕЖР.КОЭФФ.=1.0306 ОХРиОПР=59.57%, План=40.54% Ктруд=1.2, Ктруд.маш=1.2 | 0.679 | 496 | 12.28 | 0.52 | 144.17 | 7.72 | 660.17 | 33.26 | 0.03
8 | 5/10-20-60-2/157 | ПРОВОД СИЛОВОЙ УСТАНОВОЧНЫЙ МАРКИ ПУГВ 1 Х 4 С МЕДНОЙ ЖИЛОЙ, ПОВЫШЕННОЙ ГИБКОСТИ, С ИЗОЛЯЦИЕЙ ИЗ ПОЛИВИНИЛХЛОРИДНОГО ПЛАСТИКАТА, СЕЧЕНИЕМ 4 ММ2, НА НАПРЯЖЕНИЕ 0,45 КВ | 1000 М |  |  |  | 1878.19 | 99.92 | 1978.11
|  |  | 0.07 |  |  |  | 131.47 | 6.99 | 138.46
|  | ИТОГО ПО РАЗДЕЛУ 00000/34022 |  | 567 | 15 | 2 | 401 | 21 | 1004 | 38.53 | 0.11
|  | ОХР и ОПР | [6 empty] | 339
|  | ПЛАНОВАЯ ПРИБЫЛЬ | [6 empty] | 231
|  | ИТОГО С ОХР/ОПР И ПЛАНОВОЙ ПРИБЫЛЬЮ | [6 empty] | 1574
| 00000/34022 | ТРУБЫ - 0.196 100 М
9 | Ц8-409-2 | ТРУБЫ ВИНИПЛАСТОВЫЕ ПО УСТАНОВЛЕННЫМ КОНСТРУКЦИЯМ ПО СТЕНАМ И КОЛОННАМ С КРЕПЛЕНИЕМ СКОБАМИ, ДИАМЕТР ДО 50 ММ | 100 М | 577.3 | 24.01 | 7.27 | 210.56 | 11.58 | 823.45 | 38.71 | 0.46
[5 empty] | К=1.2 | К=1.2
|  | РАЗРЯД=4.3, МЕЖР.КОЭФФ.=1.0306 ОХРиОПР=59.57%, План=40.54% Ктруд=1.2, Ктруд.маш=1.2 | 0.196 | 113.15 | 4.71 | 1.42 | 41.27 | 2.27 | 161.4 | 7.59 | 0.09
10 | 5/20-20-3-2/4 | ТРУБА ГОФРИРОВАННАЯ ПВХ ЛЕГКОГО ТИПА С ЗОНДОМ, ДИАМЕТРОМ 32 ММ | М |  |  |  | 1.66 | 0.09 | 1.75
|  |  | 20 |  |  |  | 33.2 | 1.8 | 35
11 | Ц8-407-102 | ТРУБЫ СТАЛЬНЫЕ ПО УСТАНОВЛЕННЫМ КОНСТРУКЦИЯМ ПО СТЕНАМ С КРЕПЛЕНИЕМ СКОБАМИ, ДИАМЕТР ДО 25 ММ, КРЕПЛЕНИЕ ДЮБЕЛЯМИ | 100 М | 492.12 | 88.86 | 22.08 | 431.05 | 23.23 | 1035.26 | 33 | 1.32
[5 empty] | К=1.2 | К=1.2
|  | РАЗРЯД=4.3, МЕЖР.КОЭФФ.=1.0306 ОХРиОПР=59.57%, План=40.54% Ктруд=1.2, Ктруд.маш=1.2 | 0.0097 | 4.77 | 0.86 | 0.21 | 4.18 | 0.23 | 10.04 | 0.32 | 0.01
12 | 6/20-20-20/11 | ТРУБА СТАЛЬНАЯ СВАРНАЯ ВОДОГАЗОПРОВОДНАЯ НЕОЦИНКОВАННАЯ ОБЫКНОВЕННАЯ НОМИНАЛЬНЫМ ДИАМЕТРОМ 20 ММ, ТОЛЩИНОЙ СТЕНКИ 2,8 ММ | М |  |  |  | 4.1 | 0.19 | 4.29
|  |  | 1 |  |  |  | 4.1 | 0.19 | 4.29
|  | ИТОГО ПО РАЗДЕЛУ 00000/34022 |  | 118 | 6 | 2 | 83 | 4 | 211 | 7.91 | 0.1
|  | ОХР и ОПР | [6 empty] | 71
|  | ПЛАНОВАЯ ПРИБЫЛЬ | [6 empty] | 48
|  | ИТОГО С ОХР/ОПР И ПЛАНОВОЙ ПРИБЫЛЬЮ | [6 empty] | 330
| 00000/34090 | СТРОИТЕЛЬНЫЕ РАБОТЫ - 162.29 РУБ.
13 | Е46-27-2 | ПРОБИВКА ПРОЕМОВ В КОНСТРУКЦИЯХ ИЗ БЕТОНА | М3 | 371.51 | 924.65 | 363.78 |  |  | 1296.16 | 27.61 | 25.14
|  | РАЗРЯД=3.5, МЕЖР.КОЭФФ.=0.9299 ОХРиОПР=81.86%, План=52.34% | 0.05 | 18.58 | 46.23 | 18.19 |  |  | 64.81 | 1.38 | 1.26
14 | Е46-33-5 | ЗАДЕЛКА ОТВЕРСТИЙ, ГНЕЗД И БОРОЗД В СТЕНАХ И ПЕРЕГОРОДКАХ БЕТОННЫХ ПЛОЩАДЬЮ ДО 0,1 М2 | М3 ЗАДЕЛКИ | 1081.19 | 13.34 | 8.09 | 143.7 | 11.39 | 1249.62 | 81.58 | 0.65
|  | РАЗРЯД=3.4, МЕЖР.КОЭФФ.=0.9159 ОХРиОПР=81.86%, План=52.34% | 0.05 | 54.06 | 0.67 | 0.4 | 7.19 | 0.57 | 62.49 | 4.08 | 0.03
15 | 4/1-4-10-20-70/10 | БЕТОН ТЯЖЕЛЫЙ С КРУПНОСТЬЮ ЗАПОЛНИТЕЛЯ БОЛЕЕ 5 ДО 20 ММ, КЛАССА С8/10, F50 | М3 |  |  |  | 211.28 | 16.44 | 227.72
|  |  | 0.052 |  |  |  | 10.99 | 0.85 | 11.84
16 | Е15-61-1 | ОШТУКАТУРИВАНИЕ ПРОСТОЕ ПОВЕРХНОСТЕЙ СТЕН ЦЕМЕНТНО-ИЗВЕСТКОВЫМ ИЛИ ЦЕМЕНТНЫМ РАСТВОРОМ ПО КАМНЮ И БЕТОНУ | 100 М2 ОШТУКАТУРИВАЕМОЙ ПОВЕРХ | 1184.21 | 128.7 | 96.29 | 61.45 | 4.09 | 1378.45 | 88.01 | 7.74
[5 empty] | К=1.2 | К=1.2
|  | РАЗРЯД=3.5, МЕЖР.КОЭФФ.=0.9299 ОХРиОПР=81.86%, План=52.34% Ктруд=1.2, Ктруд.маш=1.2 | 0.01 | 11.84 | 1.29 | 0.96 | 0.61 | 0.04 | 13.78 | 0.88 | 0.08
17 | 4/1-4-20-10-999/460 | РАСТВОРЫ ОТДЕЛОЧНЫЕ И РАСТВОРНЫЕ СМЕСИ (СРЕДНЯЯ ЦЕНА ПО ГРУППЕ), ОПРЕД. - 46 | М3 |  |  |  | 138.46 | 10.77 | 149.23
|  |  | 0.0151 |  |  |  | 2.09 | 0.16 | 2.25
18 | Е15-180-1 | ОКРАСКА СТЕН ПРОСТАЯ ПО ШТУКАТУРКЕ | 100 М2 ОКРАШИВАЕМОЙ ПОВЕРХНОСТ | 245.11 | 6.79 | 4.18 | 426.26 | 33.88 | 712.04 | 18.22 | 0.34
[5 empty] | К=1.2 | К=1.2
|  | РАЗРЯД=3.5, МЕЖР.КОЭФФ.=0.9299 ОХРиОПР=81.86%, План=52.34% Ктруд=1.2, Ктруд.маш=1.2 | 0.01 | 2.45 | 0.07 | 0.04 | 4.26 | 0.34 | 7.12 | 0.18
|  | ИТОГО ПО РАЗДЕЛУ 00000/34090 |  | 87 | 48 | 20 | 25 | 2 | 162 | 6.52 | 1.37
|  | ОХР и ОПР | [6 empty] | 87
|  | ПЛАНОВАЯ ПРИБЫЛЬ | [6 empty] | 56
|  | ИТОГО С ОХР/ОПР И ПЛАНОВОЙ ПРИБЫЛЬЮ | [6 empty] | 305
|  | ИТОГО ПО Строительные работы (ремонт) |  | 87 | 48 | 20 | 146 | 8 | 289 | 6.52 | 1.37
|  | ОХРиОПР = 81.86% | [6 empty] | 87
|  | План.приб. = 52.34% | [6 empty] | 56
|  | ИТОГО | [6 empty] | 432
|  | ИТОГО ПО Электромонтажные работы (рем) |  | 741 | 23 | 4 | 412 | 22 | 1198 | 50.18 | 0.21
|  | ОХРиОПР = 59.57% | [6 empty] | 444
|  | План.приб. = 40.54% | [6 empty] | 302
|  | ИТОГО | [6 empty] | 1944
|  | ИТОГО |  | 828 | 71 | 24 | 558 | 30 | 1487 | 56.7 | 1.58
|  | ОХР и ОПР | [6 empty] | 531
|  | ПЛАНОВАЯ ПРИБЫЛЬ | [6 empty] | 358
|  | СРЕДНИЙ РАЗРЯД РАБОЧИХ | [6 empty] | 3.8
|  | ВСЕГО | [6 empty] | 2376
В ТОМ ЧИСЛЕ:
|  | СТРОИТЕЛЬНЫЕ РАБОТЫ, ВСЕГО | [6 empty] | 610
В ТОМ ЧИСЛЕ:
|  | ЗАРАБОТНАЯ ПЛАТА | [6 empty] | 87
|  | ЭКСПЛУАТАЦИЯ МАШИН И МЕХАНИЗМОВ, ВСЕГО | [6 empty] | 48
|  | В ТОМ ЧИСЛЕ ЗАРАБОТНАЯ ПЛАТА МАШИНИСТОВ | [6 empty] | 20
|  | МАТЕРИАЛЫ, ИЗДЕЛИЯ, КОНСТРУКЦИИ | [6 empty] | 315
|  | ТРАНСПОРТ | [6 empty] | 17
|  | ОХР И ОПР | [6 empty] | 87
|  | ПЛАНОВАЯ ПРИБЫЛЬ | [6 empty] | 56
|  | МОНТАЖНЫЕ РАБОТЫ, ВСЕГО | [6 empty] | 1765
В ТОМ ЧИСЛЕ:
|  | ЗАРАБОТНАЯ ПЛАТА | [6 empty] | 741
|  | ЭКСПЛУАТАЦИЯ МАШИН И МЕХАНИЗМОВ, ВСЕГО | [6 empty] | 23
|  | В ТОМ ЧИСЛЕ ЗАРАБОТНАЯ ПЛАТА МАШИНИСТОВ | [6 empty] | 4
|  | МАТЕРИАЛЫ, ИЗДЕЛИЯ, КОНСТРУКЦИИ | [6 empty] | 242
|  | ТРАНСПОРТ | [6 empty] | 13
|  | ОХР И ОПР | [6 empty] | 444
|  | ПЛАНОВАЯ ПРИБЫЛЬ | [6 empty] | 302
|  | МОНТИРУЕМЫЕ ОБОРУДОВАНИЕ, МЕБЕЛЬ |  |  |  |  | 75 |  | 75
|  | ТРАНСПОРТ | [5 empty] | 2 | 2
|  | ВСЕГО С ПРОЧИМИ И ОБОРУДОВАНИЕМ | [6 empty] | 2453
|  | ЗАТРАТЫ ТРУДА РАБОЧИХ-СТРОИТЕЛЕЙ | [6 empty] | 56.7
|  | ЗАТРАТЫ ТРУДА МАШИНИСТОВ | [6 empty] | 1.58
| Составил |  |  |  | ЯСИНСКИЙ
|  | (должность служащего) | (подпись) |  | (инициалы, фамилия)
| Проверил |  |  |  | ПШЕННИК
|  | (должность служащего) | (подпись) |  | (инициалы, фамилия)

## id=2211 ВР-102
Наименование объекта: КАПИТАЛЬНЫЙ РЕМОНТ ЖИЛОГО ДОМА ПО АДРЕСУ Г. МИНСК, УЛ. Б. БЕРУТА, Д. 17,
КОРП. 3
Код объекта: 10.68-3-БЕР
Наименование здания, сооружения: №1 ИТП
Шифр здания, сооружения: 10.68-3-БЕР
Комплект чертежей: ЭМ
ВЕДОМОСТЬ РЕСУРСОВ №102
на СИЛОВОЕ ЭЛЕКТРООБОРУДОВАНИЕ
Составлена в ценах на |  | 01.12.2025
(дата разработки)
№ п/п | Код | Наименование ресурса | Единица измерения | Количество | Стоимость ресурса, белорусских рублей
[5 empty] | за единицу измерения | общая (гр.5 х гр.6)
1 | 2 | 3 | 4 | 5 | 6 | 7
1 | С1-1 | ЗАТРАТЫ ТРУДА РАБОЧИХ | ЧЕЛ-Ч. | 56.7
2 | С1-3 | ЗАТРАТЫ ТРУДА МАШИНИСТОВ | ЧЕЛ-Ч. | 1.58
3 | М400001 | АВТОМОБИЛЬ БОРТОВОЙ, ГРУЗОПОДЪЕМНОСТЬЮ ДО 5 Т | МАШ.-Ч | 0.21431 | 34.82 | 7.46
4 | М050102 | КОМПРЕССОРЫ ПЕРЕДВИЖНЫЕ С ДВИГАТЕЛЕМ ВНУТРЕННЕГО СГОРАНИЯ ДАВЛЕНИЕМ ДО 686 КПА (7АТМ) 5 М3/МИН | МАШ.-Ч | 1.257 | 36.14 | 45.43
5 | М021104 | КРАНЫ НА АВТОМОБИЛЬНОМ ХОДУ ПРИ РАБОТЕ НА МОНТАЖЕ ТЕХНОЛОГИЧЕСКОГО ОБОРУДОВАНИЯ, 16 Т | МАШ.-Ч | 0.006402 | 63.98 | 0.41
6 | М030401 | ЛЕБЕДКИ ЭЛЕКТРИЧЕСКИЕ ТЯГОВЫМ УСИЛИЕМ ДО 5,79 (0,59) КН (Т) | МАШ.-Ч | 0.0115 | 0.86 | 0.01
7 | М330301 | МАШИНЫ ШЛИФОВАЛЬНЫЕ ЭЛЕКТРИЧЕСКИЕ | МАШ.-Ч | 1.1987 | 0.97 | 1.16
8 | М330805 | МОЛОТКИ ПРИ РАБОТЕ ОТ ПЕРЕДВИЖНЫХ КОМПРЕССОРНЫХ СТАНЦИЙ ОТБОЙНЫЕ ПНЕВМАТИЧЕСКИЕ (БЕЗ УЧЕТА СТОИМОСТИ СЖАТОГО ВОЗДУХА) | МАШ.-Ч | 1.257 | 0.64 | 0.8
9 | М331451 | ПЕРФОРАТОРЫ ЭЛЕКТРИЧЕСКИЕ | МАШ.-Ч | 13.3247 | 0.89 | 11.86
10 | М110920 | РАСТВОРОНАСОСЫ 1 М3/Ч | МАШ.-Ч | 0.072 | 16.36 | 1.18
11 | М331617 | СРЕДСТВА МАЛОЙ МЕХАНИЗАЦИИ | МАШ.-Ч | 0.04126 | 20.21 | 0.83
12 | М040502 | УСТАНОВКИ ДЛЯ СВАРКИ РУЧНОЙ ДУГОВОЙ (ПОСТОЯННОГО ТОКА) | МАШ.-Ч | 0.37104 | 5.05 | 1.87
13 | 4/1-4-10-20-70/10 | БЕТОН ТЯЖЕЛЫЙ С КРУПНОСТЬЮ ЗАПОЛНИТЕЛЯ БОЛЕЕ 5 ДО 20 ММ, КЛАССА С8/10, F50 | М3 | 0.052 | 211.28 | 10.99
14 | 5/20-30-5/2 | БИРКА МАРКИРОВОЧНАЯ У134 | 100 ШТ. | 0.0294 | 10.27 | 0.3
15 | 5/20-30-5/3 | БИРКА МАРКИРОВОЧНАЯ У153 У3,5 | 1000 ШТ. | 0.004 | 41.47 | 0.17
16 | 1/10-240-10-10/131 | БОЛТЫ СТРОИТЕЛЬНЫЕ | Т | 7e-05 | 6501.64 | 0.46
17 | 1/10-110-50-5/365 | БРУСКИ ОБРЕЗНЫЕ ХВОЙНЫХ ПОРОД ДЛИНОЙ 4-6,5 М, ШИРИНОЙ 75-150 ММ, ТОЛЩИНОЙ 40-75 ММ, 3 СОРТА | М3 | 0.0105 | 408.01 | 4.28
18 | 1/10-160-20/15 | ВЕТОШЬ | КГ | 0.00835 | 4.37 | 0.04
19 | 5/20-30-4/4 | ВТУЛКА В42 УХЛ2 | 100 ШТ. | 0.03528 | 21.6 | 0.76
20 | 1/10-230-55-5/22 | ВЯЖУЩЕЕ ГИПСОВОЕ МАРКИ Г-4 НОРМАЛЬНОТВЕРДЕЮЩЕЕ (Б), СРЕДНЕГО ПОМОЛА (II) (ФАСОВАННОЕ) | Т | 0.0005 | 514.52 | 0.26
21 | 5/20-30-3/5 | ГАЙКА УСТАНОВОЧНАЯ ЗАЗЕМЛЯЮЩАЯ К 482 | 100 ШТ. | 0.006305 | 299.52 | 1.89
22 | 1/10-240-20/1 | ГАЙКИ СТРОИТЕЛЬНЫЕ | Т | 2e-05 | 5186.42 | 0.1
23 | 1/10-240-25-41/15 | ГВОЗДИ СТРОИТЕЛЬНЫЕ ОЦИНКОВАННЫЕ | КГ | 0.295 | 4.82 | 1.42
24 | 1/10-240-25-35/210 | ГВОЗДИ СТРОИТЕЛЬНЫЕ С ПЛОСКОЙ ГОЛОВКОЙ 1,8 Х 50 ММ | КГ | 0.0007 | 4.64
25 | 1/10-230-35/47 | ДИСПЕРСИЯ ПОЛИВИНИЛАЦЕТАТНАЯ НЕПЛАСТИФИЦИРОВАННАЯ МАРКИ Д50Н | КГ | 0.52 | 7.8 | 4.06
26 | 1/10-110-50-20/765 | ДОСКИ НЕОБРЕЗНЫЕ ХВОЙНЫХ ПОРОД ДЛИНОЙ 4-6,5 М, ТОЛЩИНОЙ 32, 40 ММ, 4 СОРТА | М3 | 0.009 | 164.36 | 1.48
27 | 5/90-10/4 | ДЮБЕЛЬ МОНТАЖНЫЙ У658 | 10 ШТ. | 16.8291 | 1.08 | 18.18
28 | 5/90-10/2 | ДЮБЕЛЬ МОНТАЖНЫЙ У661 У3 | 10 ШТ. | 2.44 | 9 | 21.96
29 | 5/20-40-3/2 | ЗАГЛУШКА У468 УХЛ2 | 10 ШТ. | 0.009894 | 2.47 | 0.02
30 | 5/20-30-3/1 | ЗАКРЕП ТМ-2 | 100 ШТ. | 0.0294 | 1.38 | 0.04
31 | 1/10-235-20/681 | ИЗОЛЕНТА ПВХ (РАЗМЕРОМ 15 ММХ20 М) | М2 | 0.621 | 5.71 | 3.55
32 | 5/10-10-20-15-1/75 | КАБЕЛЬ СИЛОВОЙ МАРКИ ВВГНГ(А) - LS 5 Х 1,5 - 1 С МЕДНЫМИ ЖИЛАМИ, ИЗОЛЯЦИЯ И ОБОЛОЧКА ИЗ ПОЛИВИНИЛ Х ЛОРИДНОГО ПЛАСТИКАТА, НЕ РАСПРОСТРАНЯЮЩИЙ ГОРЕНИЕ ПО КАТЕГОРИИ (А), С НИЗКИМ ДЫМО - И ГАЗОВЫДЕЛЕНИЕМ, БЕЗ ЗАЩИТНОГО ПОКРОВА, С ПЯТЬЮ ЖИЛАМИ СЕЧЕНИЕМ 1,5 ММ2, НА НАПРЯЖЕНИЕ 1 КВ | 1000 М | 0.03 | 4016.69 | 120.5
33 | 1/10-230-40-20/127 | КРАСКА МАСЛЯНАЯ МА-15, СУРИК ЖЕЛЕЗНЫЙ | Т | 1e-05 | 5748.36 | 0.06
34 | 1/10-230-40-20/136 | КРАСКА МАСЛЯНАЯ МА-15, СУРИК ЖЕЛЕЗНЫЙ | КГ | 0.0679 | 5.78 | 0.39
35 | 1/10-180-20/57 | КРУГИ ШЛИФОВАЛЬНЫЕ ДЛЯ СПЕЦИАЛЬНЫХ МОНТАЖНЫХ РАБОТ 5П 180 Х 6 Х 22 | ШТ. | 0.30407 | 3.68 | 1.12
36 | 1/10-230-45-5/186 | ЛАК НИТРОЦЕЛЛЮЛОЗНЫЙ МЕБЕЛЬНЫЙ НЦ-218 | КГ | 0.012 | 14.3 | 0.17
37 | 1/10-235-20/786 | ЛЕНТА ФУМ МАРКА 3 | КГ | 0.000291 | 48 | 0.01
38 | 5/10-30-60/1 | МУФТА ТРУБНАЯ ТР-2 У3 | ШТ. | 0.1649 | 5.5 | 0.91
39 | 1/10-230-50-15/29 | ОЛИФА ОКСОЛЬ | КГ | 0.002 | 5.88 | 0.01
40 | 1/55-50-30/20 | ПАСТА КВАРЦЕВАЗЕЛИНОВАЯ | КГ | 0.0267 | 31 | 0.83
41 | 5/20-40-2/4 | ПАТРУБОК ВВОДНОЙ У479 У3 | 10 ШТ. | 0.3528 | 46.8 | 16.51
42 | 5/20-30-2/1 | ПЕРЕМЫЧКА ГИБКАЯ ПГС-35-560 У2,5 | ШТ. | 2.0776 | 8.74 | 18.16
43 | 5/20-30-3/40 | ПОЛОСКА К404 И ПРЯЖКА К407 ДЛЯ КРЕПЛЕНИЯ ПРОВОДОВ | 100 ШТ. | 1.4523 | 91 | 132.16
44 | 5/10-20-60-2/157 | ПРОВОД СИЛОВОЙ УСТАНОВОЧНЫЙ МАРКИ ПУГВ 1 Х 4 С МЕДНОЙ ЖИЛОЙ, ПОВЫШЕННОЙ ГИБКОСТИ, С ИЗОЛЯЦИЕЙ ИЗ ПОЛИВИНИЛХЛОРИДНОГО ПЛАСТИКАТА, СЕЧЕНИЕМ 4 ММ2, НА НАПРЯЖЕНИЕ 0,45 КВ | 1000 М | 0.07 | 1878.19 | 131.47
45 | 1/10-260-210-1/82 | ПРОВОЛОКА СТАЛЬНАЯ НИЗКОУГЛЕРОДИСТАЯ ОБЩЕГО НАЗНАЧЕНИЯ ТЕРМИЧЕСКИ ОБРАБОТАННАЯ, ОЦИНКОВАННАЯ, ДИАМЕТРОМ 2 ММ | КГ | 0.43197 | 5.77 | 2.49
46 | 1/10-230-50-15/39 | РАСТВОРИТЕЛЬ ДЛЯ ЛАКОКРАСОЧНЫХ МАТЕРИАЛОВ МАРКИ 646 | КГ | 0.06 | 5.95 | 0.36
47 | 4/1-4-20-10-999/460 | РАСТВОРЫ ОТДЕЛОЧНЫЕ И РАСТВОРНЫЕ СМЕСИ (СРЕДНЯЯ ЦЕНА ПО ГРУППЕ), ОПРЕД. - 46 | М3 | 0.0151 | 138.46 | 2.09
48 | 1/10-170-10/135 | СВЕРЛА С SDS PLUS ХВОСТОВИКОМ (НАКОНЕЧНИК ИЗ ТВЕРДОСПЛАВНОЙ СТАЛИ) (ПО БЕТОНУ), ДИАМЕТРОМ 8-10 ММ, ДЛИНОЙ 260 (265) ММ | ШТ. | 0.41394 | 6.11 | 2.53
49 | 1/10-260-380/2 | СЕТКА МЕТАЛЛИЧЕСКАЯ ПРОВОЛОЧНАЯ ТКАНАЯ С КВАДРАТНЫМИ ЯЧЕЙКАМИ N 05 БЕЗ ПОКРЫТИЯ | М2 | 0.0277 | 12.78 | 0.35
50 | 5/20-30-3/20 | СКОБА К 142 У2 | 10 ШТ. | 0.03977 | 8.99 | 0.36
51 | 5/20-30-3/23 | СКОБА К 145 У2 | 10 ШТ. | 1.3132 | 12.48 | 16.39
52 | 5/20-30-1-4/9 | СОЕДИНИТЕЛЬНЫЙ ИЗОЛИРУЮЩИЙ ЗАЖИМ СИЗ-1 | 100 ШТ. | 0.18816 | 4.18 | 0.79
53 | 1/10-80-30/50 | ТАЛЬК ТЕХНИЧЕСКИЙ МОЛОТЫЙ | Т | 0.000176 | 2880 | 0.51
54 | 5/20-20-3-2/4 | ТРУБА ГОФРИРОВАННАЯ ПВХ ЛЕГКОГО ТИПА С ЗОНДОМ, ДИАМЕТРОМ 32 ММ | М | 20 | 1.66 | 33.2
55 | 6/20-20-20/11 | ТРУБА СТАЛЬНАЯ СВАРНАЯ ВОДОГАЗОПРОВОДНАЯ НЕОЦИНКОВАННАЯ ОБЫКНОВЕННАЯ НОМИНАЛЬНЫМ ДИАМЕТРОМ 20 ММ, ТОЛЩИНОЙ СТЕНКИ 2,8 ММ | М | 1 | 4.1 | 4.1
56 | 1/10-240-50-16/2 | ШАЙБЫ СТРОИТЕЛЬНЫЕ | КГ | 0.01 | 7.08 | 0.07
57 | 1/10-180-20/113 | ШКУРКА ШЛИФОВАЛЬНАЯ НА БУМАЖНОЙ ОСНОВЕ ВОДОСТОЙКАЯ | М2 | 0.01035 | 5.95 | 0.06
58 | 1/10-230-60-55/5 | ШПАТЛЕВКА КЛЕЕМАСЛЯНАЯ | Т | 5e-05 | 3450 | 0.17
59 | 1/10-140-40/100 | ЭЛЕКТРОДЫ ТИПА Э42А ДИАМЕТРОМ 4 ММ | Т | 0.000145 | 5040 | 0.73
60 | 1/10-230-45-10/165 | ЭМАЛЬ ПЕНТАФТАЛЕВАЯ ПФ-115, СЕРАЯ | КГ | 0.086596 | 8.6 | 0.74
ОБОРУДОВАНИЕ:
61 | СЦФ-1ЭМ-О1 | АВТОМАТИЧЕСКИЙ ВЫКЛЮЧАТЕЛЬ 3P, 380 В, С10 А ХАР. С, 6 КА | ШТ. | 2 | 37.7 | 75.4
| Составил |  |  | ЯСИНСКИЙ
|  | (должность служащего) | (подпись) | (инициалы, фамилия)
| Проверил |  |  | ПШЕННИК
|  | (должность служащего) | (подпись) | (инициалы, фамилия)

## id=2211 ВО-102
Наименование объекта: КАПИТАЛЬНЫЙ РЕМОНТ ЖИЛОГО ДОМА ПО АДРЕСУ Г. МИНСК, УЛ. Б. БЕРУТА, Д. 17,
КОРП. 3
Код объекта: 10.68-3-БЕР
Наименование здания, сооружения: №1 ИТП
Шифр здания, сооружения: 10.68-3-БЕР
Комплект чертежей: ЭМ
ВЕДОМОСТЬ №102
объемов работ и расхода ресурсов
на СИЛОВОЕ ЭЛЕКТРООБОРУДОВАНИЕ
Обоснование | Наименование видов работ | Единица измерения | Код ресурса | Наименование ресурсов | Единица измерения | Количество
объем
1 | 2 | 3 | 4 | 5 | 6 | 7
00000/34022 | ЭЛЕКТРОАППАРАТУРА | ШТ. | С1-1 | ЗАТРАТЫ ТРУДА РАБОЧИХ | ЧЕЛ.-Ч | 3.74
|  | 2 | С1-3 | ЗАТРАТЫ ТРУДА МАШИНИСТОВ | ЧЕЛ.-Ч
|  |  | 1/10-140-40/100 | ЭЛЕКТРОДЫ ТИПА Э42А ДИАМЕТРОМ 4 ММ | Т | 0.00014
|  |  | 1/10-170-10/135 | СВЕРЛА С SDS PLUS ХВОСТОВИКОМ (НАКОНЕЧНИК ИЗ ТВЕРДОСПЛАВНОЙ СТАЛИ) (ПО БЕТОНУ), ДИАМЕТРОМ 8-10 ММ, ДЛИНОЙ 260 (265) ММ | ШТ. | 0.02
|  |  | 1/10-180-20/57 | КРУГИ ШЛИФОВАЛЬНЫЕ ДЛЯ СПЕЦИАЛЬНЫХ МОНТАЖНЫХ РАБОТ 5П 180 Х 6 Х 22 | ШТ. | 0.3
|  |  | 1/10-230-40-20/127 | КРАСКА МАСЛЯНАЯ МА-15, СУРИК ЖЕЛЕЗНЫЙ | Т | 1e-05
|  |  | 1/10-230-45-10/165 | ЭМАЛЬ ПЕНТАФТАЛЕВАЯ ПФ-115, СЕРАЯ | КГ | 0.08
|  |  | 1/10-230-45-5/186 | ЛАК НИТРОЦЕЛЛЮЛОЗНЫЙ МЕБЕЛЬНЫЙ НЦ-218 | КГ | 0.012
|  |  | 1/10-230-50-15/39 | РАСТВОРИТЕЛЬ ДЛЯ ЛАКОКРАСОЧНЫХ МАТЕРИАЛОВ МАРКИ 646 | КГ | 0.06
|  |  | 1/10-235-20/681 | ИЗОЛЕНТА ПВХ (РАЗМЕРОМ 15 ММХ20 М) | М2 | 0.18
|  |  | 1/10-240-10-10/131 | БОЛТЫ СТРОИТЕЛЬНЫЕ | Т | 7e-05
|  |  | 1/10-240-20/1 | ГАЙКИ СТРОИТЕЛЬНЫЕ | Т | 2e-05
|  |  | 1/10-240-50-16/2 | ШАЙБЫ СТРОИТЕЛЬНЫЕ | КГ | 0.01
|  |  | 1/55-50-30/20 | ПАСТА КВАРЦЕВАЗЕЛИНОВАЯ | КГ | 0.012
|  |  | 5/20-30-2/1 | ПЕРЕМЫЧКА ГИБКАЯ ПГС-35-560 У2,5 | ШТ. | 2
|  |  | 5/20-30-3/40 | ПОЛОСКА К404 И ПРЯЖКА К407 ДЛЯ КРЕПЛЕНИЯ ПРОВОДОВ | 100 ШТ. | 0.04
|  |  | 5/20-30-5/3 | БИРКА МАРКИРОВОЧНАЯ У153 У3,5 | 1000 ШТ. | 0.004
|  |  | 5/90-10/2 | ДЮБЕЛЬ МОНТАЖНЫЙ У661 У3 | 10 ШТ. | 2.44
|  |  | М040502 | УСТАНОВКИ ДЛЯ СВАРКИ РУЧНОЙ ДУГОВОЙ (ПОСТОЯННОГО ТОКА) | МАШ.-Ч | 0.336
|  |  | М330301 | МАШИНЫ ШЛИФОВАЛЬНЫЕ ЭЛЕКТРИЧЕСКИЕ | МАШ.-Ч | 0.12
|  |  | М331451 | ПЕРФОРАТОРЫ ЭЛЕКТРИЧЕСКИЕ | МАШ.-Ч | 0.12
|  |  | М400001 | АВТОМОБИЛЬ БОРТОВОЙ, ГРУЗОПОДЪЕМНОСТЬЮ ДО 5 Т | МАШ.-Ч | 0.0048
|  |  | СЦФ-1ЭМ-О1 | АВТОМАТИЧЕСКИЙ ВЫКЛЮЧАТЕЛЬ 3P, 380 В, С10 А ХАР. С, 6 КА | ШТ. | 2
00000/34022 | КАБЕЛИ И ПРОВОДА | 100 М | С1-1 | ЗАТРАТЫ ТРУДА РАБОЧИХ | ЧЕЛ.-Ч | 38.53
|  | 0.973 | С1-3 | ЗАТРАТЫ ТРУДА МАШИНИСТОВ | ЧЕЛ.-Ч | 0.11
|  |  | 1/10-160-20/15 | ВЕТОШЬ | КГ | 0.00735
|  |  | 1/10-180-20/113 | ШКУРКА ШЛИФОВАЛЬНАЯ НА БУМАЖНОЙ ОСНОВЕ ВОДОСТОЙКАЯ | М2 | 0.00735
|  |  | 1/10-230-40-20/136 | КРАСКА МАСЛЯНАЯ МА-15, СУРИК ЖЕЛЕЗНЫЙ | КГ | 0.0679
|  |  | 1/10-235-20/681 | ИЗОЛЕНТА ПВХ (РАЗМЕРОМ 15 ММХ20 М) | М2 | 0.441
|  |  | 1/10-80-30/50 | ТАЛЬК ТЕХНИЧЕСКИЙ МОЛОТЫЙ | Т | 0.000176
|  |  | 1/55-50-30/20 | ПАСТА КВАРЦЕВАЗЕЛИНОВАЯ | КГ | 0.0147
|  |  | 5/10-10-20-15-1/75 | КАБЕЛЬ СИЛОВОЙ МАРКИ ВВГНГ(А) - LS 5 Х 1,5 - 1 С МЕДНЫМИ ЖИЛАМИ, ИЗОЛЯЦИЯ И ОБОЛОЧКА ИЗ ПОЛИВИНИЛ Х ЛОРИДНОГО ПЛАСТИКАТА, НЕ РАСПРОСТРАНЯЮЩИЙ ГОРЕНИЕ ПО КАТЕГОРИИ (А), С НИЗКИМ ДЫМО - И ГАЗОВЫДЕЛЕНИЕМ, БЕЗ ЗАЩИТНОГО ПОКРОВА, С ПЯТЬЮ ЖИЛАМИ СЕЧЕНИЕМ 1,5 ММ2, НА НАПРЯЖЕНИЕ 1 КВ | 1000 М | 0.03
|  |  | 5/10-20-60-2/157 | ПРОВОД СИЛОВОЙ УСТАНОВОЧНЫЙ МАРКИ ПУГВ 1 Х 4 С МЕДНОЙ ЖИЛОЙ, ПОВЫШЕННОЙ ГИБКОСТИ, С ИЗОЛЯЦИЕЙ ИЗ ПОЛИВИНИЛХЛОРИДНОГО ПЛАСТИКАТА, СЕЧЕНИЕМ 4 ММ2, НА НАПРЯЖЕНИЕ 0,45 КВ | 1000 М | 0.07
|  |  | 5/20-30-1-4/9 | СОЕДИНИТЕЛЬНЫЙ ИЗОЛИРУЮЩИЙ ЗАЖИМ СИЗ-1 | 100 ШТ. | 0.18816
|  |  | 5/20-30-3/1 | ЗАКРЕП ТМ-2 | 100 ШТ. | 0.0294
|  |  | 5/20-30-3/40 | ПОЛОСКА К404 И ПРЯЖКА К407 ДЛЯ КРЕПЛЕНИЯ ПРОВОДОВ | 100 ШТ. | 1.4123
|  |  | 5/20-30-5/2 | БИРКА МАРКИРОВОЧНАЯ У134 | 100 ШТ. | 0.0294
|  |  | 5/90-10/4 | ДЮБЕЛЬ МОНТАЖНЫЙ У658 | 10 ШТ. | 14.1232
|  |  | М330301 | МАШИНЫ ШЛИФОВАЛЬНЫЕ ЭЛЕКТРИЧЕСКИЕ | МАШ.-Ч | 1.0592
|  |  | М331451 | ПЕРФОРАТОРЫ ЭЛЕКТРИЧЕСКИЕ | МАШ.-Ч | 11.3746
|  |  | М400001 | АВТОМОБИЛЬ БОРТОВОЙ, ГРУЗОПОДЪЕМНОСТЬЮ ДО 5 Т | МАШ.-Ч | 0.11374
00000/34022 | ТРУБЫ | 100 М | С1-1 | ЗАТРАТЫ ТРУДА РАБОЧИХ | ЧЕЛ.-Ч | 7.91
|  | 0.196 | С1-3 | ЗАТРАТЫ ТРУДА МАШИНИСТОВ | ЧЕЛ.-Ч | 0.1
|  |  | 1/10-140-40/100 | ЭЛЕКТРОДЫ ТИПА Э42А ДИАМЕТРОМ 4 ММ | Т | 5e-06
|  |  | 1/10-170-10/135 | СВЕРЛА С SDS PLUS ХВОСТОВИКОМ (НАКОНЕЧНИК ИЗ ТВЕРДОСПЛАВНОЙ СТАЛИ) (ПО БЕТОНУ), ДИАМЕТРОМ 8-10 ММ, ДЛИНОЙ 260 (265) ММ | ШТ. | 0.39394
|  |  | 1/10-180-20/57 | КРУГИ ШЛИФОВАЛЬНЫЕ ДЛЯ СПЕЦИАЛЬНЫХ МОНТАЖНЫХ РАБОТ 5П 180 Х 6 Х 22 | ШТ. | 0.004074
|  |  | 1/10-230-45-10/165 | ЭМАЛЬ ПЕНТАФТАЛЕВАЯ ПФ-115, СЕРАЯ | КГ | 0.006596
|  |  | 1/10-235-20/786 | ЛЕНТА ФУМ МАРКА 3 | КГ | 0.000291
|  |  | 1/10-260-210-1/82 | ПРОВОЛОКА СТАЛЬНАЯ НИЗКОУГЛЕРОДИСТАЯ ОБЩЕГО НАЗНАЧЕНИЯ ТЕРМИЧЕСКИ ОБРАБОТАННАЯ, ОЦИНКОВАННАЯ, ДИАМЕТРОМ 2 ММ | КГ | 0.43197
|  |  | 5/10-30-60/1 | МУФТА ТРУБНАЯ ТР-2 У3 | ШТ. | 0.1649
|  |  | 5/20-20-3-2/4 | ТРУБА ГОФРИРОВАННАЯ ПВХ ЛЕГКОГО ТИПА С ЗОНДОМ, ДИАМЕТРОМ 32 ММ | М | 20
|  |  | 5/20-30-2/1 | ПЕРЕМЫЧКА ГИБКАЯ ПГС-35-560 У2,5 | ШТ. | 0.0776
|  |  | 5/20-30-3/20 | СКОБА К 142 У2 | 10 ШТ. | 0.03977
|  |  | 5/20-30-3/23 | СКОБА К 145 У2 | 10 ШТ. | 1.3132
|  |  | 5/20-30-3/5 | ГАЙКА УСТАНОВОЧНАЯ ЗАЗЕМЛЯЮЩАЯ К 482 | 100 ШТ. | 0.006305
|  |  | 5/20-30-4/4 | ВТУЛКА В42 УХЛ2 | 100 ШТ. | 0.03528
|  |  | 5/20-40-2/4 | ПАТРУБОК ВВОДНОЙ У479 У3 | 10 ШТ. | 0.3528
|  |  | 5/20-40-3/2 | ЗАГЛУШКА У468 УХЛ2 | 10 ШТ. | 0.009894
|  |  | 5/90-10/4 | ДЮБЕЛЬ МОНТАЖНЫЙ У658 | 10 ШТ. | 2.7059
|  |  | 6/20-20-20/11 | ТРУБА СТАЛЬНАЯ СВАРНАЯ ВОДОГАЗОПРОВОДНАЯ НЕОЦИНКОВАННАЯ ОБЫКНОВЕННАЯ НОМИНАЛЬНЫМ ДИАМЕТРОМ 20 ММ, ТОЛЩИНОЙ СТЕНКИ 2,8 ММ | М | 1
|  |  | М021104 | КРАНЫ НА АВТОМОБИЛЬНОМ ХОДУ ПРИ РАБОТЕ НА МОНТАЖЕ ТЕХНОЛОГИЧЕСКОГО ОБОРУДОВАНИЯ, 16 Т | МАШ.-Ч | 0.006402
|  |  | М040502 | УСТАНОВКИ ДЛЯ СВАРКИ РУЧНОЙ ДУГОВОЙ (ПОСТОЯННОГО ТОКА) | МАШ.-Ч | 0.035036
|  |  | М330301 | МАШИНЫ ШЛИФОВАЛЬНЫЕ ЭЛЕКТРИЧЕСКИЕ | МАШ.-Ч | 0.019439
|  |  | М331451 | ПЕРФОРАТОРЫ ЭЛЕКТРИЧЕСКИЕ | МАШ.-Ч | 1.8301
|  |  | М400001 | АВТОМОБИЛЬ БОРТОВОЙ, ГРУЗОПОДЪЕМНОСТЬЮ ДО 5 Т | МАШ.-Ч | 0.095778
00000/34090 | СТРОИТЕЛЬНЫЕ РАБОТЫ | РУБ. | С1-1 | ЗАТРАТЫ ТРУДА РАБОЧИХ | ЧЕЛ.-Ч | 6.52
|  | 162.29 | С1-3 | ЗАТРАТЫ ТРУДА МАШИНИСТОВ | ЧЕЛ.-Ч | 1.37
|  |  | 1/10-110-50-20/765 | ДОСКИ НЕОБРЕЗНЫЕ ХВОЙНЫХ ПОРОД ДЛИНОЙ 4-6,5 М, ТОЛЩИНОЙ 32, 40 ММ, 4 СОРТА | М3 | 0.009
|  |  | 1/10-110-50-5/365 | БРУСКИ ОБРЕЗНЫЕ ХВОЙНЫХ ПОРОД ДЛИНОЙ 4-6,5 М, ШИРИНОЙ 75-150 ММ, ТОЛЩИНОЙ 40-75 ММ, 3 СОРТА | М3 | 0.0105
|  |  | 1/10-160-20/15 | ВЕТОШЬ | КГ | 0.001
|  |  | 1/10-180-20/113 | ШКУРКА ШЛИФОВАЛЬНАЯ НА БУМАЖНОЙ ОСНОВЕ ВОДОСТОЙКАЯ | М2 | 0.003
|  |  | 1/10-230-35/47 | ДИСПЕРСИЯ ПОЛИВИНИЛАЦЕТАТНАЯ НЕПЛАСТИФИЦИРОВАННАЯ МАРКИ Д50Н | КГ | 0.52
|  |  | 1/10-230-50-15/29 | ОЛИФА ОКСОЛЬ | КГ | 0.002
|  |  | 1/10-230-55-5/22 | ВЯЖУЩЕЕ ГИПСОВОЕ МАРКИ Г-4 НОРМАЛЬНОТВЕРДЕЮЩЕЕ (Б), СРЕДНЕГО ПОМОЛА (II) (ФАСОВАННОЕ) | Т | 0.0005
|  |  | 1/10-230-60-55/5 | ШПАТЛЕВКА КЛЕЕМАСЛЯНАЯ | Т | 5e-05
|  |  | 1/10-240-25-35/210 | ГВОЗДИ СТРОИТЕЛЬНЫЕ С ПЛОСКОЙ ГОЛОВКОЙ 1,8 Х 50 ММ | КГ | 0.0007
|  |  | 1/10-240-25-41/15 | ГВОЗДИ СТРОИТЕЛЬНЫЕ ОЦИНКОВАННЫЕ | КГ | 0.295
|  |  | 1/10-260-380/2 | СЕТКА МЕТАЛЛИЧЕСКАЯ ПРОВОЛОЧНАЯ ТКАНАЯ С КВАДРАТНЫМИ ЯЧЕЙКАМИ N 05 БЕЗ ПОКРЫТИЯ | М2 | 0.0277
|  |  | 4/1-4-10-20-70/10 | БЕТОН ТЯЖЕЛЫЙ С КРУПНОСТЬЮ ЗАПОЛНИТЕЛЯ БОЛЕЕ 5 ДО 20 ММ, КЛАССА С8/10, F50 | М3 | 0.052
|  |  | 4/1-4-20-10-999/460 | РАСТВОРЫ ОТДЕЛОЧНЫЕ И РАСТВОРНЫЕ СМЕСИ (СРЕДНЯЯ ЦЕНА ПО ГРУППЕ), ОПРЕД. - 46 | М3 | 0.0151
|  |  | М030401 | ЛЕБЕДКИ ЭЛЕКТРИЧЕСКИЕ ТЯГОВЫМ УСИЛИЕМ ДО 5,79 (0,59) КН (Т) | МАШ.-Ч | 0.0115
|  |  | М050102 | КОМПРЕССОРЫ ПЕРЕДВИЖНЫЕ С ДВИГАТЕЛЕМ ВНУТРЕННЕГО СГОРАНИЯ ДАВЛЕНИЕМ ДО 686 КПА (7АТМ) 5 М3/МИН | МАШ.-Ч | 1.257
|  |  | М110920 | РАСТВОРОНАСОСЫ 1 М3/Ч | МАШ.-Ч | 0.072
|  |  | М330805 | МОЛОТКИ ПРИ РАБОТЕ ОТ ПЕРЕДВИЖНЫХ КОМПРЕССОРНЫХ СТАНЦИЙ ОТБОЙНЫЕ ПНЕВМАТИЧЕСКИЕ (БЕЗ УЧЕТА СТОИМОСТИ СЖАТОГО ВОЗДУХА) | МАШ.-Ч | 1.257
|  |  | М331617 | СРЕДСТВА МАЛОЙ МЕХАНИЗАЦИИ | МАШ.-Ч | 0.04126
Составил |  |  |  | ЯСИНСКИЙ
| (должность служащего) |  | (подпись) | (инициалы, фамилия)
Проверил |  |  |  | ПШЕННИК
| (должность служащего) |  | (подпись) | (инициалы, фамилия)

## id=2212 ЛС(э)-103
УТВЕРЖДАЮ
[5 empty] | (должность) |  | (подпись) | (инициалы, фамилия)
" " ____________________ 20_____ г.
Наименование объекта: КАПИТАЛЬНЫЙ РЕМОНТ ЖИЛОГО ДОМА ПО АДРЕСУ Г. МИНСК, УЛ. Б. БЕРУТА, Д. 17, КОРП. 3
Код объекта: 10.68-3-БЕР
Наименование здания, сооружения: №1 ИТП
Шифр здания, сооружения: 10.68-3-БЕР
Комплект чертежей: ТМ
|  |  | ЛОКАЛЬНАЯ СМЕТА № | 103
(ЛОКАЛЬНЫЙ СМЕТНЫЙ РАСЧЕТ)
на ТЕПЛОМЕХАНИЧЕСКОЕ ОБОРУДОВАНИЕ
Составлена в ценах на 01.12.2025 |  |  |  |  | Стоимость | 23.667 тысяч белорусских рублей
(дата разработки)
№ п/п | Обоснование | Наименование работ, ресурсов, расходов | Единица измерения | Стоимость единицы измерения/всего, белорусских рублей | [5 empty] | Трудозатраты (чел-ч.)
|  |  |  | заработная плата | эксплуатация машин и механизмов |  | материалы, изделия, конструк-ции (монти-руемые оборудо-вание, мебель) | транс-порт | общая стоимость | рабочих | машини-стов
|  |  | количество |  | всего | в т.ч. заработ-ная плата машини-стов
1 | 2 | 3 | 4 | 5 | 6 | 7 | 8 | 9 | 10 | 11 | 12
Чел.ч.= 14.47 руб/ч; Дата: на 1-ое Декабря 2025г.; Методика: Ремонт, Льгота по НДС; Зона: 3, Район: Минск, База НРР 2022г.
| 00000/32010 | ОБОРУДОВАНИЕ ИТП - 1 ИТП
1 | Ц11-350-3 | РАСХОДОМЕР ОБЪЕМНЫЙ, СКОРОСТНОЙ, ИНДУКЦИОННЫЙ; РОТАМЕТР, КЛАПАН РЕГУЛИРУЮЩИЙ; РЕГУЛЯТОР ДАВЛЕНИЯ И ТЕМПЕРАТУРЫ ПРЯМОГО ДЕЙСТВИЯ; УКАЗАТЕЛЬ ПРОТОКА ЖИДКОСТИ; ПРОТОЧНЫЕ ДАТЧИКИ КОНЦЕНТРАТОМЕРОВ И ПЛОТНОМЕРОВ, РН-МЕТРОВ, УСТАНАВЛИВАЕМЫЕ НА ФЛАНЦЕВЫХ СОЕДИНЕНИЯХ, НАРУЖНЫЙ ДИАМЕТР ТРУБОПРОВОДА ДО 50 ММ | ШТ. | 62.82 | 3.76 | 1.72 | 2.53 | 0.19 | 69.3 | 3.86 | 0.11
[5 empty] | К=1.2 | К=1.2
|  | РАЗРЯД=5.2, МЕЖР.КОЭФФ.=1.1236 ОХРиОПР=38.44%, План=37.3% Ктруд=1.2, Ктруд.маш=1.2 | 1 | 62.82 | 3.76 | 1.72 | 2.53 | 0.19 | 69.3 | 3.86 | 0.11
2 | СЦФ-ТМ-О1 | РЕГУЛЯТОР ПЕРЕПАДА ДАВЛЕНИЯ РА-М-50, 25,0 М3/Ч | ШТ |  |  |  | 2567.62 | 51.35 | 2618.97
| обор. подр. |  | 1 |  |  |  | 2567.62 | 51.35 | 2618.97
3 | 3/3-10-10-10/10 | ВЕНТИЛИ ПРОХОДНЫЕ МУФТОВЫЕ 15Б3Р ДИАМЕТРОМ 15 ММ | ШТ. |  |  |  | 9.34 | 0.68 | 10.02
|  |  | 2 |  |  |  | 18.68 | 1.36 | 20.04
4 | Ц11-351-4 | КЛАПАНЫ РЕГУЛИРУЮЩИЕ С ЭЛЕКТРОПРИВОДОМ В СИСТЕМЕ ТЕПЛОСНАБЖЕНИЯ ДИАМЕТРОМ 50 ММ | ШТ. | 122.44 | 5.39 |  | 10.75 | 0.81 | 139.39 | 8.38
[5 empty] | К=1.2 | К=1.2
|  | РАЗРЯД=4.1, МЕЖР.КОЭФФ.=1.0102 ОХРиОПР=38.44%, План=37.3% Ктруд=1.2, Ктруд.маш=1.2 | 1 | 122.44 | 5.39 |  | 10.75 | 0.81 | 139.39 | 8.38
5 | СЦФ-ТМ-О5 | КЛАПАН РЕГУЛИРУЮЩИЙ ДВУХХОДОВОЙ КПСР-50, 25,0 М3/Ч | ШТ |  |  |  | 1964 | 39.28 | 2003.28
| обор. подр. |  | 1 |  |  |  | 1964 | 39.28 | 2003.28
6 | Е18-13-1 | УСТАНОВКА НАСОСОВ ЦЕНТРОБЕЖНЫХ С ЭЛЕКТРОДВИГАТЕЛЕМ, МАССОЙ АГРЕГАТА ДО 0,1 Т | НАСОС | 263.86 | 4.31 | 0.44 | 14.43 | 1.08 | 283.68 | 17.52 | 0.04
[5 empty] | К=1.2 | К=1.2
|  | РАЗРЯД=4.4, МЕЖР.КОЭФФ.=1.0408 ОХРиОПР=67%, План=49.78% Ктруд=1.2, Ктруд.маш=1.2 | 2 | 527.72 | 8.62 | 0.88 | 28.86 | 2.16 | 567.36 | 35.04 | 0.08
7 | 3/5-10-10/140-П1 | НАСОСЫ ЦИРКУЛЯЦИОННЫЕ IPM PUMPS GHND BASIC II 65-120F | КОМПЛ. |  |  |  | 4296 | 311.46 | 4607.46
|  |  | 2 |  |  |  | 8592 | 622.92 | 9214.92
8 | Е18-22-2 | УСТАНОВКА МАНОМЕТРОВ С ТРЕХХОДОВЫМ КРАНОМ | КОМПЛ. | 4.52 |  |  | 0.89 | 0.07 | 5.48 | 0.3
[5 empty] | К=1.2 | К=1.2
|  | РАЗРЯД=4.4, МЕЖР.КОЭФФ.=1.0408 ОХРиОПР=67%, План=49.78% Ктруд=1.2, Ктруд.маш=1.2 | 6 | 27.12 |  |  | 5.34 | 0.42 | 32.88 | 1.8
9 | 3/3-50-30-20/10 | КРАНЫ РЕГУЛИРУЮЩИЕ ТРЕХХОДОВЫЕ КРТПП ЛАТУННЫЕ ДИАМЕТРОМ 15 ММ | ШТ. |  |  |  | 12.78 | 0.93 | 13.71
|  |  | 5 |  |  |  | 63.9 | 4.65 | 68.55
10 | 3/8-20-10-10/10 | МАНОМЕТРЫ ОБЩЕГО НАЗНАЧЕНИЯ ОБМ1-100 | ШТ. |  |  |  | 15.29 | 1.11 | 16.4
|  |  | 6 |  |  |  | 91.74 | 6.66 | 98.4
11 | Е16-49-1 | УСТАНОВКА АРМАТУРЫ НА ТРУБОПРОВОДАХ ДЛЯ МАНОМЕТРОВ | ШТ. | 5.56 |  |  | 0.03 |  | 5.59 | 0.38
[5 empty] | К=1.2 | К=1.2
|  | РАЗРЯД=4, МЕЖР.КОЭФФ.=1.0 ОХРиОПР=67%, План=49.78% Ктруд=1.2, Ктруд.маш=1.2 | 8 | 44.48 |  |  | 0.24 |  | 44.72 | 3.04
12 | 3/3-50-30-30/10 | КРАНЫ МУФТОВЫЕ ТРЕХХОДОВЫЕ РУ16 ДИАМЕТРОМ 15 ММ | ШТ. |  |  |  | 25.81 | 1.87 | 27.68
|  |  | 8 |  |  |  | 206.48 | 14.96 | 221.44
13 | 3/13-90/10 | ОТВОД СИФОННЫЙ (ОХЛАДИТЕЛЬ) С НАРУЖНОЙ ПРИСОЕДИНИТЕЛЬНОЙ РЕЗЬБОЙ | ШТ. |  |  |  | 1.54 | 0.11 | 1.65
|  |  | 8 |  |  |  | 12.32 | 0.88 | 13.2
14 | Е18-22-4 | УСТАНОВКА ТЕРМОМЕТРОВ В ОПРАВЕ ПРЯМЫХ ИЛИ УГЛОВЫХ | КОМПЛ. | 6.51 |  |  | 55.86 | 4.06 | 66.43 | 0.43
[5 empty] | К=1.2 | К=1.2
|  | РАЗРЯД=4.4, МЕЖР.КОЭФФ.=1.0408 ОХРиОПР=67%, План=49.78% Ктруд=1.2, Ктруд.маш=1.2 | 3 | 19.53 |  |  | 167.58 | 12.18 | 199.29 | 1.29
15 | Ц12-698-1 | БОБЫШКИ, ШТУЦЕРЫ НА УСЛОВНОЕ ДАВЛЕНИЕ ДО 10 МПА | 100 ШТ. | 1324.97 | 378.17 | 0.16 | 231.39 | 17.73 | 1952.26 | 88.85 | 0.01
[5 empty] | К=1.2 | К=1.2
|  | РАЗРЯД=4.3, МЕЖР.КОЭФФ.=1.0306 ОХРиОПР=55.65%, План=50.72% Ктруд=1.2, Ктруд.маш=1.2 | 0.03 | 39.75 | 11.35 |  | 6.94 | 0.53 | 58.57 | 2.67
16 | 3/8-20-20-10/10-П1 | БОБЫШКА ДЛЯ ТЕРМОМЕТРА | ШТ. |  |  |  | 10.18 | 0.74 | 10.92
|  |  | 3 |  |  |  | 30.54 | 2.22 | 32.76
17 | Е16-15-2 | УСТАНОВКА ВЕНТИЛЕЙ, ЗАДВИЖЕК, ЗАТВОРОВ, КЛАПАНОВ ОБРАТНЫХ, КРАНОВ ПРОХОДНЫХ НА ТРУБОПРОВОДАХ ИЗ СТАЛЬНЫХ ТРУБ ДИАМЕТРОМ ДО 50 ММ | ШТ. | 29.77 | 2.84 | 0.3 | 8.22 | 0.6 | 41.43 | 2.02 | 0.02
[5 empty] | К=1.2 | К=1.2
|  | РАЗРЯД=4.2, МЕЖР.КОЭФФ.=1.0204 ОХРиОПР=67%, План=49.78% Ктруд=1.2, Ктруд.маш=1.2 | 6 | 178.62 | 17.04 | 1.8 | 49.32 | 3.6 | 248.58 | 12.12 | 0.12
18 | 3/3-50-80-60/140 | КРАНЫ ШАРОВЫЕ СТАЛЬНЫЕ ФЛАНЦЕВЫЕ, ПОЛНОПРОХОДНЫЕ, ДИАМЕТРОМ 50 ММ | ШТ. |  |  |  | 162.17 | 11.76 | 173.93
|  |  | 4 |  |  |  | 648.68 | 47.04 | 695.72
19 | 3/3-40-10-70/10-П1 | КЛАПАНЫ ОБРАТНЫЕ ФЛАНЦЕВЫЕ СТАЛЬНЫЕ Д=50 ММ | ШТ. |  |  |  | 219.25 | 15.9 | 235.15
|  |  | 2 |  |  |  | 438.5 | 31.8 | 470.3
20 | Е18-21-6 | УСТАНОВКА ФИЛЬТРОВ ДИАМЕТРОМ 80 ММ | ФИЛЬТР | 27.36 | 11.33 | 1.63 | 102.47 | 7.44 | 148.6 | 1.87 | 0.11
[5 empty] | К=1.2 | К=1.2
|  | РАЗРЯД=4.1, МЕЖР.КОЭФФ.=1.0102 ОХРиОПР=67%, План=49.78% Ктруд=1.2, Ктруд.маш=1.2 | 1 | 27.36 | 11.33 | 1.63 | 102.47 | 7.44 | 148.6 | 1.87 | 0.11
21 | Е18-21-4 | УСТАНОВКА ФИЛЬТРОВ ДИАМЕТРОМ 50 ММ | ФИЛЬТР | 18.07 | 6.24 | 0.74 | 63.01 | 4.58 | 91.9 | 1.24 | 0.06
[5 empty] | К=1.2 | К=1.2
|  | РАЗРЯД=4.1, МЕЖР.КОЭФФ.=1.0102 ОХРиОПР=67%, План=49.78% Ктруд=1.2, Ктруд.маш=1.2 | 2 | 36.14 | 12.48 | 1.48 | 126.02 | 9.16 | 183.8 | 2.48 | 0.12
22 | 3/3-10-10-20/30 | ВЕНТИЛИ ПРОХОДНЫЕ МУФТОВЫЕ 15Б1П ДИАМЕТРОМ 25 ММ | ШТ. |  |  |  | 18.95 | 1.37 | 20.32
|  |  | 4 |  |  |  | 75.8 | 5.48 | 81.28
23 | Е18-14-6 | УСТАНОВКА ВСТАВОК ВИБРОИЗОЛИРУЮЩИХ К НАСОСАМ ДАВЛЕНИЕМ 1,6 МПА, ДИАМЕТРОМ 100 ММ | ВСТАВКА | 35.74 | 5.38 | 0.61 | 126.44 | 9.2 | 176.76 | 2.33 | 0.04
[5 empty] | К=1.2 | К=1.2
|  | РАЗРЯД=4.6, МЕЖР.КОЭФФ.=1.0611 ОХРиОПР=67%, План=49.78% Ктруд=1.2, Ктруд.маш=1.2 | 2 | 71.48 | 10.76 | 1.22 | 252.88 | 18.4 | 353.52 | 4.66 | 0.08
24 | Е22-40-3 | ПРИВАРКА ФЛАНЦЕВ К СТАЛЬНЫМ ТРУБОПРОВОДАМ ДИАМЕТРОМ 100 ММ | ШТ. | 13.59 | 2.9 |  | 3.17 | 0.25 | 19.91 | 0.83
[5 empty] | К=1.2 | К=1.2
|  | РАЗРЯД=5.3, МЕЖР.КОЭФФ.=1.1344 ОХРиОПР=81.86%, План=52.34% Ктруд=1.2, Ктруд.маш=1.2 | 2 | 27.18 | 5.8 |  | 6.34 | 0.5 | 39.82 | 1.66
25 | 3/11-10-10-30/60 | ФЛАНЦЫ СТАЛЬНЫЕ ПЛОСКИЕ ПРИВАРНЫЕ ИЗ СТАЛИ МАРКИ ВСТ3СП2, ВСТ3СП3 ДАВЛЕНИЕМ 1,6 МПА (16 КГС/СМ2) ДИАМЕТРОМ 50 ММ | ШТ. |  |  |  | 16.74 | 1.21 | 17.95
|  |  | 16 |  |  |  | 267.84 | 19.36 | 287.2
26 | 3/11-10-10-30/70 | ФЛАНЦЫ СТАЛЬНЫЕ ПЛОСКИЕ ПРИВАРНЫЕ ИЗ СТАЛИ МАРКИ ВСТ3СП2, ВСТ3СП3 ДАВЛЕНИЕМ 1,6 МПА (16 КГС/СМ2) ДИАМЕТРОМ 65 ММ | ШТ. |  |  |  | 25.13 | 1.82 | 26.95
|  |  | 4 |  |  |  | 100.52 | 7.28 | 107.8
27 | 3/11-10-10-30/80 | ФЛАНЦЫ СТАЛЬНЫЕ ПЛОСКИЕ ПРИВАРНЫЕ ИЗ СТАЛИ МАРКИ ВСТ3СП2, ВСТ3СП3 ДАВЛЕНИЕМ 1,6 МПА (16 КГС/СМ2) ДИАМЕТРОМ 80 ММ | ШТ. |  |  |  | 27.6 | 2 | 29.6
|  |  | 2 |  |  |  | 55.2 | 4 | 59.2
28 | 3/11-10-10-30/90 | ФЛАНЦЫ СТАЛЬНЫЕ ПЛОСКИЕ ПРИВАРНЫЕ ИЗ СТАЛИ МАРКИ ВСТ3СП2, ВСТ3СП3 ДАВЛЕНИЕМ 1,6 МПА (16 КГС/СМ2) ДИАМЕТРОМ 100 ММ | ШТ. |  |  |  | 30.83 | 2.24 | 33.07
|  |  | 4 |  |  |  | 123.32 | 8.96 | 132.28
29 | 1/10-150-15/90 | ПРОКЛАДКА ИЗ ПАРОНИТА МАРКИ ПОН ТОЛЩИНОЙ 2 ММ, ДИАМЕТРОМ 50 ММ | ШТ. |  |  |  | 0.3 | 0.02 | 0.32
|  |  | 18 |  |  |  | 5.4 | 0.36 | 5.76
30 | 1/10-150-15/95 | ПРОКЛАДКА ИЗ ПАРОНИТА МАРКИ ПОН ТОЛЩИНОЙ 2 ММ, ДИАМЕТРОМ 65 ММ | ШТ. |  |  |  | 0.37 | 0.03 | 0.4
|  |  | 4 |  |  |  | 1.48 | 0.12 | 1.6
31 | 1/10-150-15/100 | ПРОКЛАДКА ИЗ ПАРОНИТА МАРКИ ПОН ТОЛЩИНОЙ 2 ММ, ДИАМЕТРОМ 80 ММ | ШТ. |  |  |  | 0.58 | 0.05 | 0.63
|  |  | 2 |  |  |  | 1.16 | 0.1 | 1.26
32 | 1/10-150-15/105 | ПРОКЛАДКА ИЗ ПАРОНИТА МАРКИ ПОН ТОЛЩИНОЙ 2 ММ, ДИАМЕТРОМ 100 ММ | ШТ. |  |  |  | 0.72 | 0.06 | 0.78
|  |  | 2 |  |  |  | 1.44 | 0.12 | 1.56
33 | Е16-10-2 | ПРОКЛАДКА ТРУБОПРОВОДОВ ОТОПЛЕНИЯ И ВОДОСНАБЖЕНИЯ ИЗ УКРУПНЕННЫХ УЗЛОВ, ИЗГОТОВЛЕННЫХ ИЗ СТАЛЬНЫХ ЭЛЕКТРОСВАРНЫХ ТРУБ ДИАМЕТРОМ 50 ММ | 100 М ТРУБОПРОВОДА | 1088.57 | 77.39 | 12.98 | 6474.84 | 471.12 | 8111.92 | 73 | 1.04
[5 empty] | К=1.2 | К=1.2
|  | РАЗРЯД=4.3, МЕЖР.КОЭФФ.=1.0306 ОХРиОПР=67%, План=49.78% Ктруд=1.2, Ктруд.маш=1.2 | 0.035 | 38.1 | 2.71 | 0.45 | 226.62 | 16.49 | 283.92 | 2.56 | 0.04
34 | Е16-10-4 | ПРОКЛАДКА ТРУБОПРОВОДОВ ОТОПЛЕНИЯ И ВОДОСНАБЖЕНИЯ ИЗ УКРУПНЕННЫХ УЗЛОВ, ИЗГОТОВЛЕННЫХ ИЗ СТАЛЬНЫХ ЭЛЕКТРОСВАРНЫХ ТРУБ ДИАМЕТРОМ 80 ММ | 100 М ТРУБОПРОВОДА | 1456.68 | 158.11 | 30.13 | 9008.52 | 654.66 | 11277.97 | 97.68 | 2.22
[5 empty] | К=1.2 | К=1.2
|  | РАЗРЯД=4.3, МЕЖР.КОЭФФ.=1.0306 ОХРиОПР=67%, План=49.78% Ктруд=1.2, Ктруд.маш=1.2 | 0.087 | 126.73 | 13.76 | 2.62 | 783.74 | 56.96 | 981.19 | 8.5 | 0.19
35 | Е16-29-1 | ГИДРАВЛИЧЕСКОЕ ИСПЫТАНИЕ ТРУБОПРОВОДОВ СИСТЕМ ОТОПЛЕНИЯ, ВОДОПРОВОДА И ГОРЯЧЕГО ВОДОСНАБЖЕНИЯ ДИАМЕТРОМ ДО 50 ММ | 100 М ТРУБОПРОВОДА | 116.87 |  |  | 3.97 | 0.17 | 121.01 | 7.19
[5 empty] | К=1.2 | К=1.2
|  | РАЗРЯД=5.2, МЕЖР.КОЭФФ.=1.1236 ОХРиОПР=67%, План=49.78% Ктруд=1.2, Ктруд.маш=1.2 | 0.035 | 4.09 |  |  | 0.14 | 0.01 | 4.24 | 0.25
36 | Е16-29-2 | ГИДРАВЛИЧЕСКОЕ ИСПЫТАНИЕ ТРУБОПРОВОДОВ СИСТЕМ ОТОПЛЕНИЯ, ВОДОПРОВОДА И ГОРЯЧЕГО ВОДОСНАБЖЕНИЯ ДИАМЕТРОМ ДО 100 ММ | 100 М ТРУБОПРОВОДА | 116.87 |  |  | 8.84 | 0.17 | 125.88 | 7.19
[5 empty] | К=1.2 | К=1.2
|  | РАЗРЯД=5.2, МЕЖР.КОЭФФ.=1.1236 ОХРиОПР=67%, План=49.78% Ктруд=1.2, Ктруд.маш=1.2 | 0.087 | 10.17 |  |  | 0.77 | 0.01 | 10.95 | 0.63
37 | Е9-65-4 | МОНТАЖ ОПОР ПОД ТРУБОПРОВОДЫ, ОПОРНЫЕ ЧАСТИ, СЕДЛА, КРОНШТЕЙНЫ, ХОМУТЫ | Т | 500 | 111.61 | 16.87 | 71.59 | 5.38 | 688.58 | 33.53 | 1.36
[5 empty] | К=1.2 | К=1.2
|  | РАЗРЯД=4.3, МЕЖР.КОЭФФ.=1.0306 ОХРиОПР=57.16%, План=67.42% Ктруд=1.2, Ктруд.маш=1.2 | 0.02 | 10 | 2.23 | 0.34 | 1.43 | 0.11 | 13.77 | 0.67 | 0.03
38 | 2/10-35/30 | ДЕТАЛИ ЗАКЛАДНЫЕ, ИЗГОТОВЛЕННЫЕ С ПРИМЕНЕНИЕМ СВАРКИ, ГНУТЬЯ, СВЕРЛЕНИЯ (ПРОБИВКИ) ОТВЕРСТИЙ (ПРИ НАЛИЧИИ ОДНОЙ ИЗ ЭТИХ ОПЕРАЦИЙ ИЛИ ВСЕГО ПЕРЕЧНЯ В ЛЮБЫХ СОЧЕТАНИЯХ), ПОСТАВЛЯЕМЫЕ ОТДЕЛЬНО | Т |  |  |  | 10279.81 | 588.01 | 10867.82
|  |  | 0.02 |  |  |  | 205.6 | 11.76 | 217.36
39 | Е13-16-6 | ОГРУНТОВКА МЕТАЛЛИЧЕСКИХ ПОВЕРХНОСТЕЙ ЗА ОДИН РАЗ ГРУНТОВКОЙ ГФ-021 | 100 М2 | 120.35 | 4.58 | 0.3 | 83.86 | 6.66 | 215.45 | 7.55 | 0.02
[5 empty] | К=1.2 | К=1.2
|  | РАЗРЯД=5, МЕЖР.КОЭФФ.=1.1019 ОХРиОПР=81.86%, План=52.34% Ктруд=1.2, Ктруд.маш=1.2 | 0.006 | 0.72 | 0.03 |  | 0.5 | 0.04 | 1.29 | 0.05
40 | Е13-26-6 | ОКРАСКА МЕТАЛЛИЧЕСКИХ ОГРУНТОВАННЫХ ПОВЕРХНОСТЕЙ ЭМАЛЬЮ ПФ-115 | 100 М2 | 151.76 | 5.69 | 0.6 | 168.96 | 13.36 | 339.77 | 10.49 | 0.05
[5 empty] | К=2*1.2 | К=2*1.2 | К=2 | К=2
|  | РАЗРЯД=4, МЕЖР.КОЭФФ.=1.0 ОХРиОПР=81.86%, План=52.34% Ктруд=2*1.2, Ктруд.маш=2*1.2 | 0.006 | 0.91 | 0.03 |  | 1.01 | 0.08 | 2.03 | 0.06
|  | ИТОГО ПО РАЗДЕЛУ 00000/32010 |  | 1375 | 105 | 12 | 12714 | 919 | 15113 | 91.59 | 0.88
|  | ОХР и ОПР | [6 empty] | 875
|  | ПЛАНОВАЯ ПРИБЫЛЬ | [6 empty] | 670
|  | ИТОГО С ОХР/ОПР И ПЛАНОВОЙ ПРИБЫЛЬЮ | [6 empty] | 16658
|  | ОБОРУДОВАНИЕ ПОДРЯДЧИКА |  |  |  |  | 4532 | 91
| 00000/32012 | ИЗОЛЯЦИЯ ТРУБОПРОВОДОВ - 1.22 10 М
41 | Е26-150-9 | ИЗОЛЯЦИЯ ТРУБОПРОВОДОВ ЦИЛИНДРАМИ ИЗ МИНЕРАЛЬНОЙ ВАТЫ, КАШИРОВАННЫМИ АЛЮМИНИЕВОЙ ФОЛЬГОЙ, С ПРОКЛЕИВАНИЕМ ШВОВ АЛЮМИНИЕВЫМ СКОТЧЕМ, НА ПРЯМЫХ И ФАСОННЫХ УЧАСТКАХ, ДИАМЕТР ТРУБОПРОВОДА 57 ММ, ТОЛЩИНА ИЗОЛЯЦИОННОГО СЛОЯ 60 ММ | 10 М | 64.97 | 0.02 |  | 4.67 | 0.33 | 69.99 | 4.62
[5 empty] | К=1.2 | К=1.2
|  | РАЗРЯД=3.8, МЕЖР.КОЭФФ.=0.9719 ОХРиОПР=81.86%, План=52.34% Ктруд=1.2, Ктруд.маш=1.2 | 0.35 | 22.74 | 0.01 |  | 1.63 | 0.12 | 24.5 | 1.62
42 | Е26-150-11 | ИЗОЛЯЦИЯ ТРУБОПРОВОДОВ ЦИЛИНДРАМИ ИЗ МИНЕРАЛЬНОЙ ВАТЫ, КАШИРОВАННЫМИ АЛЮМИНИЕВОЙ ФОЛЬГОЙ, С ПРОКЛЕИВАНИЕМ ШВОВ АЛЮМИНИЕВЫМ СКОТЧЕМ, НА ПРЯМЫХ И ФАСОННЫХ УЧАСТКАХ, ДИАМЕТР ТРУБОПРОВОДА 89 ММ, ТОЛЩИНА ИЗОЛЯЦИОННОГО СЛОЯ 60 ММ | 10 М | 79.32 | 0.02 |  | 4.94 | 0.34 | 84.62 | 5.64
[5 empty] | К=1.2 | К=1.2
|  | РАЗРЯД=3.8, МЕЖР.КОЭФФ.=0.9719 ОХРиОПР=81.86%, План=52.34% Ктруд=1.2, Ктруд.маш=1.2 | 0.87 | 69.01 | 0.02 |  | 4.3 | 0.3 | 73.63 | 4.91
43 | 1/10-235-20/765 | ЛЕНТА КЛЕЙКАЯ АЛЮМИНИЕВАЯ (СКОТЧ ФОЛЬГИРОВАННЫЙ) 50 ММХ50 М | РУЛОН |  |  |  | 16.28 | 1.29 | 17.57
|  |  | 2 |  |  |  | 32.56 | 2.58 | 35.14
44 | 1/10-120-160-50/411 | ЦИЛИНДР ТЕПЛОИЗОЛЯЦИОННЫЙ ИЗ МИНЕРАЛЬНОЙ ВАТЫ НА СИНТЕТИЧЕСКОМ СВЯЗУЮЩЕМ, ТОЛЩИНОЙ 50 ММ, ВНУТРЕННИМ ДИАМЕТРОМ 57 ММ | М |  |  |  | 10.44 | 0.83 | 11.27
|  |  | 3.605 |  |  |  | 37.64 | 2.99 | 40.63
45 | 1/10-120-160-50/441 | ЦИЛИНДР ТЕПЛОИЗОЛЯЦИОННЫЙ ИЗ МИНЕРАЛЬНОЙ ВАТЫ НА СИНТЕТИЧЕСКОМ СВЯЗУЮЩЕМ, ТОЛЩИНОЙ 50 ММ, ВНУТРЕННИМ ДИАМЕТРОМ 89 ММ | М |  |  |  | 13.68 | 1.09 | 14.77
|  |  | 8.961 |  |  |  | 122.59 | 9.77 | 132.36
46 | Е26-23-18 | ПОКРЫТИЕ ПОВЕРХНОСТИ ИЗОЛЯЦИИ ТРУБОПРОВОДОВ РУЛОННЫМИ МАТЕРИАЛАМИ, ДИАМЕТР ТРУБОПРОВОДА МЕНЕЕ 76 ММ, ТОЛЩИНА ИЗОЛЯЦИОННОГО СЛОЯ 50 ММ | 10 М ТРУБОПРОВОДА | 48.27 | 1.45 | 0.9 | 49.59 | 3.73 | 103.04 | 3.34 | 0.07
[5 empty] | К=1.2 | К=1.2
|  | РАЗРЯД=4, МЕЖР.КОЭФФ.=1.0 ОХРиОПР=81.86%, План=52.34% Ктруд=1.2, Ктруд.маш=1.2 | 0.35 | 16.89 | 0.51 | 0.32 | 17.36 | 1.31 | 36.07 | 1.17 | 0.02
47 | Е26-23-7 | ПОКРЫТИЕ ПОВЕРХНОСТИ ИЗОЛЯЦИИ ТРУБОПРОВОДОВ РУЛОННЫМИ МАТЕРИАЛАМИ, ДИАМЕТР ТРУБОПРОВОДА 89-133 ММ, ТОЛЩИНА ИЗОЛЯЦИОННОГО СЛОЯ 50 ММ | 10 М ТРУБОПРОВОДА | 55.78 | 5.09 | 3.13 | 35.02 | 2.54 | 98.43 | 3.82 | 0.25
[5 empty] | К=1.2 | К=1.2
|  | РАЗРЯД=4.1, МЕЖР.КОЭФФ.=1.0102 ОХРиОПР=81.86%, План=52.34% Ктруд=1.2, Ктруд.маш=1.2 | 0.87 | 48.53 | 4.43 | 2.72 | 30.47 | 2.21 | 85.64 | 3.32 | 0.22
48 | 1/10-120-220-999/131 | ТКАНИ И СЕТКИ СТЕКЛЯННЫЕ, ИЗДЕЛИЯ ИЗ СТЕКЛОТКАНИ (СРЕДНЯЯ ЦЕНА ПО ГРУППЕ), ОПРЕД. - 13 | М2 |  |  |  | 2.4 | 0.19 | 2.59
|  |  | 7.579 |  |  |  | 18.19 | 1.44 | 19.63
49 | Е26-139-14 | ТЕПЛОИЗОЛЯЦИЯ АРМАТУРЫ Д=50 ММ | 10 ШТ. | 188.57 |  |  |  |  | 188.57 | 13.03
[5 empty] | К=1.2 | К=1.2
|  | РАЗРЯД=4, МЕЖР.КОЭФФ.=1.0 ОХРиОПР=81.86%, План=52.34% Ктруд=1.2, Ктруд.маш=1.2 | 1 | 188.57 |  |  |  |  | 188.57 | 13.03
50 | Е26-139-22 | ТЕПЛОИЗОЛЯЦИЯ АРМАТУРЫ Д=80 ММ | 10 ШТ. | 303.52 |  |  |  |  | 303.52 | 20.98
[5 empty] | К=1.2 | К=1.2
|  | РАЗРЯД=4, МЕЖР.КОЭФФ.=1.0 ОХРиОПР=81.86%, План=52.34% Ктруд=1.2, Ктруд.маш=1.2 | 0.1 | 30.35 |  |  |  |  | 30.35 | 2.1
51 | 1/10-120-999/П1 | ТЕПЛОИЗОЛЯЦИЯ БЫСТРОСЪЕМНАЯ ДУ 50 (ДЛЯ АРМАТУРЫ) | ШТ. |  |  |  | 64.68 | 5.14 | 69.82
|  |  | 6 |  |  |  | 388.08 | 30.84 | 418.92
52 | 1/10-120-999/П2 | ТЕПЛОИЗОЛЯЦИЯ БЫСТРОСЪЕМНАЯ ДУ 50 (ДЛЯ ФИЛЬТРОВ) | ШТ. |  |  |  | 77.88 | 6.18 | 84.06
|  |  | 2 |  |  |  | 155.76 | 12.36 | 168.12
53 | 1/10-120-999/П3 | ТЕПЛОИЗОЛЯЦИЯ БЫСТРОСЪЕМНАЯ ДУ 50 (ДЛЯ РЕГУЛЯТОРОВ) | ШТ. |  |  |  | 64.68 | 5.14 | 69.82
|  |  | 2 |  |  |  | 129.36 | 10.28 | 139.64
54 | 1/10-120-999/П4 | ТЕПЛОИЗОЛЯЦИЯ БЫСТРОСЪЕМНАЯ ДУ 80 (ДЛЯ ФИЛЬТРОВ) | ШТ. |  |  |  | 91.08 | 7.23 | 98.31
|  |  | 1 |  |  |  | 91.08 | 7.23 | 98.31
55 | Е13-16-6 | ОГРУНТОВКА МЕТАЛЛИЧЕСКИХ ПОВЕРХНОСТЕЙ ЗА ОДИН РАЗ ГРУНТОВКОЙ ГФ-021 | 100 М2 | 120.35 | 4.58 | 0.3 | 83.86 | 6.66 | 215.45 | 7.55 | 0.02
[5 empty] | К=1.2 | К=1.2
|  | РАЗРЯД=5, МЕЖР.КОЭФФ.=1.1019 ОХРиОПР=81.86%, План=52.34% Ктруд=1.2, Ктруд.маш=1.2 | 0.030577 | 3.68 | 0.14 | 0.01 | 2.56 | 0.2 | 6.58 | 0.23
56 | Е13-26-21 | ОКРАСКА МЕТАЛЛИЧЕСКИХ ОГРУНТОВАННЫХ ПОВЕРХНОСТЕЙ КРАСКОЙ БТ-177, СЕРЕБРИСТОЙ | 100 М2 | 57.3 | 5.54 | 0.3 | 98.76 | 7.84 | 169.44 | 3.96 | 0.02
[5 empty] | К=1.2 | К=1.2
|  | РАЗРЯД=4, МЕЖР.КОЭФФ.=1.0 ОХРиОПР=81.86%, План=52.34% Ктруд=1.2, Ктруд.маш=1.2 | 0.030577 | 1.75 | 0.17 | 0.01 | 3.02 | 0.24 | 5.18 | 0.12
|  | ИТОГО ПО РАЗДЕЛУ 00000/32012 |  | 382 | 5 | 3 | 1035 | 82 | 1504 | 26.5 | 0.24
|  | ОХР и ОПР | [6 empty] | 315
|  | ПЛАНОВАЯ ПРИБЫЛЬ | [6 empty] | 201
|  | ИТОГО С ОХР/ОПР И ПЛАНОВОЙ ПРИБЫЛЬЮ | [6 empty] | 2020
| 00000/32010 | ДЕМОНТАЖ - 173.82 РУБ.
57 | Е65-58-2 | ДЕМОНТАЖ МАНОМЕТРОВ | 100 ШТ. | 213.14 | 2.18 | 1.34 |  |  | 215.32 | 15.84 | 0.11
[5 empty] | К=1.2 | К=1.2
|  | РАЗРЯД=3.5, МЕЖР.КОЭФФ.=0.9299 ОХРиОПР=67%, План=49.78% Ктруд=1.2, Ктруд.маш=1.2 | 0.05 | 10.66 | 0.11 | 0.07 |  |  | 10.77 | 0.79 | 0.01
58 | 3/8-20-10-10/10В | МАНОМЕТРЫ | ШТ. |  |  |  | 15.29 |  | 15.29
| возвр. мат. без вкл. в док. |  | 5 |  |  |  | 76.45 |  | 76.45
59 | Е65-5-14 | ДЕМОНТАЖ РЕГУЛЯТОРОВ РАСХОДА И КЛАПАНОВ РЕГУЛИРУЮЩИХ ДИАМЕТРОМ ДО 50 ММ | 100 ПРИБОРОВ | 1199.54 | 1.45 | 0.9 |  |  | 1200.99 | 89.15 | 0.07
[5 empty] | К=1.2 | К=1.2
|  | РАЗРЯД=3.5, МЕЖР.КОЭФФ.=0.9299 ОХРиОПР=67%, План=49.78% Ктруд=1.2, Ктруд.маш=1.2 | 0.02 | 23.99 | 0.03 | 0.02 |  |  | 24.02 | 1.78
60 | 3/8-10-10/70В | РЕГУЛЯТОРЫ ДАВЛЕНИЯ ДИАМЕТРОМ 50 ММ | ШТ. |  |  |  | 650 |  | 650
| возвр. мат. без вкл. в док. |  | 1 |  |  |  | 650 |  | 650
61 | 3/3-40-20-10/10В | КЛАПАН РЕГУЛИРУЮЩИЙ ДВУХХОДОВОЙ С ЭЛЕКТРОПРИВОДОМ Д=40 ММ | ШТ. |  |  |  | 850 |  | 850
| возвр. мат. без вкл. в док. |  | 1 |  |  |  | 850 |  | 850
62 | Е65-29-1 | ДЕМОНТАЖ ЦЕНТРОБЕЖНЫХ НАСОСОВ С ЭЛЕКТРОДВИГАТЕЛЕМ ПРИ МАССЕ ДО 0,1 Т | 100 ШТ. | 5113.69 | 127.56 | 78.52 |  |  | 5241.25 | 380.04 | 6.31
[5 empty] | К=1.2 | К=1.2
|  | РАЗРЯД=3.5, МЕЖР.КОЭФФ.=0.9299 ОХРиОПР=67%, План=49.78% Ктруд=1.2, Ктруд.маш=1.2 | 0.01 | 51.14 | 1.28 | 0.79 |  |  | 52.42 | 3.8 | 0.06
63 | 3/5-40-10/10В | НАСОСЫ ЦИРКУЛЯЦИОННЫЕ WILO | ШТ. |  |  |  | 2500 |  | 2500
| возвр. мат. без вкл. в док. |  | 1 |  |  |  | 2500 |  | 2500
64 | Е65-4-13 | СНЯТИЕ ЗАДВИЖЕК ДИАМЕТРОМ ДО 100 ММ | 100 ШТ. | 1417.36 | 4.61 | 2.83 |  |  | 1421.97 | 105.34 | 0.23
[5 empty] | К=1.2 | К=1.2
|  | РАЗРЯД=3.5, МЕЖР.КОЭФФ.=0.9299 ОХРиОПР=67%, План=49.78% Ктруд=1.2, Ктруд.маш=1.2 | 0.02 | 28.35 | 0.09 | 0.06 |  |  | 28.44 | 2.11
65 | 8/1/580 | МЕТАЛЛОЛОМ | Т |  |  |  | 225.6 |  | 225.6
| возвр. мат. без вкл. в док. |  | 0.012 |  |  |  | 2.71 |  | 2.71
66 | Е16-15-2 | ДЕМОНТАЖ ВЕНТИЛЕЙ, ЗАДВИЖЕК, ЗАТВОРОВ, КЛАПАНОВ ОБРАТНЫХ, КРАНОВ ПРОХОДНЫХ НА ТРУБОПРОВОДАХ ИЗ СТАЛЬНЫХ ТРУБ ДИАМЕТРОМ ДО 50 ММ | ШТ. | 8.93 | 0.85 | 0.09 |  |  | 9.78 | 0.6 | 0.01
[5 empty] | К=0.3*1.2 | К=0.3*1.2 | К=0 | К=0
|  | РАЗРЯД=4.2, МЕЖР.КОЭФФ.=1.0204 ОХРиОПР=67%, План=49.78% Ктруд=0.3*1.2, Ктруд.маш=0.3*1.2 | 1 | 8.93 | 0.85 | 0.09 |  |  | 9.78 | 0.6 | 0.01
67 | 3/3-40-10-70/10-П1 | КЛАПАНЫ ОБРАТНЫЕ ФЛАНЦЕВЫЕ СТАЛЬНЫЕ Д=50 ММ | ШТ. |  |  |  | 120 |  | 120
| возвр. мат. без вкл. в док. |  | 1 |  |  |  | 120 |  | 120
68 | Е16-10-2 | ДЕМОНТАЖ ТРУБОПРОВОДА Д=50 ММ С АРМАТУРОЙ | 100 М ТРУБОПРОВОДА | 326.57 | 23.22 | 3.9 |  |  | 349.79 | 21.9 | 0.31
[5 empty] | К=0.3*1.2 | К=0.3*1.2 | К=0 | К=0
|  | РАЗРЯД=4.3, МЕЖР.КОЭФФ.=1.0306 ОХРиОПР=67%, План=49.78% Ктруд=0.3*1.2, Ктруд.маш=0.3*1.2 | 0.022 | 7.18 | 0.51 | 0.09 |  |  | 7.69 | 0.48 | 0.01
69 | Е16-10-4 | ДЕМОНТАЖ ТРУБОПРОВОДА Д=80 ММ С АРМАТУРОЙ | 100 М ТРУБОПРОВОДА | 437 | 37.84 | 6.4 |  |  | 474.84 | 29.3 | 0.51
[5 empty] | К=0.3*1.2 | К=0.3*1.2 | К=0 | К=0
|  | РАЗРЯД=4.3, МЕЖР.КОЭФФ.=1.0306 ОХРиОПР=67%, План=49.78% Ктруд=0.3*1.2, Ктруд.маш=0.3*1.2 | 0.046 | 20.1 | 1.74 | 0.29 |  |  | 21.84 | 1.35 | 0.02
70 | 8/1/580 | МЕТАЛЛОЛОМ | Т |  |  |  | 225.6 |  | 225.6
| возвр. мат. без вкл. в док. |  | 0.0381 |  |  |  | 8.6 |  | 8.6
71 | Е69-46-3 | РАЗБОРКА СЛОЯ ИЗОЛЯЦИИ ИЗ ПЛИТ, СЕГМЕНТОВ И СКОРЛУП | 100 М3 | 5130.33 | 68.15 | 41.95 |  |  | 5198.48 | 364.8 | 3.37
[5 empty] | К=1.2 | К=1.2
|  | РАЗРЯД=3.8, МЕЖР.КОЭФФ.=0.9719 ОХРиОПР=81.86%, План=52.34% Ктруд=1.2, Ктруд.маш=1.2 | 0.002 | 10.26 | 0.14 | 0.08 |  |  | 10.4 | 0.73 | 0.01
72 | Е51-7-6 | ПОГРУЗКА СТРОИТЕЛЬНЫХ ОТХОДОВ ПОГРУЗЧИКАМИ | 100 М3 |  | 356.78 | 93.19 |  |  | 356.78 |  | 6.44
|  | РАЗРЯД=4, МЕЖР.КОЭФФ.=1.0 ОХРиОПР=81.86%, План=52.34% | 0.002 |  | 0.71 | 0.19 |  |  | 0.71 |  | 0.01
73 | С310-27.4 | ПЕРЕВОЗКА ДО 27 КМ,КЛАСС ГРУЗА IV | Т |  |  |  |  | 27.52 | 27.52
| перевозка |  | 0.02 |  |  |  |  | 0.55 | 0.55
74 | СТАРИФ-СО | ТАРИФ НА ПРИЕМ СМЕШАННЫХ ОТХОДОВ | Т |  |  |  | 360 |  | 360
| прием отходов |  | 0.02 |  |  |  | 7.2 |  | 7.2
75 | ПРИМЕЧАНИЕ: | ВЫХОД СТРОИТЕЛЬНЫХ ОТХОДОВ И ВОЗВРАТНЫХ МАТЕРИАЛОВ УТОЧНИТЬ В ПРОЦЕССЕ ПРОИЗВОДСТВА РАБОТ
|  | ИТОГО ПО РАЗДЕЛУ 00000/32010 |  | 161 | 5 | 2 |  | 1 | 167 | 11.64 | 0.13
|  | ОХР и ОПР | [6 empty] | 110
|  | ПЛАНОВАЯ ПРИБЫЛЬ | [6 empty] | 81
|  | ИТОГО С ОХР/ОПР И ПЛАНОВОЙ ПРИБЫЛЬЮ | [6 empty] | 358
|  | ИТОГО ПО Строительные работы (ремонт) |  | 421 | 12 | 3 | 10002 | 733 | 11168 | 29 | 0.26
|  | ОХРиОПР = 81.86% | [6 empty] | 347
|  | План.приб. = 52.34% | [6 empty] | 222
|  | ИТОГО | [6 empty] | 11737
|  | ИТОГО ПО Внутренние санитарно-технические работы (рем) |  | 1262 | 81 | 11 | 3418 | 248 | 5009 | 85.15 | 0.85
|  | ОХРиОПР = 67% | [6 empty] | 853
|  | План.приб. = 49.78% | [6 empty] | 634
|  | ИТОГО | [6 empty] | 6496
|  | ИТОГО ПО Монтаж металлических конструкций (ремонт) |  | 10 | 2 |  | 207 | 12 | 231 | 0.67 | 0.03
|  | ОХРиОПР = 57.16% | [6 empty] | 6
|  | План.приб. = 67.42% | [6 empty] | 7
|  | ИТОГО | [6 empty] | 244
|  | ИТОГО ПО Монтаж оборудования (ремонт) |  | 185 | 9 | 2 | 115 | 8 | 317 | 12.24 | 0.11
|  | ОХРиОПР = 38.44% | [6 empty] | 72
|  | План.приб. = 37.3% | [6 empty] | 70
|  | ИТОГО | [6 empty] | 459
|  | ИТОГО ПО Монтаж технологических трубопроводов, включая трубопроводную арматуру |  | 40 | 11 |  | 7 | 1 | 59 | 2.67
|  | ОХРиОПР = 55.65% | [6 empty] | 22
|  | План.приб. = 50.72% | [6 empty] | 20
|  | ИТОГО | [6 empty] | 101
|  | ИТОГО |  | 1918 | 115 | 16 | 13749 | 1002 | 16784 | 129.73 | 1.25
|  | В Т.Ч. ПЕРЕВОЗКА | [5 empty] | 1 | 1
|  | ОХР и ОПР | [6 empty] | 1300
|  | ПЛАНОВАЯ ПРИБЫЛЬ | [6 empty] | 953
|  | СРЕДНИЙ РАЗРЯД РАБОЧИХ | [6 empty] | 3.8
|  | ВСЕГО | [6 empty] | 19037
В ТОМ ЧИСЛЕ:
|  | СТРОИТЕЛЬНЫЕ РАБОТЫ, ВСЕГО | [6 empty] | 18585
В ТОМ ЧИСЛЕ:
|  | ЗАРАБОТНАЯ ПЛАТА | [6 empty] | 1692
|  | ЭКСПЛУАТАЦИЯ МАШИН И МЕХАНИЗМОВ, ВСЕГО | [6 empty] | 96
|  | В ТОМ ЧИСЛЕ ЗАРАБОТНАЯ ПЛАТА МАШИНИСТОВ | [6 empty] | 15
|  | МАТЕРИАЛЫ, ИЗДЕЛИЯ, КОНСТРУКЦИИ | [6 empty] | 13728
|  | ТРАНСПОРТ | [6 empty] | 1000
|  | ОХР И ОПР | [6 empty] | 1206
|  | ПЛАНОВАЯ ПРИБЫЛЬ | [6 empty] | 863
|  | МОНТАЖНЫЕ РАБОТЫ, ВСЕГО | [6 empty] | 452
В ТОМ ЧИСЛЕ:
|  | ЗАРАБОТНАЯ ПЛАТА | [6 empty] | 225
|  | ЭКСПЛУАТАЦИЯ МАШИН И МЕХАНИЗМОВ, ВСЕГО | [6 empty] | 21
|  | В ТОМ ЧИСЛЕ ЗАРАБОТНАЯ ПЛАТА МАШИНИСТОВ | [6 empty] | 2
|  | МАТЕРИАЛЫ, ИЗДЕЛИЯ, КОНСТРУКЦИИ | [6 empty] | 20
|  | ТРАНСПОРТ | [6 empty] | 2
|  | ОХР И ОПР | [6 empty] | 94
|  | ПЛАНОВАЯ ПРИБЫЛЬ | [6 empty] | 90
|  | МОНТИРУЕМЫЕ ОБОРУДОВАНИЕ, МЕБЕЛЬ |  |  |  |  | 4532 |  | 4532
|  | ТРАНСПОРТ | [5 empty] | 91 | 91
|  | ПРОЧИЕ СРЕДСТВА |  |  |  |  | 7 |  | 7
|  | В Т.Ч. СТ-ТЬ ПРИЕМА И ПЕРЕРАБОТКИ ОТХОДОВ |  |  |  |  | 7 |  | 7
|  | ВСЕГО С ПРОЧИМИ И ОБОРУДОВАНИЕМ | [6 empty] | 23667
|  | ЗАТРАТЫ ТРУДА РАБОЧИХ-СТРОИТЕЛЕЙ | [6 empty] | 129.73
|  | ЗАТРАТЫ ТРУДА МАШИНИСТОВ | [6 empty] | 1.25
|  | ВОЗВРАТНЫЕ СУММЫ |  |  |  |  | 4207 |  | 4207
|  | В Т.Ч. БЕЗ ВКЛЮЧЕНИЯ В ИТОГИ |  |  |  |  | 4207 |  | 4207
| Составил |  |  |  | ЯСИНСКИЙ
|  | (должность служащего) | (подпись) |  | (инициалы, фамилия)
| Проверил |  |  |  | ПШЕННИК
|  | (должность служащего) | (подпись) |  | (инициалы, фамилия)

## id=2212 ВР-103
Наименование объекта: КАПИТАЛЬНЫЙ РЕМОНТ ЖИЛОГО ДОМА ПО АДРЕСУ Г. МИНСК, УЛ. Б. БЕРУТА, Д. 17,
КОРП. 3
Код объекта: 10.68-3-БЕР
Наименование здания, сооружения: №1 ИТП
Шифр здания, сооружения: 10.68-3-БЕР
Комплект чертежей: ТМ
ВЕДОМОСТЬ РЕСУРСОВ №103
на ТЕПЛОМЕХАНИЧЕСКОЕ ОБОРУДОВАНИЕ
Составлена в ценах на |  | 01.12.2025
(дата разработки)
№ п/п | Код | Наименование ресурса | Единица измерения | Количество | Стоимость ресурса, белорусских рублей
[5 empty] | за единицу измерения | общая (гр.5 х гр.6)
1 | 2 | 3 | 4 | 5 | 6 | 7
1 | С1-1 | ЗАТРАТЫ ТРУДА РАБОЧИХ | ЧЕЛ-Ч. | 129.73
2 | С1-3 | ЗАТРАТЫ ТРУДА МАШИНИСТОВ | ЧЕЛ-Ч. | 1.25
3 | М400001 | АВТОМОБИЛЬ БОРТОВОЙ, ГРУЗОПОДЪЕМНОСТЬЮ ДО 5 Т | МАШ.-Ч | 0.10829 | 34.82 | 3.77
4 | М340101 | АГРЕГАТЫ ОКРАСОЧНЫЕ ВЫСОКОГО ДАВЛЕНИЯ ДЛЯ ОКРАСКИ ПОВЕРХНОСТЕЙ КОНСТРУКЦИЙ МОЩНОСТЬЮ 1 КВТ | МАШ.-Ч | 0.12869 | 2.59 | 0.33
5 | М040504 | АППАРАТ ДЛЯ ГАЗОВОЙ СВАРКИ И РЕЗКИ | МАШ.-Ч | 1.5095 | 0.44 | 0.66
6 | М021143 | КРАНЫ НА АВТОМОБИЛЬНОМ ХОДУ ПРИ РАБОТЕ НА ДРУГИХ ВИДАХ СТРОИТЕЛЬСТВА, 16 Т | МАШ.-Ч | 0.14684 | 63.73 | 9.36
7 | М330301 | МАШИНЫ ШЛИФОВАЛЬНЫЕ ЭЛЕКТРИЧЕСКИЕ | МАШ.-Ч | 0.60684 | 0.97 | 0.59
8 | М031811 | ПОГРУЗЧИКИ ОДНОКОВШОВЫЕ УНИВЕРСАЛЬНЫЕ ПНЕВМОКОЛЕСНЫЕ 2 Т | МАШ.-Ч | 0.01288 | 55.4 | 0.71
9 | М041000 | ПРЕОБРАЗОВАТЕЛИ СВАРОЧНЫЕ С НОМИНАЛЬНЫМ СВАРОЧНЫМ ТОКОМ 315-500 А | МАШ.-Ч | 0.18504 | 9.07 | 1.68
10 | М331617 | СРЕДСТВА МАЛОЙ МЕХАНИЗАЦИИ | МАШ.-Ч | 0.99833 | 20.21 | 20.18
11 | М040502 | УСТАНОВКИ ДЛЯ СВАРКИ РУЧНОЙ ДУГОВОЙ (ПОСТОЯННОГО ТОКА) | МАШ.-Ч | 15.5979 | 5.05 | 78.77
12 | М134041 | ШУРУПОВЕРТ | МАШ.-Ч | 0.02928 | 0.98 | 0.03
13 | 1/10-135-20/35 | АЦЕТИЛЕН РАСТВОРЕННЫЙ ТЕХНИЧЕСКИЙ МАРКИ Б | Т | 0.000418 | 38280 | 16
14 | 1/10-230-50-15/7 | АЦЕТОН ТЕХНИЧЕСКИЙ ВЫСШИЙ СОРТ | КГ | 0.244 | 10.28 | 2.51
15 | 3/8-20-20-10/10-П1 | БОБЫШКА ДЛЯ ТЕРМОМЕТРА | ШТ. | 3 | 10.18 | 30.54
16 | 3/13-10-10/60 | БОЛТЫ С ГАЙКАМИ И ШАЙБАМИ ДЛЯ САНИТАРНО-ТЕХНИЧЕСКИХ РАБОТ ДИАМЕТРОМ 16 ММ | Т | 0.01666 | 6624 | 110.36
17 | 1/10-240-10-10/131 | БОЛТЫ СТРОИТЕЛЬНЫЕ | Т | 0.00028 | 6501.64 | 1.82
18 | 1/10-110-50-5/85 | БРУСКИ ОБРЕЗНЫЕ ХВОЙНЫХ ПОРОД ДЛИНОЙ 4-6,5 М, ШИРИНОЙ 75-150 ММ, ТОЛЩИНОЙ 40-75 ММ, 1 СОРТА | М3 | 2.1e-05 | 651.65 | 0.01
19 | 3/3-10-10-20/30 | ВЕНТИЛИ ПРОХОДНЫЕ МУФТОВЫЕ 15Б1П ДИАМЕТРОМ 25 ММ | ШТ. | 4 | 18.95 | 75.8
20 | 3/3-10-10-10/10 | ВЕНТИЛИ ПРОХОДНЫЕ МУФТОВЫЕ 15Б3Р ДИАМЕТРОМ 15 ММ | ШТ. | 2 | 9.34 | 18.68
21 | 1/10-160-20/15 | ВЕТОШЬ | КГ | 0.122 | 4.37 | 0.53
22 | 1/10-240-15/285 | ВИНТЫ САМОНАРЕЗАЮЩИЕ ОЦИНКОВАННЫЕ С НАПРЕССОВАННОЙ ШАЙБОЙ ДИАМЕТРОМ 4,2 ММ, ДЛИНОЙ 13 ММ ДЛЯ КРЕПЛЕНИЯ ЛИСТОВ МЕТАЛЛА ТОЛЩИНОЙ ДО 0,9 ММ | КГ | 0.02196 | 7.03 | 0.15
23 | 1/10-280-20/40 | ВОДА | М3 | 0.8252 | 1.74 | 1.44
24 | 3/1-110-20-20/40 | ВСТАВКИ ВИБРОИЗОЛИРУЮЩИЕ НА ДАВЛЕНИЕ 1,6 МПА (16 КГС/СМ2) ДИАМЕТРОМ 100 ММ | КОМПЛ. | 2 | 103.13 | 206.26
25 | 1/10-240-20/1 | ГАЙКИ СТРОИТЕЛЬНЫЕ | Т | 8e-05 | 5186.42 | 0.41
26 | 1/10-240-25-35/240 | ГВОЗДИ СТРОИТЕЛЬНЫЕ | КГ | 0.0002 | 4.12
27 | 1/55-50-25/55 | ГРУНТОВКА ГФ-021, КРАСНО-КОРИЧНЕВАЯ | КГ | 0.33539 | 7.56 | 2.54
28 | 2/10-35/30 | ДЕТАЛИ ЗАКЛАДНЫЕ, ИЗГОТОВЛЕННЫЕ С ПРИМЕНЕНИЕМ СВАРКИ, ГНУТЬЯ, СВЕРЛЕНИЯ (ПРОБИВКИ) ОТВЕРСТИЙ (ПРИ НАЛИЧИИ ОДНОЙ ИЗ ЭТИХ ОПЕРАЦИЙ ИЛИ ВСЕГО ПЕРЕЧНЯ В ЛЮБЫХ СОЧЕТАНИЯХ), ПОСТАВЛЯЕМЫЕ ОТДЕЛЬНО | Т | 0.02 | 10279.81 | 205.6
29 | 5/20-40-3/2 | ЗАГЛУШКА У468 УХЛ2 | 10 ШТ. | 0.3 | 2.47 | 0.74
30 | 1/10-10-5/42 | ИЗВЕСТЬ ХЛОРНАЯ | Т | 2e-06 | 4944.05 | 0.01
31 | 1/10-260-200/12 | КАТАНКА ИЗ СТАЛИ УГЛЕРОДИСТОЙ ОБЫКНОВЕННОГО КАЧЕСТВА ДИАМЕТРОМ, 6,3 ММ 6,5 ММ | КГ | 0.0006 | 2.18
32 | 1/10-135-20/60 | КИСЛОРОД ТЕХНИЧЕСКИЙ ГАЗООБРАЗНЫЙ | М3 | 0.48197 | 5.7 | 2.75
33 | 3/3-40-10-70/10-П1 | КЛАПАНЫ ОБРАТНЫЕ ФЛАНЦЕВЫЕ СТАЛЬНЫЕ Д=50 ММ | ШТ. | 2 | 219.25 | 438.5
34 | 3/3-50-30-30/10 | КРАНЫ МУФТОВЫЕ ТРЕХХОДОВЫЕ РУ16 ДИАМЕТРОМ 15 ММ | ШТ. | 8 | 25.81 | 206.48
35 | 3/3-50-30-20/10 | КРАНЫ РЕГУЛИРУЮЩИЕ ТРЕХХОДОВЫЕ КРТПП ЛАТУННЫЕ ДИАМЕТРОМ 15 ММ | ШТ. | 5 | 12.78 | 63.9
36 | 3/3-50-80-60/140 | КРАНЫ ШАРОВЫЕ СТАЛЬНЫЕ ФЛАНЦЕВЫЕ, ПОЛНОПРОХОДНЫЕ, ДИАМЕТРОМ 50 ММ | ШТ. | 4 | 162.17 | 648.68
37 | 1/55-50-20/10 | КРАСКА-ЭМАЛЬ БТ-177, СЕРЕБРИСТАЯ | Т | 0.000275 | 9450 | 2.6
38 | 1/10-180-20/57 | КРУГИ ШЛИФОВАЛЬНЫЕ ДЛЯ СПЕЦИАЛЬНЫХ МОНТАЖНЫХ РАБОТ 5П 180 Х 6 Х 22 | ШТ. | 0.02 | 3.68 | 0.07
39 | 1/10-180-20/64 | КРУГИ ШЛИФОВАЛЬНЫЕ ДЛЯ СПЕЦИАЛЬНЫХ МОНТАЖНЫХ РАБОТ 5П 230 Х 6 Х 22 | ШТ. | 0.4332 | 5.65 | 2.45
40 | 1/10-230-50-15/22 | КСИЛОЛ | Л | 0.10871 | 9.18 | 1
41 | 1/10-235-20/765 | ЛЕНТА КЛЕЙКАЯ АЛЮМИНИЕВАЯ (СКОТЧ ФОЛЬГИРОВАННЫЙ) 50 ММХ50 М | РУЛОН | 2 | 16.28 | 32.56
42 | 1/10-260-100-50-1/1 | ЛЕНТА СТАЛЬНАЯ УПАКОВОЧНАЯ МЯГКАЯ НОРМАЛЬНОЙ ТОЧНОСТИ 0,7 Х 20-50 ММ | Т | 0.000665 | 4920 | 3.27
43 | 1/10-235-20/793 | ЛЕНТА ФУМ ШИРИНОЙ 20 ММ | 10 М | 0.256 | 1.09 | 0.28
44 | 1/10-235-3/47 | ЛЬНЯНАЯ ПРЯДЬ | КГ | 0.09244 | 66 | 6.1
45 | 3/8-20-10-10/10 | МАНОМЕТРЫ ОБЩЕГО НАЗНАЧЕНИЯ ОБМ1-100 | ШТ. | 6 | 15.29 | 91.74
46 | 1/10-135-10-8/35 | МАСЛО ИНДУСТРИАЛЬНОЕ И-20А | Т | 0.00033 | 3726.28 | 1.23
47 | 1/10-130-5/40 | МАСТИКА БИТУМНАЯ ГИДРОИЗОЛЯЦИОННАЯ ХОЛОДНАЯ | КГ | 7.6065 | 3.5 | 26.62
48 | 8/1/580 | МЕТАЛЛОЛОМ | Т | 0.16
49 | 3/5-10-10/140-П1 | НАСОСЫ ЦИРКУЛЯЦИОННЫЕ IPM PUMPS GHND BASIC II 65-120F | КОМПЛ. | 2 | 4296 | 8592
50 | 1/10-230-50-15/31 | ОЛИФА НАТУРАЛЬНАЯ | КГ | 0.09244 | 8.04 | 0.74
51 | 3/13-90/10 | ОТВОД СИФОННЫЙ (ОХЛАДИТЕЛЬ) С НАРУЖНОЙ ПРИСОЕДИНИТЕЛЬНОЙ РЕЗЬБОЙ | ШТ. | 8 | 1.54 | 12.32
52 | 1/10-235-5/57 | ПЛАСТИНА РЕЗИНОВАЯ ТЕХНИЧЕСКАЯ ТЕПЛОМОРОЗОКИСЛОТОЩЕЛОЧЕСТОЙКАЯ (ТМКЩ) | КГ | 0.23 | 5.71 | 1.31
53 | 1/10-140-60-10/16 | ПРОВОЛОКА СВАРОЧНАЯ ХОЛОДНОТЯНУТАЯ ИЗ ЛЕГИРОВАННОЙ СТАЛИ, ДИАМЕТРОМ 1,6 ММ | Т | 0.000314 | 3998 | 1.26
54 | 1/10-260-210-1/77 | ПРОВОЛОКА СТАЛЬНАЯ НИЗКОУГЛЕРОДИСТАЯ ОБЩЕГО НАЗНАЧЕНИЯ ТЕРМИЧЕСКИ ОБРАБОТАННАЯ, ОЦИНКОВАННАЯ, ДИАМЕТРОМ 1,2 ММ | КГ | 0.3276 | 6.52 | 2.14
55 | 1/10-150-15/105 | ПРОКЛАДКА ИЗ ПАРОНИТА МАРКИ ПОН ТОЛЩИНОЙ 2 ММ, ДИАМЕТРОМ 100 ММ | ШТ. | 2 | 0.72 | 1.44
56 | 1/10-150-15/90 | ПРОКЛАДКА ИЗ ПАРОНИТА МАРКИ ПОН ТОЛЩИНОЙ 2 ММ, ДИАМЕТРОМ 50 ММ | ШТ. | 18 | 0.3 | 5.4
57 | 1/10-150-15/95 | ПРОКЛАДКА ИЗ ПАРОНИТА МАРКИ ПОН ТОЛЩИНОЙ 2 ММ, ДИАМЕТРОМ 65 ММ | ШТ. | 4 | 0.37 | 1.48
58 | 1/10-150-15/100 | ПРОКЛАДКА ИЗ ПАРОНИТА МАРКИ ПОН ТОЛЩИНОЙ 2 ММ, ДИАМЕТРОМ 80 ММ | ШТ. | 2 | 0.58 | 1.16
59 | 1/10-150-15/70 | ПРОКЛАДКИ ИЗ ПАРОНИТА МАРКИ ПМБ, ТОЛЩИНОЙ 3 ММ | КГ | 0.043 | 5.92 | 0.25
60 | 1/10-240-60/999130 | ПРОЧИЕ МЕТИЗНЫЕ И КРЕПЕЖНЫЕ ИЗДЕЛИЯ (СРЕДНЯЯ ЦЕНА ПО ГРУППЕ), ОПРЕД. - 13 | КГ | 0.084 | 97.2 | 8.16
61 | 1/10-230-50-15/51 | РАСТВОРИТЕЛЬ ДЛЯ ЛАКОКРАСОЧНЫХ МАТЕРИАЛОВ МАРКИ Р-4 | КГ | 0.0012 | 5.86 | 0.01
62 | 4/1-4-20-20-10-20/10 | РАСТВОРЫ КЛАДОЧНЫЕ ТЯЖЕЛЫЕ ЦЕМЕНТНЫЕ, МАРКИ 100 | М3 | 0.0279 | 162.43 | 4.53
63 | 1/10-260-50-5/1 | СТАЛЬ ТОНКОЛИСТОВАЯ ОЦИНКОВАННАЯ УГЛЕРОДИСТАЯ ТОЛЩИНОЙ 0,5 ММ | Т | 0.002408 | 3973.79 | 9.57
64 | 1/10-260-50-5/21 | СТАЛЬ ТОНКОЛИСТОВАЯ ОЦИНКОВАННАЯ УГЛЕРОДИСТАЯ ТОЛЩИНОЙ 0,8 ММ | КГ | 0.2088 | 3.72 | 0.78
65 | 8/2/1 | СТРОИТЕЛЬНЫЕ ОТХОДЫ И (ИЛИ) СТРОИТЕЛЬНЫЙ МУСОР | Т | 0.1852
66 | 1/10-230-40-65/60 | СУРИК СВИНЦОВЫЙ, ПИГМЕНТ | КГ | 0.0961 | 15 | 1.44
67 | 1/10-120-999/П1 | ТЕПЛОИЗОЛЯЦИЯ БЫСТРОСЪЕМНАЯ ДУ 50 (ДЛЯ АРМАТУРЫ) | ШТ. | 6 | 64.68 | 388.08
68 | 1/10-120-999/П3 | ТЕПЛОИЗОЛЯЦИЯ БЫСТРОСЪЕМНАЯ ДУ 50 (ДЛЯ РЕГУЛЯТОРОВ) | ШТ. | 2 | 64.68 | 129.36
69 | 1/10-120-999/П2 | ТЕПЛОИЗОЛЯЦИЯ БЫСТРОСЪЕМНАЯ ДУ 50 (ДЛЯ ФИЛЬТРОВ) | ШТ. | 2 | 77.88 | 155.76
70 | 1/10-120-999/П4 | ТЕПЛОИЗОЛЯЦИЯ БЫСТРОСЪЕМНАЯ ДУ 80 (ДЛЯ ФИЛЬТРОВ) | ШТ. | 1 | 91.08 | 91.08
71 | 3/8-30-10/10 | ТЕРМОМЕТРЫ В ОПРАВЕ ПРЯМЫЕ ИЛИ УГЛОВЫЕ | ШТ. | 3 | 54.56 | 163.68
72 | 1/10-120-220-999/131 | ТКАНИ И СЕТКИ СТЕКЛЯННЫЕ, ИЗДЕЛИЯ ИЗ СТЕКЛОТКАНИ (СРЕДНЯЯ ЦЕНА ПО ГРУППЕ), ОПРЕД. - 13 | М2 | 7.579 | 2.4 | 18.19
73 | 1/10-230-50-15/93 | УАЙТ-СПИРИТ | КГ | 0.0168 | 5.06 | 0.09
74 | 3/7-10-20-10/20 | УЗЛЫ УКРУПНЕННЫЕ (ТРУБОПРОВОДЫ) ДЛЯ ВНУТРЕННИХ СИСТЕМ ОТОПЛЕНИЯ ЗДАНИЙ ИЗ СТАЛЬНЫХ ЭЛЕКТРОСВАРНЫХ ТРУБ БЕЗ ГИЛЬЗ И КРЕПЛЕНИЙ ДИАМЕТРОМ УСЛОВНОГО ПРОХОДА 50 ММ | М | 3.5 | 62.57 | 219
75 | 3/7-10-20-10/40 | УЗЛЫ УКРУПНЕННЫЕ (ТРУБОПРОВОДЫ) ДЛЯ ВНУТРЕННИХ СИСТЕМ ОТОПЛЕНИЯ ЗДАНИЙ ИЗ СТАЛЬНЫХ ЭЛЕКТРОСВАРНЫХ ТРУБ БЕЗ ГИЛЬЗ И КРЕПЛЕНИЙ ДИАМЕТРОМ УСЛОВНОГО ПРОХОДА 80 ММ | М | 8.7 | 87.4 | 760.38
76 | 3/3-60-10-20/40 | ФИЛЬТРЫ ДЛЯ ОЧИСТКИ ВОДЫ В ТРУБОПРОВОДАХ СИСТЕМ ОТОПЛЕНИЯ ДИАМЕТРОМ 50 ММ С ФЛАНЦАМИ | ШТ. | 2 | 61.81 | 123.62
77 | 3/3-60-10-20/60 | ФИЛЬТРЫ ДЛЯ ОЧИСТКИ ВОДЫ В ТРУБОПРОВОДАХ СИСТЕМ ОТОПЛЕНИЯ ДИАМЕТРОМ 80 ММ С ФЛАНЦАМИ | ШТ. | 1 | 100.19 | 100.19
78 | 3/11-10-10-30/90 | ФЛАНЦЫ СТАЛЬНЫЕ ПЛОСКИЕ ПРИВАРНЫЕ ИЗ СТАЛИ МАРКИ ВСТ3СП2, ВСТ3СП3 ДАВЛЕНИЕМ 1,6 МПА (16 КГС/СМ2) ДИАМЕТРОМ 100 ММ | ШТ. | 4 | 30.83 | 123.32
79 | 3/11-10-10-30/60 | ФЛАНЦЫ СТАЛЬНЫЕ ПЛОСКИЕ ПРИВАРНЫЕ ИЗ СТАЛИ МАРКИ ВСТ3СП2, ВСТ3СП3 ДАВЛЕНИЕМ 1,6 МПА (16 КГС/СМ2) ДИАМЕТРОМ 50 ММ | ШТ. | 16 | 16.74 | 267.84
80 | 3/11-10-10-30/70 | ФЛАНЦЫ СТАЛЬНЫЕ ПЛОСКИЕ ПРИВАРНЫЕ ИЗ СТАЛИ МАРКИ ВСТ3СП2, ВСТ3СП3 ДАВЛЕНИЕМ 1,6 МПА (16 КГС/СМ2) ДИАМЕТРОМ 65 ММ | ШТ. | 4 | 25.13 | 100.52
81 | 3/11-10-10-30/80 | ФЛАНЦЫ СТАЛЬНЫЕ ПЛОСКИЕ ПРИВАРНЫЕ ИЗ СТАЛИ МАРКИ ВСТ3СП2, ВСТ3СП3 ДАВЛЕНИЕМ 1,6 МПА (16 КГС/СМ2) ДИАМЕТРОМ 80 ММ | ШТ. | 2 | 27.6 | 55.2
82 | 1/10-120-160-50/411 | ЦИЛИНДР ТЕПЛОИЗОЛЯЦИОННЫЙ ИЗ МИНЕРАЛЬНОЙ ВАТЫ НА СИНТЕТИЧЕСКОМ СВЯЗУЮЩЕМ, ТОЛЩИНОЙ 50 ММ, ВНУТРЕННИМ ДИАМЕТРОМ 57 ММ | М | 3.605 | 10.44 | 37.64
83 | 1/10-120-160-50/441 | ЦИЛИНДР ТЕПЛОИЗОЛЯЦИОННЫЙ ИЗ МИНЕРАЛЬНОЙ ВАТЫ НА СИНТЕТИЧЕСКОМ СВЯЗУЮЩЕМ, ТОЛЩИНОЙ 50 ММ, ВНУТРЕННИМ ДИАМЕТРОМ 89 ММ | М | 8.961 | 13.68 | 122.59
84 | 1/10-240-50-16/2 | ШАЙБЫ СТРОИТЕЛЬНЫЕ | КГ | 0.04 | 7.08 | 0.28
85 | 1/10-260-170-4/18 | ШВЕЛЛЕРЫ ГОРЯЧЕКАТАНЫЕ N 40 ИЗ СТАЛИ УГЛЕРОДИСТОЙ ОБЫКНОВЕННОГО КАЧЕСТВА МАРКИ СТ3СП, СТ3ПС | Т | 3.9e-05 | 6910.62 | 0.27
86 | 1/10-140-40/90 | ЭЛЕКТРОДЫ ТИПА Э42 ДИАМЕТРОМ 3 ММ | КГ | 0.74564 | 15.73 | 11.73
87 | 1/10-140-40/95 | ЭЛЕКТРОДЫ ТИПА Э42 ДИАМЕТРОМ 4 ММ | Т | 0.00044 | 14388 | 6.33
88 | 1/10-140-40/45 | ЭЛЕКТРОДЫ ТИПА Э42А ДИАМЕТРОМ 2 ММ | Т | 0.00129 | 12000 | 15.48
89 | 1/10-140-40/100 | ЭЛЕКТРОДЫ ТИПА Э42А ДИАМЕТРОМ 4 ММ | Т | 0.001634 | 5040 | 8.24
90 | 1/10-140-40/25 | ЭЛЕКТРОДЫ УОНИ 13/45 | КГ | 0.3 | 10.82 | 3.25
91 | 1/10-230-45-10/165 | ЭМАЛЬ ПЕНТАФТАЛЕВАЯ ПФ-115, СЕРАЯ | КГ | 0.108 | 8.6 | 0.93
ОБОРУДОВАНИЕ:
92 | СЦФ-ТМ-О5 | КЛАПАН РЕГУЛИРУЮЩИЙ ДВУХХОДОВОЙ КПСР-50, 25,0 М3/Ч | ШТ | 1 | 1964 | 1964
93 | СЦФ-ТМ-О1 | РЕГУЛЯТОР ПЕРЕПАДА ДАВЛЕНИЯ РА-М-50, 25,0 М3/Ч | ШТ | 1 | 2567.62 | 2567.62
| Составил |  |  | ЯСИНСКИЙ
|  | (должность служащего) | (подпись) | (инициалы, фамилия)
| Проверил |  |  | ПШЕННИК
|  | (должность служащего) | (подпись) | (инициалы, фамилия)

## id=2212 ВО-103
Наименование объекта: КАПИТАЛЬНЫЙ РЕМОНТ ЖИЛОГО ДОМА ПО АДРЕСУ Г. МИНСК, УЛ. Б. БЕРУТА, Д. 17,
КОРП. 3
Код объекта: 10.68-3-БЕР
Наименование здания, сооружения: №1 ИТП
Шифр здания, сооружения: 10.68-3-БЕР
Комплект чертежей: ТМ
ВЕДОМОСТЬ №103
объемов работ и расхода ресурсов
на ТЕПЛОМЕХАНИЧЕСКОЕ ОБОРУДОВАНИЕ
Обоснование | Наименование видов работ | Единица измерения | Код ресурса | Наименование ресурсов | Единица измерения | Количество
объем
1 | 2 | 3 | 4 | 5 | 6 | 7
00000/32010 | ОБОРУДОВАНИЕ ИТП | ИТП | С1-1 | ЗАТРАТЫ ТРУДА РАБОЧИХ | ЧЕЛ.-Ч | 91.59
|  | 1 | С1-3 | ЗАТРАТЫ ТРУДА МАШИНИСТОВ | ЧЕЛ.-Ч | 0.88
|  |  | 1/10-10-5/42 | ИЗВЕСТЬ ХЛОРНАЯ | Т | 2e-06
|  |  | 1/10-110-50-5/85 | БРУСКИ ОБРЕЗНЫЕ ХВОЙНЫХ ПОРОД ДЛИНОЙ 4-6,5 М, ШИРИНОЙ 75-150 ММ, ТОЛЩИНОЙ 40-75 ММ, 1 СОРТА | М3 | 2.1e-05
|  |  | 1/10-135-10-8/35 | МАСЛО ИНДУСТРИАЛЬНОЕ И-20А | Т | 0.00033
|  |  | 1/10-135-20/35 | АЦЕТИЛЕН РАСТВОРЕННЫЙ ТЕХНИЧЕСКИЙ МАРКИ Б | Т | 0.000418
|  |  | 1/10-135-20/60 | КИСЛОРОД ТЕХНИЧЕСКИЙ ГАЗООБРАЗНЫЙ | М3 | 0.48197
|  |  | 1/10-140-40/100 | ЭЛЕКТРОДЫ ТИПА Э42А ДИАМЕТРОМ 4 ММ | Т | 0.001634
|  |  | 1/10-140-40/25 | ЭЛЕКТРОДЫ УОНИ 13/45 | КГ | 0.3
|  |  | 1/10-140-40/45 | ЭЛЕКТРОДЫ ТИПА Э42А ДИАМЕТРОМ 2 ММ | Т | 0.00129
|  |  | 1/10-140-40/90 | ЭЛЕКТРОДЫ ТИПА Э42 ДИАМЕТРОМ 3 ММ | КГ | 0.74564
|  |  | 1/10-140-40/95 | ЭЛЕКТРОДЫ ТИПА Э42 ДИАМЕТРОМ 4 ММ | Т | 0.00044
|  |  | 1/10-140-60-10/16 | ПРОВОЛОКА СВАРОЧНАЯ ХОЛОДНОТЯНУТАЯ ИЗ ЛЕГИРОВАННОЙ СТАЛИ, ДИАМЕТРОМ 1,6 ММ | Т | 0.000314
|  |  | 1/10-150-15/100 | ПРОКЛАДКА ИЗ ПАРОНИТА МАРКИ ПОН ТОЛЩИНОЙ 2 ММ, ДИАМЕТРОМ 80 ММ | ШТ. | 2
|  |  | 1/10-150-15/105 | ПРОКЛАДКА ИЗ ПАРОНИТА МАРКИ ПОН ТОЛЩИНОЙ 2 ММ, ДИАМЕТРОМ 100 ММ | ШТ. | 2
|  |  | 1/10-150-15/70 | ПРОКЛАДКИ ИЗ ПАРОНИТА МАРКИ ПМБ, ТОЛЩИНОЙ 3 ММ | КГ | 0.043
|  |  | 1/10-150-15/90 | ПРОКЛАДКА ИЗ ПАРОНИТА МАРКИ ПОН ТОЛЩИНОЙ 2 ММ, ДИАМЕТРОМ 50 ММ | ШТ. | 18
|  |  | 1/10-150-15/95 | ПРОКЛАДКА ИЗ ПАРОНИТА МАРКИ ПОН ТОЛЩИНОЙ 2 ММ, ДИАМЕТРОМ 65 ММ | ШТ. | 4
|  |  | 1/10-180-20/57 | КРУГИ ШЛИФОВАЛЬНЫЕ ДЛЯ СПЕЦИАЛЬНЫХ МОНТАЖНЫХ РАБОТ 5П 180 Х 6 Х 22 | ШТ. | 0.02
|  |  | 1/10-180-20/64 | КРУГИ ШЛИФОВАЛЬНЫЕ ДЛЯ СПЕЦИАЛЬНЫХ МОНТАЖНЫХ РАБОТ 5П 230 Х 6 Х 22 | ШТ. | 0.4332
|  |  | 1/10-230-40-65/60 | СУРИК СВИНЦОВЫЙ, ПИГМЕНТ | КГ | 0.0961
|  |  | 1/10-230-45-10/165 | ЭМАЛЬ ПЕНТАФТАЛЕВАЯ ПФ-115, СЕРАЯ | КГ | 0.108
|  |  | 1/10-230-50-15/22 | КСИЛОЛ | Л | 0.010341
|  |  | 1/10-230-50-15/31 | ОЛИФА НАТУРАЛЬНАЯ | КГ | 0.09244
|  |  | 1/10-230-50-15/51 | РАСТВОРИТЕЛЬ ДЛЯ ЛАКОКРАСОЧНЫХ МАТЕРИАЛОВ МАРКИ Р-4 | КГ | 0.0012
|  |  | 1/10-230-50-15/93 | УАЙТ-СПИРИТ | КГ | 0.0168
|  |  | 1/10-235-20/793 | ЛЕНТА ФУМ ШИРИНОЙ 20 ММ | 10 М | 0.256
|  |  | 1/10-235-3/47 | ЛЬНЯНАЯ ПРЯДЬ | КГ | 0.09244
|  |  | 1/10-235-5/57 | ПЛАСТИНА РЕЗИНОВАЯ ТЕХНИЧЕСКАЯ ТЕПЛОМОРОЗОКИСЛОТОЩЕЛОЧЕСТОЙКАЯ (ТМКЩ) | КГ | 0.23
|  |  | 1/10-240-10-10/131 | БОЛТЫ СТРОИТЕЛЬНЫЕ | Т | 0.00028
|  |  | 1/10-240-20/1 | ГАЙКИ СТРОИТЕЛЬНЫЕ | Т | 8e-05
|  |  | 1/10-240-25-35/240 | ГВОЗДИ СТРОИТЕЛЬНЫЕ | КГ | 0.0002
|  |  | 1/10-240-50-16/2 | ШАЙБЫ СТРОИТЕЛЬНЫЕ | КГ | 0.04
|  |  | 1/10-260-170-4/18 | ШВЕЛЛЕРЫ ГОРЯЧЕКАТАНЫЕ N 40 ИЗ СТАЛИ УГЛЕРОДИСТОЙ ОБЫКНОВЕННОГО КАЧЕСТВА МАРКИ СТ3СП, СТ3ПС | Т | 3.9e-05
|  |  | 1/10-260-200/12 | КАТАНКА ИЗ СТАЛИ УГЛЕРОДИСТОЙ ОБЫКНОВЕННОГО КАЧЕСТВА ДИАМЕТРОМ, 6,3 ММ 6,5 ММ | КГ | 0.0006
|  |  | 1/10-280-20/40 | ВОДА | М3 | 0.8252
|  |  | 1/55-50-25/55 | ГРУНТОВКА ГФ-021, КРАСНО-КОРИЧНЕВАЯ | КГ | 0.0602
|  |  | 2/10-35/30 | ДЕТАЛИ ЗАКЛАДНЫЕ, ИЗГОТОВЛЕННЫЕ С ПРИМЕНЕНИЕМ СВАРКИ, ГНУТЬЯ, СВЕРЛЕНИЯ (ПРОБИВКИ) ОТВЕРСТИЙ (ПРИ НАЛИЧИИ ОДНОЙ ИЗ ЭТИХ ОПЕРАЦИЙ ИЛИ ВСЕГО ПЕРЕЧНЯ В ЛЮБЫХ СОЧЕТАНИЯХ), ПОСТАВЛЯЕМЫЕ ОТДЕЛЬНО | Т | 0.02
|  |  | 3/1-110-20-20/40 | ВСТАВКИ ВИБРОИЗОЛИРУЮЩИЕ НА ДАВЛЕНИЕ 1,6 МПА (16 КГС/СМ2) ДИАМЕТРОМ 100 ММ | КОМПЛ. | 2
|  |  | 3/11-10-10-30/60 | ФЛАНЦЫ СТАЛЬНЫЕ ПЛОСКИЕ ПРИВАРНЫЕ ИЗ СТАЛИ МАРКИ ВСТ3СП2, ВСТ3СП3 ДАВЛЕНИЕМ 1,6 МПА (16 КГС/СМ2) ДИАМЕТРОМ 50 ММ | ШТ. | 16
|  |  | 3/11-10-10-30/70 | ФЛАНЦЫ СТАЛЬНЫЕ ПЛОСКИЕ ПРИВАРНЫЕ ИЗ СТАЛИ МАРКИ ВСТ3СП2, ВСТ3СП3 ДАВЛЕНИЕМ 1,6 МПА (16 КГС/СМ2) ДИАМЕТРОМ 65 ММ | ШТ. | 4
|  |  | 3/11-10-10-30/80 | ФЛАНЦЫ СТАЛЬНЫЕ ПЛОСКИЕ ПРИВАРНЫЕ ИЗ СТАЛИ МАРКИ ВСТ3СП2, ВСТ3СП3 ДАВЛЕНИЕМ 1,6 МПА (16 КГС/СМ2) ДИАМЕТРОМ 80 ММ | ШТ. | 2
|  |  | 3/11-10-10-30/90 | ФЛАНЦЫ СТАЛЬНЫЕ ПЛОСКИЕ ПРИВАРНЫЕ ИЗ СТАЛИ МАРКИ ВСТ3СП2, ВСТ3СП3 ДАВЛЕНИЕМ 1,6 МПА (16 КГС/СМ2) ДИАМЕТРОМ 100 ММ | ШТ. | 4
|  |  | 3/13-10-10/60 | БОЛТЫ С ГАЙКАМИ И ШАЙБАМИ ДЛЯ САНИТАРНО-ТЕХНИЧЕСКИХ РАБОТ ДИАМЕТРОМ 16 ММ | Т | 0.01666
|  |  | 3/13-90/10 | ОТВОД СИФОННЫЙ (ОХЛАДИТЕЛЬ) С НАРУЖНОЙ ПРИСОЕДИНИТЕЛЬНОЙ РЕЗЬБОЙ | ШТ. | 8
|  |  | 3/3-10-10-10/10 | ВЕНТИЛИ ПРОХОДНЫЕ МУФТОВЫЕ 15Б3Р ДИАМЕТРОМ 15 ММ | ШТ. | 2
|  |  | 3/3-10-10-20/30 | ВЕНТИЛИ ПРОХОДНЫЕ МУФТОВЫЕ 15Б1П ДИАМЕТРОМ 25 ММ | ШТ. | 4
|  |  | 3/3-40-10-70/10-П1 | КЛАПАНЫ ОБРАТНЫЕ ФЛАНЦЕВЫЕ СТАЛЬНЫЕ Д=50 ММ | ШТ. | 2
|  |  | 3/3-50-30-20/10 | КРАНЫ РЕГУЛИРУЮЩИЕ ТРЕХХОДОВЫЕ КРТПП ЛАТУННЫЕ ДИАМЕТРОМ 15 ММ | ШТ. | 5
|  |  | 3/3-50-30-30/10 | КРАНЫ МУФТОВЫЕ ТРЕХХОДОВЫЕ РУ16 ДИАМЕТРОМ 15 ММ | ШТ. | 8
|  |  | 3/3-50-80-60/140 | КРАНЫ ШАРОВЫЕ СТАЛЬНЫЕ ФЛАНЦЕВЫЕ, ПОЛНОПРОХОДНЫЕ, ДИАМЕТРОМ 50 ММ | ШТ. | 4
|  |  | 3/3-60-10-20/40 | ФИЛЬТРЫ ДЛЯ ОЧИСТКИ ВОДЫ В ТРУБОПРОВОДАХ СИСТЕМ ОТОПЛЕНИЯ ДИАМЕТРОМ 50 ММ С ФЛАНЦАМИ | ШТ. | 2
|  |  | 3/3-60-10-20/60 | ФИЛЬТРЫ ДЛЯ ОЧИСТКИ ВОДЫ В ТРУБОПРОВОДАХ СИСТЕМ ОТОПЛЕНИЯ ДИАМЕТРОМ 80 ММ С ФЛАНЦАМИ | ШТ. | 1
|  |  | 3/5-10-10/140-П1 | НАСОСЫ ЦИРКУЛЯЦИОННЫЕ IPM PUMPS GHND BASIC II 65-120F | КОМПЛ. | 2
|  |  | 3/7-10-20-10/20 | УЗЛЫ УКРУПНЕННЫЕ (ТРУБОПРОВОДЫ) ДЛЯ ВНУТРЕННИХ СИСТЕМ ОТОПЛЕНИЯ ЗДАНИЙ ИЗ СТАЛЬНЫХ ЭЛЕКТРОСВАРНЫХ ТРУБ БЕЗ ГИЛЬЗ И КРЕПЛЕНИЙ ДИАМЕТРОМ УСЛОВНОГО ПРОХОДА 50 ММ | М | 3.5
|  |  | 3/7-10-20-10/40 | УЗЛЫ УКРУПНЕННЫЕ (ТРУБОПРОВОДЫ) ДЛЯ ВНУТРЕННИХ СИСТЕМ ОТОПЛЕНИЯ ЗДАНИЙ ИЗ СТАЛЬНЫХ ЭЛЕКТРОСВАРНЫХ ТРУБ БЕЗ ГИЛЬЗ И КРЕПЛЕНИЙ ДИАМЕТРОМ УСЛОВНОГО ПРОХОДА 80 ММ | М | 8.7
|  |  | 3/8-20-10-10/10 | МАНОМЕТРЫ ОБЩЕГО НАЗНАЧЕНИЯ ОБМ1-100 | ШТ. | 6
|  |  | 3/8-20-20-10/10-П1 | БОБЫШКА ДЛЯ ТЕРМОМЕТРА | ШТ. | 3
|  |  | 3/8-30-10/10 | ТЕРМОМЕТРЫ В ОПРАВЕ ПРЯМЫЕ ИЛИ УГЛОВЫЕ | ШТ. | 3
|  |  | 4/1-4-20-20-10-20/10 | РАСТВОРЫ КЛАДОЧНЫЕ ТЯЖЕЛЫЕ ЦЕМЕНТНЫЕ, МАРКИ 100 | М3 | 0.0279
|  |  | 5/20-40-3/2 | ЗАГЛУШКА У468 УХЛ2 | 10 ШТ. | 0.3
|  |  | М021143 | КРАНЫ НА АВТОМОБИЛЬНОМ ХОДУ ПРИ РАБОТЕ НА ДРУГИХ ВИДАХ СТРОИТЕЛЬСТВА, 16 Т | МАШ.-Ч | 0.14684
|  |  | М040502 | УСТАНОВКИ ДЛЯ СВАРКИ РУЧНОЙ ДУГОВОЙ (ПОСТОЯННОГО ТОКА) | МАШ.-Ч | 15.15
|  |  | М040504 | АППАРАТ ДЛЯ ГАЗОВОЙ СВАРКИ И РЕЗКИ | МАШ.-Ч | 1.3265
|  |  | М041000 | ПРЕОБРАЗОВАТЕЛИ СВАРОЧНЫЕ С НОМИНАЛЬНЫМ СВАРОЧНЫМ ТОКОМ 315-500 А | МАШ.-Ч | 0.18504
|  |  | М330301 | МАШИНЫ ШЛИФОВАЛЬНЫЕ ЭЛЕКТРИЧЕСКИЕ | МАШ.-Ч | 0.60684
|  |  | М331617 | СРЕДСТВА МАЛОЙ МЕХАНИЗАЦИИ | МАШ.-Ч | 0.63338
|  |  | М340101 | АГРЕГАТЫ ОКРАСОЧНЫЕ ВЫСОКОГО ДАВЛЕНИЯ ДЛЯ ОКРАСКИ ПОВЕРХНОСТЕЙ КОНСТРУКЦИЙ МОЩНОСТЬЮ 1 КВТ | МАШ.-Ч | 0.020448
|  |  | М400001 | АВТОМОБИЛЬ БОРТОВОЙ, ГРУЗОПОДЪЕМНОСТЬЮ ДО 5 Т | МАШ.-Ч | 0.10829
|  |  | СЦФ-ТМ-О1 | РЕГУЛЯТОР ПЕРЕПАДА ДАВЛЕНИЯ РА-М-50, 25,0 М3/Ч | ШТ | 1
|  |  | СЦФ-ТМ-О5 | КЛАПАН РЕГУЛИРУЮЩИЙ ДВУХХОДОВОЙ КПСР-50, 25,0 М3/Ч | ШТ | 1
00000/32012 | ИЗОЛЯЦИЯ ТРУБОПРОВОДОВ | 10 М | С1-1 | ЗАТРАТЫ ТРУДА РАБОЧИХ | ЧЕЛ.-Ч | 26.5
|  | 1.22 | С1-3 | ЗАТРАТЫ ТРУДА МАШИНИСТОВ | ЧЕЛ.-Ч | 0.24
|  |  | 1/10-120-160-50/411 | ЦИЛИНДР ТЕПЛОИЗОЛЯЦИОННЫЙ ИЗ МИНЕРАЛЬНОЙ ВАТЫ НА СИНТЕТИЧЕСКОМ СВЯЗУЮЩЕМ, ТОЛЩИНОЙ 50 ММ, ВНУТРЕННИМ ДИАМЕТРОМ 57 ММ | М | 3.605
|  |  | 1/10-120-160-50/441 | ЦИЛИНДР ТЕПЛОИЗОЛЯЦИОННЫЙ ИЗ МИНЕРАЛЬНОЙ ВАТЫ НА СИНТЕТИЧЕСКОМ СВЯЗУЮЩЕМ, ТОЛЩИНОЙ 50 ММ, ВНУТРЕННИМ ДИАМЕТРОМ 89 ММ | М | 8.961
|  |  | 1/10-120-220-999/131 | ТКАНИ И СЕТКИ СТЕКЛЯННЫЕ, ИЗДЕЛИЯ ИЗ СТЕКЛОТКАНИ (СРЕДНЯЯ ЦЕНА ПО ГРУППЕ), ОПРЕД. - 13 | М2 | 7.579
|  |  | 1/10-120-999/П1 | ТЕПЛОИЗОЛЯЦИЯ БЫСТРОСЪЕМНАЯ ДУ 50 (ДЛЯ АРМАТУРЫ) | ШТ. | 6
|  |  | 1/10-120-999/П2 | ТЕПЛОИЗОЛЯЦИЯ БЫСТРОСЪЕМНАЯ ДУ 50 (ДЛЯ ФИЛЬТРОВ) | ШТ. | 2
|  |  | 1/10-120-999/П3 | ТЕПЛОИЗОЛЯЦИЯ БЫСТРОСЪЕМНАЯ ДУ 50 (ДЛЯ РЕГУЛЯТОРОВ) | ШТ. | 2
|  |  | 1/10-120-999/П4 | ТЕПЛОИЗОЛЯЦИЯ БЫСТРОСЪЕМНАЯ ДУ 80 (ДЛЯ ФИЛЬТРОВ) | ШТ. | 1
|  |  | 1/10-130-5/40 | МАСТИКА БИТУМНАЯ ГИДРОИЗОЛЯЦИОННАЯ ХОЛОДНАЯ | КГ | 7.6065
|  |  | 1/10-160-20/15 | ВЕТОШЬ | КГ | 0.122
|  |  | 1/10-230-50-15/22 | КСИЛОЛ | Л | 0.098372
|  |  | 1/10-230-50-15/7 | АЦЕТОН ТЕХНИЧЕСКИЙ ВЫСШИЙ СОРТ | КГ | 0.244
|  |  | 1/10-235-20/765 | ЛЕНТА КЛЕЙКАЯ АЛЮМИНИЕВАЯ (СКОТЧ ФОЛЬГИРОВАННЫЙ) 50 ММХ50 М | РУЛОН | 2
|  |  | 1/10-240-15/285 | ВИНТЫ САМОНАРЕЗАЮЩИЕ ОЦИНКОВАННЫЕ С НАПРЕССОВАННОЙ ШАЙБОЙ ДИАМЕТРОМ 4,2 ММ, ДЛИНОЙ 13 ММ ДЛЯ КРЕПЛЕНИЯ ЛИСТОВ МЕТАЛЛА ТОЛЩИНОЙ ДО 0,9 ММ | КГ | 0.02196
|  |  | 1/10-240-60/999130 | ПРОЧИЕ МЕТИЗНЫЕ И КРЕПЕЖНЫЕ ИЗДЕЛИЯ (СРЕДНЯЯ ЦЕНА ПО ГРУППЕ), ОПРЕД. - 13 | КГ | 0.084
|  |  | 1/10-260-100-50-1/1 | ЛЕНТА СТАЛЬНАЯ УПАКОВОЧНАЯ МЯГКАЯ НОРМАЛЬНОЙ ТОЧНОСТИ 0,7 Х 20-50 ММ | Т | 0.000665
|  |  | 1/10-260-210-1/77 | ПРОВОЛОКА СТАЛЬНАЯ НИЗКОУГЛЕРОДИСТАЯ ОБЩЕГО НАЗНАЧЕНИЯ ТЕРМИЧЕСКИ ОБРАБОТАННАЯ, ОЦИНКОВАННАЯ, ДИАМЕТРОМ 1,2 ММ | КГ | 0.3276
|  |  | 1/10-260-50-5/1 | СТАЛЬ ТОНКОЛИСТОВАЯ ОЦИНКОВАННАЯ УГЛЕРОДИСТАЯ ТОЛЩИНОЙ 0,5 ММ | Т | 0.002408
|  |  | 1/10-260-50-5/21 | СТАЛЬ ТОНКОЛИСТОВАЯ ОЦИНКОВАННАЯ УГЛЕРОДИСТАЯ ТОЛЩИНОЙ 0,8 ММ | КГ | 0.2088
|  |  | 1/55-50-20/10 | КРАСКА-ЭМАЛЬ БТ-177, СЕРЕБРИСТАЯ | Т | 0.000275
|  |  | 1/55-50-25/55 | ГРУНТОВКА ГФ-021, КРАСНО-КОРИЧНЕВАЯ | КГ | 0.27519
|  |  | М134041 | ШУРУПОВЕРТ | МАШ.-Ч | 0.02928
|  |  | М331617 | СРЕДСТВА МАЛОЙ МЕХАНИЗАЦИИ | МАШ.-Ч | 0.24591
|  |  | М340101 | АГРЕГАТЫ ОКРАСОЧНЫЕ ВЫСОКОГО ДАВЛЕНИЯ ДЛЯ ОКРАСКИ ПОВЕРХНОСТЕЙ КОНСТРУКЦИЙ МОЩНОСТЬЮ 1 КВТ | МАШ.-Ч | 0.10824
00000/32010 | ДЕМОНТАЖ | РУБ. | С1-1 | ЗАТРАТЫ ТРУДА РАБОЧИХ | ЧЕЛ.-Ч | 11.64
|  | 173.82 | С1-3 | ЗАТРАТЫ ТРУДА МАШИНИСТОВ | ЧЕЛ.-Ч | 0.13
|  |  | 3/3-40-10-70/10-П1 | КЛАПАНЫ ОБРАТНЫЕ ФЛАНЦЕВЫЕ СТАЛЬНЫЕ Д=50 ММ | ШТ. | 1
|  |  | 3/3-40-20-10/10В | КЛАПАН РЕГУЛИРУЮЩИЙ ДВУХХОДОВОЙ С ЭЛЕКТРОПРИВОДОМ Д=40 ММ | ШТ. | 1
|  |  | 3/5-40-10/10В | НАСОСЫ ЦИРКУЛЯЦИОННЫЕ WILO | ШТ. | 1
|  |  | 3/8-10-10/70В | РЕГУЛЯТОРЫ ДАВЛЕНИЯ ДИАМЕТРОМ 50 ММ | ШТ. | 1
|  |  | 3/8-20-10-10/10В | МАНОМЕТРЫ | ШТ. | 5
|  |  | 8/1/580 | МЕТАЛЛОЛОМ | Т | 0.16
|  |  | 8/1/580 | МЕТАЛЛОЛОМ | Т | 0.0501
|  |  | 8/2/1 | СТРОИТЕЛЬНЫЕ ОТХОДЫ И (ИЛИ) СТРОИТЕЛЬНЫЙ МУСОР | Т | 0.1852
|  |  | М031811 | ПОГРУЗЧИКИ ОДНОКОВШОВЫЕ УНИВЕРСАЛЬНЫЕ ПНЕВМОКОЛЕСНЫЕ 2 Т | МАШ.-Ч | 0.01288
|  |  | М040502 | УСТАНОВКИ ДЛЯ СВАРКИ РУЧНОЙ ДУГОВОЙ (ПОСТОЯННОГО ТОКА) | МАШ.-Ч | 0.44798
|  |  | М040504 | АППАРАТ ДЛЯ ГАЗОВОЙ СВАРКИ И РЕЗКИ | МАШ.-Ч | 0.18307
|  |  | М331617 | СРЕДСТВА МАЛОЙ МЕХАНИЗАЦИИ | МАШ.-Ч | 0.11904
Составил |  |  |  | ЯСИНСКИЙ
| (должность служащего) |  | (подпись) | (инициалы, фамилия)
Проверил |  |  |  | ПШЕННИК
| (должность служащего) |  | (подпись) | (инициалы, фамилия)