## ОС1
«Капитальный ремонт жилого дома №128 по ул. Железнодорожная в г.Минске»
НАИМЕНОВАНИЕ ОБЪЕКТА |  | «Капитальный ремонт жилого дома №128 по ул. Железнодорожная в г.Минске» | [6 empty] | 1 | )
КОД ОБЪЕКТА |  | 16/02/2026-1Пр. | [6 empty] | на 01 марта 2026 | г.
Индивидуальный тепловой пункт
ОБЪЕКТНАЯ СМЕТА №: |  |  |  |  | 1
(ОБЪЕКТНЫЙ СМЕТНЫЙ РАСЧЕТ № |  |  |  |  | 1)
(нормы 2022г.)
на строительство |  | Индивидуальный тепловой пункт
Составлена в ценах |  | на 01 марта 2026 г. |  | СТОИМОСТЬ | 33.320 | тысяч белорусских рублей
№ локальных cмет (локальных сметных расчетов) | Наименование работ, расходов | Стоимость, тысяч белорусских рублей | [5 empty] | Общая стоимость, тысяч белорусских рублей
|  | заработная плата | эксплуатация машин и механизмов | материалы, изделия, конструкции | ОХР и ОПР | монтируемые оборудование, мебель | прочие средства
|  |  | в т.ч. заработная плата машинистов | транспорт | плановая прибыль | транспорт |  | трудоемкость, человеко-часов
1 | 2 | 3 | 4 | 5 | 6 | 7 | 8 | 9
1 | ТЕПЛОВОЙ ПУНКТ | 2.079 | 0.080 0.019 | 10.841 0.785 | 1.380 0.890 | 5.271 0.105 | - | 21.431 121
| в т.ч. ЗАТРАТЫ ТРУДА МАШИНИСТОВ | [6 empty] | 0
| ЗАТРАТЫ ТРУДА В ОХР И ОПР (0.6) | [6 empty] | 1
| ВОЗВРАТНЫЕ СУММЫ | [6 empty] | (0.133)
2 | АВТОМАТИЗАЦИЯ ТЕПЛОВОГО ПУНКТА | 1.675 | 0.131 0.020 | 2.661 0.144 | 0.998 0.597 | 4.545 0.091 | - | 10.842 100
| в т.ч. ЗАТРАТЫ ТРУДА МАШИНИСТОВ | [6 empty] | 1
| ЗАТРАТЫ ТРУДА В ОХР И ОПР (0.6) | [6 empty] | 1
3 | ЭЛЕКТРОСНАБЖЕНИЕ | 0.146 | 0.292 0.091 | 0.348 0.021 | 0.144 0.084 | 0.012 - | - | 1.047 12
| в т.ч. ЗАТРАТЫ ТРУДА МАШИНИСТОВ | [6 empty] | 4
| ЗАТРАТЫ ТРУДА В ОХР И ОПР (0.6) | [6 empty] | 0
| ИТОГО | 3.900 | 0.503 0.130 | 13.850 0.950 | 2.522 1.571 | 9.828 0.196 | - | 33.320 233
| в т.ч. ЗАТРАТЫ ТРУДА МАШИНИСТОВ | [6 empty] | 5
| ЗАТРАТЫ ТРУДА В ОХР И ОПР (0.6) | [6 empty] | 2
| ВОЗВРАТНЫЕ СУММЫ | [6 empty] | (0.133)
Главный инженер проекта |  | Радевич Н.И.
Руководитель подразделения |  | БОНДАРЬ С.Н.
Составил |  | КЛУСЕВИЧ И.Е.
Проверил |  | БОНДАРЬ С.Н.

## ЛС1
«Капитальный ремонт жилого дома №128 по ул. Железнодорожная в г.Минске»
НАИМЕНОВАНИЕ ОБЪЕКТА |  | «Капитальный ремонт жилого дома №128 по ул. Железнодорожная в г.Минске» | [9 empty] | на 01 марта 2026 | г.
КОД ОБЪЕКТА |  | 16/02/2026-1Пр. | [8 empty] | на | ТЕПЛОВОЙ ПУНКТ
НАИМЕНОВАНИЕ ЗДАНИЯ, СООРУЖЕНИЯ |  | Индивидуальный тепловой пункт | [9 empty] | Индивидуальный тепловой пункт
ШИФР ЗДАНИЯ, СООРУЖЕНИЯ |  | 1
КОМПЛЕКТ ЧЕРТЕЖЕЙ |  | ТМ
ЛОКАЛЬНАЯ СМЕТА №: |  |  |  | 1
(ЛОКАЛЬНЫЙ СМЕТНЫЙ РАСЧЕТ)
(нормы 2022г.)
на ТЕПЛОВОЙ ПУНКТ
СОСТАВЛЕНА В ЦЕНАХ |  | на 01 марта 2026 г. |  |  | СТОИМОСТЬ |  | 21.431 | ТЫСЯЧ БЕЛОРУССКИХ РУБЛЕЙ
№ п/п | Обоснование | Наименование работ, ресурсов, расходов | Единица измере- ния | Стоимость единицы измерения/всего, белорусских рублей
|  |  |  | заработная плата | эксплуатация машин и механизмов |  | материалы, изделия, конструкции (монтируе-мые оборудова-ние, мебель) | транс- порт | общая стоимость | трудо-затраты рабочих
|  |  | количество |  | всего | в т.ч. З/плата маши-нистов
1 | 2 | 3 | 4 | 5 | 6 | 7 | 8 | 9 | 10 | 11
H1=83.83,45.82; H2=58.54,59.02; H27=83.83,45.82; H3=68.61,43.58; H6=39.37,32.65;
Коэффициенты для ОХР и ОПР 1 ; плановой прибыли 1
| Ж3-20-15 | Установка насосов ИТП
1 | Е18-13-1 (H3) Ж к=1.2 | УСТАНОВКА НАСОСОВ ЦЕНТРОБЕЖНЫХ С ЭЛЕКТРОДВИГАТЕЛЕМ,МАССОЙ АГРЕГАТА ДО 0,1 Т | НАСОС 2 | 309.26 618.52 | 8.46 16.92 | 2.00 4.00 | 39.23 78.46 | 2.87 5.74 | 359.82 719.64 | 17.520 35.04
2 | 3/5-10-10/70 (H36) | НАСОС ЦИРКУЛЯЦИОННЫЙ СИСТЕМЫ ОТОПЛЕНИЯ B 56/250.40 Т | КОМПЛЕКТ 2 |  |  |  | 2166.00 4332.00 | 157.04 314.08 | 2323.04 4646.08
|  | ИТОГО ПРЯМЫЕ ЗАТРАТЫ |  | 619 | 17 | 4 | 4410 | 320 | 5366 | 35
|  | ОХР и ОПР | [6 empty] | 427
|  | ПЛАНОВАЯ ПРИБЫЛЬ | [6 empty] | 272
|  | ИТОГО ПО ПТМ | [6 empty] | 6065
|  | ЗАТРАТЫ ТРУДА РАБОЧИХ | [6 empty] | 35
|  | ЗАТРАТЫ ТРУДА МАШИНИСТОВ | [6 empty] | 0
| Ж3-20-10 | Индивидуальный тепловой пункт ИТП
3 | 3/3-50-80-10/40 (H36) | КРАНЫ ШАРОВЫЕ, МУФТОВЫЕ, ЛАТУННЫЕ 11Б27П1 ДИАМЕТРОМ 40 ММ | ШТ 9 |  |  |  | 53.81 484.29 | 3.90 35.10 | 57.71 519.39
4 | 3/3-50-80-10/20 (H36) | КРАНЫ ШАРОВЫЕ, МУФТОВЫЕ, ЛАТУННЫЕ 11Б27П1 ДИАМЕТРОМ 20 ММ | ШТ 12 |  |  |  | 14.64 175.68 | 1.06 12.72 | 15.70 188.40
5 | 3/3-50-30-20/10 (H36) | КРАНЫ РЕГУЛИРУЮЩИЕ ТРЕХХОДОВЫЕ КРТПП ЛАТУННЫЕ ДИАМЕТРОМ 15 ММ | ШТ 7 |  |  |  | 12.78 89.46 | 0.93 6.51 | 13.71 95.97
6 | 3/3-40-10-80/50 (H36) | КЛАПАНЫ ОБРАТНЫЕ МУФТОВЫЙ 40 | ШТ 3 |  |  |  | 83.82 251.46 | 6.08 18.24 | 89.90 269.70
7 | Ц11-350-4 (H6) к=1.2 | РАСХОДОМЕР ОБЪЕМНЫЙ,СКОРОСТНОЙ,ИНДУКЦИОННЫЙ;РОТАМЕТР,КЛАПАН РЕГУЛИРУЮЩИЙ;РЕГУЛЯТОР ДАВЛ.И ТЕМПЕР.ПРЯМ.ДЕЙСТВИЯ;УКАЗАТЕЛЬ ПРОТОКА ЖИДКОСТИ;ПРОТОЧНЫЕ ДАТЧИКИ КОНЦЕНТРАТОМЕРОВ И ПЛОТНОМЕРОВ,РН-МЕТРОВ,УСТАНАВЛ.НА ФЛАНЦ.СОЕД.,НАРУЖ.ДИАМ.ТРУБОПР.ДО 80ММ | ШТ 1 | 98.10 98.10 | 5.90 5.90 | 2.92 2.92 | 11.25 11.25 | 0.90 0.90 | 116.15 116.15 | 5.148 5.15
8 | С-РПД-65 (H14) | РЕГУЛЯТОРЫ ПЕРЕПАДА ДАВЛЕНИЯ VRF-2R DN65 Кvу 50 | ШТ 1 |  |  |  | 2565.36 2565.36 | 51.31 51.31 | 2616.67 2616.67
9 | Ц11-351-1 (H6) к=1.2 | КЛАПАНЫ РЕГУЛИРУЮЩИЕ С ЭЛЕКТРОПРИВОДОМ В СИСТЕМЕ ТЕПЛОСНАБЖЕНИЯ ДИАМЕТРОМ 25 ММ | ШТ 1 | 139.19 139.19 | 4.50 4.50 |  | 8.52 8.52 | 0.63 0.63 | 152.84 152.84 | 8.124 8.12
10 | С-КЛР-25 (H14) | КЛАПАН РЕГУЛИРУЮЩИЙ ТРЕХХОДОВОЙ DY 25 kvs-10v3/ч С ЭЛЕКТРОПРИВОДОМ | ШТ 1 |  |  |  | 2705.86 2705.86 | 54.12 54.12 | 2759.98 2759.98
11 | Е18-22-2 (H3) к=1.2 | УСТАНОВКА МАНОМЕТРОВ С ТРЕХХОДОВЫМ КРАНОМ | КОМПЛЕКТ 7 | 5.29 37.03 |  |  | 0.91 6.37 | 0.07 0.49 | 6.27 43.89 | 0.300 2.10
12 | 3/8-20-10-10/10 (H36) | МАНОМЕТРЫ ОБЩЕГО НАЗНАЧЕНИЯ ОБМ1-100 | ШТ 7 |  |  |  | 15.29 107.03 | 1.11 7.77 | 16.40 114.80
13 | ПРИМЕЧАНИЕ: | МОНТАЖ ТЕПЛОСЧЕТЧИКА
14 | Е16-38-1 (H3) к=1.2 | УСТАНОВКА ТЕПЛОСЧЕТЧИКОВ ДИАМЕТРОМ ДО 50 ММ | ШТ 1 | 147.66 147.66 | 0.50 0.50 |  | 1.10 1.10 | 0.08 0.08 | 149.34 149.34 | 8.448 8.45
15 | 3/8-40-70-20/30 (H36) | ТЕПЛОСЧЕТЧИКИ ЭЛЕКТРОМАГНИТНЫЕ ТЭМ-104-2 ДИАМЕТРОМ 32 ММ | ШТ 1 |  |  |  | 3268.81 3268.81 | 236.99 236.99 | 3505.80 3505.80
|  | ИТОГО ПРЯМЫЕ ЗАТРАТЫ |  | 422 | 11 | 3 | 9675 | 425 | 10533 | 24
|  | ОХР и ОПР | [6 empty] | 221
|  | ПЛАНОВАЯ ПРИБЫЛЬ | [6 empty] | 159
|  | ИТОГО ПО ПТМ | [6 empty] | 10913
|  | ЗАТРАТЫ ТРУДА РАБОЧИХ | [6 empty] | 24
|  | ЗАТРАТЫ ТРУДА МАШИНИСТОВ | [6 empty] | 0
| Ж3-20-11 | Прокладка трубопроводов ИТП
16 | Е16-10-1 (H3) Ж100 к=1.2 | ПРОКЛАДКА ТРУБОПРОВОДОВ ОТОПЛЕНИЯ И ВОДОСНАБЖЕНИЯ ИЗ УКРУПНЕННЫХ УЗЛОВ,ИЗГОТОВЛЕННЫХ ИЗ СТАЛЬНЫХ ЭЛЕКТРОСВАРНЫХ ТРУБ ДИАМЕТРОМ ДО 40 ММ | 100М ТРУБОПРОВОДА 0.081 | 1263.52 102.35 | 91.06 7.38 | 19.73 1.60 | 5005.47 405.44 | 363.87 29.47 | 6723.92 544.64 | 72.288 5.86
17 | Е16-10-2 (H3) Ж100 к=1.2 | ПРОКЛАДКА ТРУБОПРОВОДОВ ОТОПЛЕНИЯ И ВОДОСНАБЖЕНИЯ ИЗ УКРУПНЕННЫХ УЗЛОВ,ИЗГОТОВЛЕННЫХ ИЗ СТАЛЬНЫХ ЭЛЕКТРОСВАРНЫХ ТРУБ ДИАМЕТРОМ 48 ММ | 100М ТРУБОПРОВОДА 0.129 | 1275.90 164.59 | 93.34 12.04 | 19.90 2.57 | 6461.49 833.53 | 469.87 60.61 | 8300.60 1070.77 | 72.996 9.42
18 | Е16-10-5 (H3) Ж100 к=1.2 | ПРОКЛАДКА ТРУБОПРОВОДОВ ОТОПЛЕНИЯ И ВОДОСНАБЖЕНИЯ ИЗ УКРУПНЕННЫХ УЗЛОВ,ИЗГОТОВЛЕННЫХ ИЗ СТАЛЬНЫХ ЭЛЕКТРОСВАРНЫХ ТРУБ ДИАМЕТРОМ 108 ММ | 100М ТРУБОПРОВОДА 0.045 | 1707.35 76.83 | 164.17 7.39 | 34.38 1.55 | 8952.81 402.88 | 650.36 29.27 | 11474.69 516.37 | 97.680 4.40
19 | Е16-29-1 (H3) к=1.2 | ГИДРАВЛИЧЕСКОЕ ИСПЫТАНИЕ ТРУБОПРОВОДОВ СИСТЕМ ОТОПЛЕНИЯ, ВОДОПРОВОДА И ГОРЯЧЕГО ВОДОСНАБЖЕНИЯ ДИАМЕТРОМ ДО 50 ММ | 100М ТРУБОПРОВОДА 0.21 | 136.98 28.77 |  |  | 4.00 0.84 | 0.18 0.04 | 141.16 29.65 | 7.188 1.51
20 | Е16-29-2 (H3) к=1.2 | ГИДРАВЛИЧЕСКОЕ ИСПЫТАНИЕ ТРУБОПРОВОДОВ СИСТЕМ ОТОПЛЕНИЯ, ВОДОПРОВОДА И ГОРЯЧЕГО ВОДОСНАБЖЕНИЯ ДИАМЕТРОМ ДО 100 ММ | 100М ТРУБОПРОВОДА 0.045 | 136.98 6.16 |  |  | 8.87 0.40 | 0.18 0.01 | 146.03 6.57 | 7.188 0.32
21 | Е16-31-2 (H3) к=1.2 | УСТАНОВКА КРЕПЛЕНИЙ ПОД ТРУБОПРОВОДЫ ДИАМЕТРОМ ДО 100 ММ | 100 КРЕПЛЕНИЙ 0.11 | 1221.12 134.32 | 7.49 0.82 |  | 5.82 0.64 | 0.46 0.05 | 1234.89 135.83 | 72.000 7.92
22 | 1/10-170-10/105 (H13) | СВЕРЛА С SDS PLUS ХВОСТОВИКОМ(НАКОНЕЧНИК ИЗ ТВЕРДОСПЛАВНОЙ СТАЛИ)(ПО БЕТОНУ),ДИАМЕТРОМ 4-8 ММ,ДЛИНОЙ 110-165 ММ | ШТ. 0.011 |  |  |  | 2.94 0.03 | 0.23 0.00 | 3.17 0.03
23 | 3/10-10-20-30/10 (H36) | ХОМУТ С РЕЗЬБОЙ И ПРОКЛАДКОЙ КТР-15 | ШТ 4 |  |  |  | 1.37 5.48 | 0.10 0.40 | 1.47 5.88
24 | 3/10-10-20-30/20 (H36) | ХОМУТ С РЕЗЬБОЙ И ПРОКЛАДКОЙ КТР-20 | ШТ 1 |  |  |  | 1.48 1.48 | 0.11 0.11 | 1.59 1.59
25 | 3/10-10-20-30/50 (H36) | ХОМУТ С РЕЗЬБОЙ И ПРОКЛАДКОЙ КТР-40 | ШТ 6 |  |  |  | 1.78 10.68 | 0.13 0.78 | 1.91 11.46
26 | Е16-31-2 (H3) к=1.2 | УСТАНОВКА КРЕПЛЕНИЙ ПОД ТРУБОПРОВОДЫ ДИАМЕТРОМ ДО 100 ММ | 100 КРЕПЛЕНИЙ 0.02 | 1221.12 24.42 | 7.49 0.15 |  | 5.82 0.12 | 0.46 0.01 | 1234.89 24.70 | 72.000 1.44
27 | 1/10-170-10/105 (H13) | СВЕРЛА С SDS PLUS ХВОСТОВИКОМ(НАКОНЕЧНИК ИЗ ТВЕРДОСПЛАВНОЙ СТАЛИ)(ПО БЕТОНУ),ДИАМЕТРОМ 4-8 ММ,ДЛИНОЙ 110-165 ММ | ШТ. 0.002 |  |  |  | 2.94 0.01 | 0.23 0.00 | 3.17 0.01
28 | 3/10-10-20-30/90 (H36) | ХОМУТ С РЕЗЬБОЙ И ПРОКЛАДКОЙ КТР-100 | ШТ 2 |  |  |  | 4.44 8.88 | 0.32 0.64 | 4.76 9.52
29 | Е9-65-4 (H2) к=1.2 | МОНТАЖ ОПОР ПОД ТРУБОПРОВОДЫ,ОПОРНЫЕ ЧАСТИ,СЕДЛА,КРОНШТЕЙНЫ,ХОМУТЫ | Т 0.03393 | 586.03 19.88 | 154.96 5.26 | 34.31 1.16 | 66.96 2.27 | 5.01 0.17 | 812.96 27.58 | 33.528 1.14
30 | 1/10-260-150-1/101 (H37) | УГОЛОК РАВНОПОЛОЧНЫЙ ГОРЯЧЕКАТАНЫЙ ИЗ СТАЛИ УГЛЕРОДИСТОЙ ОБЫКНОВЕННОГО КАЧЕСТВА МАРКИ СТ3СП,СТ3ПС,ШИРИНОЙ ПОЛКИ 50 Х 50 ММ | Т 0.03393 |  |  |  | 2239.43 75.98 | 128.10 4.35 | 2367.53 80.33
|  | ИТОГО ПРЯМЫЕ ЗАТРАТЫ |  | 557 | 33 | 7 | 1749 | 126 | 2465 | 32
|  | ОХР и ОПР | [6 empty] | 385
|  | ПЛАНОВАЯ ПРИБЫЛЬ | [6 empty] | 249
|  | ИТОГО ПО ПТМ | [6 empty] | 3099
|  | ЗАТРАТЫ ТРУДА РАБОЧИХ | [6 empty] | 32
|  | ЗАТРАТЫ ТРУДА МАШИНИСТОВ | [6 empty] | 0
| Ж3-20-12 | Изоляция трубопроводов ИТП
31 | Е13-29-4 (H1) к=1.2 | ОКРАСКА МЕТАЛЛИЧЕСКИХ ОГРУНТОВАННЫХ ПОВЕРХНОСТЕЙ КОМПОЗИЦИЕЙ ОС-12-01 | 100М2 0.043 | 58.81 2.53 | 5.15 0.22 | 0.70 0.03 | 284.66 12.24 | 22.61 0.97 | 371.23 15.96 | 3.468 0.15
32 | Е26-150-1 (H27) Ж10 к=1.2 | ИЗОЛЯЦИЯ ТРУБОПРОВОДОВ ЦИЛИНДРАМИ ИЗ МИНЕРАЛЬНОЙ ВАТЫ,КАШИРОВАННЫМИ АЛЮМИНИЕВОЙ ФОЛЬГОЙ,С ПРОКЛЕИВАНИЕМ ШВОВ АЛЮМИНИЕВЫМ СКОТЧЕМ,НА ПРЯМЫХ И ФАСОННЫХ УЧАСТКАХ,ДИАМЕТР ТРУБОПРОВОДА 25 ММ,ТОЛЩИНА ИЗОЛЯЦИОННОГО СЛОЯ 40 ММ | 10М 0.81 | 57.18 46.32 | 0.02 0.02 |  | 17.13 13.88 | 1.32 1.07 | 75.65 61.29 | 3.420 2.77
33 | 1/10-120-160-60/117 (H13) | ЦИЛИНДР ТЕПЛОИЗОЛЯЦИОННЫЙ ИЗ МИНЕРАЛЬНОЙ ВАТЫ НА СИНТЕТИЧЕСКОМ СВЯЗУЮЩЕМ С ПОКРЫТИЕМ АЛЮМИНИЕВОЙ ФОЛЬГОЙ, ТОЛЩИНОЙ 30 ММ, ВНУТРЕННИМ ДИАМЕТРОМ 18 ММ | М 7.6 |  |  |  | 4.98 37.85 | 0.40 3.04 | 5.38 40.89
34 | 1/10-120-160-60/129 (H13) | ЦИЛИНДР ТЕПЛОИЗОЛЯЦИОННЫЙ ИЗ МИНЕРАЛЬНОЙ ВАТЫ НА СИНТЕТИЧЕСКОМ СВЯЗУЮЩЕМ С ПОКРЫТИЕМ АЛЮМИНИЕВОЙ ФОЛЬГОЙ, ТОЛЩИНОЙ 30 ММ, ВНУТРЕННИМ ДИАМЕТРОМ 25 ММ | М 0.5 |  |  |  | 5.38 2.69 | 0.43 0.22 | 5.81 2.91
35 | Е26-150-3 (H27) Ж10 к=1.2 | ИЗОЛЯЦИЯ ТРУБОПРОВОДОВ ЦИЛИНДРАМИ ИЗ МИНЕРАЛЬНОЙ ВАТЫ,КАШИРОВАННЫМИ АЛЮМИНИЕВОЙ ФОЛЬГОЙ,С ПРОКЛЕИВАНИЕМ ШВОВ АЛЮМИНИЕВЫМ СКОТЧЕМ,НА ПРЯМЫХ И ФАСОННЫХ УЧАСТКАХ,ДИАМЕТР ТРУБОПРОВОДА 38 ММ,ТОЛЩИНА ИЗОЛЯЦИОННОГО СЛОЯ 40 ММ | 10М 1.29 | 58.99 76.10 | 0.02 0.03 |  | 18.29 23.59 | 1.42 1.83 | 78.72 101.55 | 3.528 4.55
36 | 1/10-120-160-60/159 (H13) | ЦИЛИНДР ТЕПЛОИЗОЛЯЦИОННЫЙ ИЗ МИНЕРАЛЬНОЙ ВАТЫ НА СИНТЕТИЧЕСКОМ СВЯЗУЮЩЕМ С ПОКРЫТИЕМ АЛЮМИНИЕВОЙ ФОЛЬГОЙ, ТОЛЩИНОЙ 30 ММ, ВНУТРЕННИМ ДИАМЕТРОМ 42 ММ | М 12.9 |  |  |  | 5.87 75.72 | 0.47 6.06 | 6.34 81.78
37 | Е26-150-16 (H27) Ж10 к=1.2 | ИЗОЛЯЦИЯ ТРУБОПРОВОДОВ ЦИЛИНДРАМИ ИЗ МИНЕРАЛЬНОЙ ВАТЫ,КАШИРОВАННЫМИ АЛЮМИНИЕВОЙ ФОЛЬГОЙ,С ПРОКЛЕИВАНИЕМ ШВОВ АЛЮМИНИЕВЫМ СКОТЧЕМ,НА ПРЯМЫХ И ФАСОННЫХ УЧАСТКАХ,ДИАМЕТР ТРУБОПРОВОДА 108 ММ,ТОЛЩИНА ИЗОЛЯЦИОННОГО СЛОЯ 30 ММ | 10М 0.39 | 103.64 40.42 | 0.02 0.01 |  | 32.10 12.52 | 2.48 0.97 | 138.24 53.92 | 6.288 2.45
38 | 1/10-120-160-60/219 (H13) | ЦИЛИНДР ТЕПЛОИЗОЛЯЦИОННЫЙ ИЗ МИНЕРАЛЬНОЙ ВАТЫ НА СИНТЕТИЧЕСКОМ СВЯЗУЮЩЕМ С ПОКРЫТИЕМ АЛЮМИНИЕВОЙ ФОЛЬГОЙ, ТОЛЩИНОЙ 30 ММ, ВНУТРЕННИМ ДИАМЕТРОМ 108 ММ | М 3.9 |  |  |  | 11.65 45.44 | 0.93 3.63 | 12.58 49.07
39 | 1/10-235-20/765 (H13) | ЛЕНТА КЛЕЙКАЯ АЛЮМИНИЕВАЯ (СКОТЧ ФОЛЬГИРОВАННЫЙ) 50 ММХ50 М | РУЛОН 1 |  |  |  | 16.28 16.28 | 1.29 1.29 | 17.57 17.57
|  | ИТОГО ПРЯМЫЕ ЗАТРАТЫ |  | 165 | 0 | 0 | 240 | 19 | 424 | 10
|  | ОХР и ОПР | [6 empty] | 140
|  | ПЛАНОВАЯ ПРИБЫЛЬ | [6 empty] | 76
|  | ИТОГО ПО ПТМ | [6 empty] | 640
|  | ЗАТРАТЫ ТРУДА РАБОЧИХ | [6 empty] | 10
|  | ЗАТРАТЫ ТРУДА МАШИНИСТОВ | [6 empty] | 0
| Ж3-20-10 | Демонтаж ИТП
40 | Ц11-350-2 (H6) к=0.3;1.2 | ДЕМОНТАЖ РЕГУЛЯТОРА ПЕРЕПАДА ДАВЛЕНИЯ 25ММ | ШТ 1 | 11.94 11.94 |  |  |  |  | 11.94 11.94 | 0.626 0.63
41 | Ц11-351-2 (H6) к=0.3;1.2 | ДЕМОНТАЖ КЛАПАНЫ РЕГУЛИРУЮЩИЕ С ЭЛЕКТРОПРИВОДОМ В СИСТЕМЕ ТЕПЛОСНАБЖЕНИЯ ДИАМЕТРОМ 32 ММ | ШТ 1 | 42.19 42.19 | 1.46 1.46 |  |  |  | 43.65 43.65 | 2.462 2.46
42 | Ц11-350-2 (H6) к=0.3;1.2 | ДЕМОНТАЖ ПЕРВИЧНОГО ПРЕОБРАЗОВАТЕЛЯ 32ММ | ШТ 2 | 11.94 23.88 |  |  |  |  | 11.94 23.88 | 0.626 1.25
43 | Е65-29-1 (H3) к=1.2 | ДЕМОНТАЖ ЦЕНТРОБЕЖНЫХ НАСОСОВ С ЭЛЕКТРОДВИГАТЕЛЕМ ПРИ МАССЕ ДО 0,1 Т | 100ШТ 0.01 | 5993.65 59.94 | 141.38 1.41 | 92.03 0.92 | 3840.00 38.40 |  | 9975.03 99.75 | 380.040 3.80
44 | Е16-10-1 (H3) к=0.3;1.2 | ДЕМОНТАЖ ТРУБОПРОВОДОВ ДИАМЕТРОМ ДО 40 ММ | 100М ТРУБОПРОВОДА 0.22 | 379.05 83.39 | 27.32 6.01 | 5.92 1.30 |  |  | 406.37 89.40 | 21.686 4.77
45 | Е16-10-5 (H3) к=0.3;1.2 | ДЕМОНТАЖ ТРУБ ДИАМЕТРОМ 108 ММ | 100М ТРУБОПРОВОДА 0.05 | 512.20 25.61 | 49.25 2.46 | 10.31 0.52 |  |  | 561.45 28.07 | 29.304 1.47
46 | Е9-65-4 (H2) к=0.3;1.2 | ДЕМОНТАЖ МЕТАЛЛОКОНСТРУКЦИЙ | Т 0.05 | 175.81 8.79 | 46.49 2.32 | 10.29 0.51 |  |  | 222.30 11.11 | 10.058 0.50
47 | Е69-46-3 (H1) к=1.2 | РАЗБОРКА ИЗОЛЯЦИИ | 100М3 0.01 | 6013.15 60.13 | 75.53 0.76 | 49.16 0.49 |  |  | 6088.68 60.89 | 364.800 3.65
48 | Е51-7-6 (H1) к=1.2 | ПОГРУЗКА СТРОИТЕЛЬНЫХ ОТХОДОВ ПОГРУЗЧИКАМИ | 100 М3 0.01 |  | 431.60 4.32 | 158.58 1.59 |  |  | 431.60 4.32
49 | С310-25-1(3143001) (H35) | ПЕРЕВОЗКА СТРОИТЕЛЬНЫХ ГРУЗОВ, ЛЕГКО ОТДЕЛЯЮЩИХСЯ ОТ КУЗОВА АВТОМОБИЛЯ САМОСВАЛА (РАБОТАЮЩЕГО ВНЕ КАРЬЕРА), РАССТОЯНИЕ ПЕРЕВОЗКИ, КМ: 25, КЛАСС ГРУЗА: 1 | Т 0.01 |  |  |  |  | 13.10 0.13 | 13.10 0.13
50 | ССС1 (3143001) (H35) | СТОИМОСТЬ ПРИЕМКИ И ПЕРЕРАБОТКИ ОТХОДОВ МИНЕРАЛЬНОЙ ВАТЫ ЗАГРЯЗНЕННОЙ | Т 0.01 |  |  |  | 48.00 0.48 |  | 48.00 0.48
51 | 8/1/580 (H18) | МЕТАЛЛОЛОМ | Т 0.197
52 | ПРИМЕЧАНИЕ: | ОБЪЕМ МУСОРА И КОЛЛИЧЕСТВО СО СТОИМОСТЬЮ ВОЗВРАТНЫХ МАТЕРИАЛОВ УТОЧНЯЕТСЯ НА МЕСТЕ ПРОИЗВОДСТВА РАБОТ И ОФОРМЛЯЕТСЯ АКТОМ
|  | ИТОГО ПРЯМЫЕ ЗАТРАТЫ |  | 316 | 19 | 5 | 38 | 0 | 373 | 19
|  | ОХР и ОПР | [6 empty] | 207
|  | ПЛАНОВАЯ ПРИБЫЛЬ | [6 empty] | 134
|  | ИТОГО ПО ПТМ | [6 empty] | 714
|  | ЗАТРАТЫ ТРУДА РАБОЧИХ | [6 empty] | 19
|  | ЗАТРАТЫ ТРУДА МАШИНИСТОВ | [6 empty] | 0
|  | ВСЕГО | [6 empty] | 21431
|  | ВНУТРЕННИЕ САНИТАРНО-ТЕХНИЧЕСКИЕ РАБОТЫ | [6 empty] | 5168
в т.ч.
|  | ЗАРАБОТНАЯ ПЛАТА | [6 empty] | 1510
|  | ЭКСПЛУАТАЦИЯ МАШИН | [6 empty] | 55
|  | в т.ч. З/ПЛАТА | [6 empty] | 13
|  | МАТЕРИАЛЫ | [6 empty] | 1768
|  | ТРАНСПОРТ | [6 empty] | 126
|  | ОХР и ОПР 68.61% | [6 empty] | 1045
|  | ПЛАНОВАЯ ПРИБЫЛЬ 43.58% | [6 empty] | 664
|  | МАТЕРИАЛЫ ДЛЯ САНТЕХНИЧЕСКИХ РАБОТ | [6 empty] | 9368
в т.ч.
|  | МАТЕРИАЛЫ | [6 empty] | 8735
|  | ТРАНСПОРТ | [6 empty] | 633
|  | МОНТАЖ ОБОРУДОВАНИЯ | [6 empty] | 578
в т.ч.
|  | ЗАРАБОТНАЯ ПЛАТА | [6 empty] | 315
|  | ЭКСПЛУАТАЦИЯ МАШИН | [6 empty] | 12
|  | в т.ч. З/ПЛАТА | [6 empty] | 3
|  | МАТЕРИАЛЫ | [6 empty] | 20
|  | ТРАНСПОРТ | [6 empty] | 2
|  | ОХР и ОПР 39.37% | [6 empty] | 125
|  | ПЛАНОВАЯ ПРИБЫЛЬ 32.65% | [6 empty] | 104
|  | ОБОРУДОВАНИЕ, МЕБЕЛЬ, ИНВЕНТАРЬ | [6 empty] | 5376
в т.ч.
|  | ОБОРУДОВАНИЕ | [6 empty] | 5271
|  | ТРАНСПОРТ | [6 empty] | 105
|  | МАТЕРИАЛЫ ДЛЯ СТРОИТЕЛЬНЫХ РАБОТ | [6 empty] | 192
в т.ч.
|  | МАТЕРИАЛЫ | [6 empty] | 178
|  | ТРАНСПОРТ | [6 empty] | 14
|  | МОНТАЖ МЕТАЛЛИЧЕСКИХ КОНСТРУКЦИЙ | [6 empty] | 75
в т.ч.
|  | ЗАРАБОТНАЯ ПЛАТА | [6 empty] | 29
|  | ЭКСПЛУАТАЦИЯ МАШИН | [6 empty] | 8
|  | в т.ч. З/ПЛАТА | [6 empty] | 2
|  | МАТЕРИАЛЫ | [6 empty] | 2
|  | ТРАНСПОРТ | [6 empty] | 0
|  | ОХР и ОПР 58.54% | [6 empty] | 18
|  | ПЛАНОВАЯ ПРИБЫЛЬ 59.02% | [6 empty] | 18
|  | МЕТАЛЛИЧЕСКИЕ КОНСТРУКЦИИ | [6 empty] | 80
в т.ч.
|  | МАТЕРИАЛЫ | [6 empty] | 76
|  | ТРАНСПОРТ | [6 empty] | 4
|  | ОБЩЕСТРОИТЕЛЬНЫЕ РАБОТЫ | [6 empty] | 165
в т.ч.
|  | ЗАРАБОТНАЯ ПЛАТА | [6 empty] | 63
|  | ЭКСПЛУАТАЦИЯ МАШИН | [6 empty] | 5
|  | в т.ч. З/ПЛАТА | [6 empty] | 2
|  | МАТЕРИАЛЫ | [6 empty] | 12
|  | ТРАНСПОРТ | [6 empty] | 1
|  | ОХР и ОПР 83.83% | [6 empty] | 54
|  | ПЛАНОВАЯ ПРИБЫЛЬ 45.82% | [6 empty] | 30
|  | ТЕПЛОИЗОЛЯЦИОННЫЕ РАБОТЫ | [6 empty] | 429
в т.ч.
|  | ЗАРАБОТНАЯ ПЛАТА | [6 empty] | 163
|  | ЭКСПЛУАТАЦИЯ МАШИН | [6 empty] | 0
|  | МАТЕРИАЛЫ | [6 empty] | 50
|  | ТРАНСПОРТ | [6 empty] | 4
|  | ОХР и ОПР 83.83% | [6 empty] | 137
|  | ПЛАНОВАЯ ПРИБЫЛЬ 45.82% | [6 empty] | 75
|  | ВОЗВРАТ МАТЕРИАЛОВ | [6 empty] | 133
в т.ч.
|  | МАТЕРИАЛЫ | [6 empty] | 133
|  | СРЕДСТВА ПО ОБРАЩЕНИЮ С ОТХОДАМИ | [6 empty] | 0
в т.ч.
|  | МАТЕРИАЛЫ | [6 empty] | 0
|  | ТРАНСПОРТ | [6 empty] | 0
|  | ЗАТРАТЫ ТРУДА РАБОЧИХ | [6 empty] | 120
|  | СРЕДНИЙ РАЗРЯД РАБОЧИХ | [6 empty] | 4.3
|  | В С Е Г О | [6 empty] | 21431
в т.ч.
|  | ЗАРАБОТНАЯ ПЛАТА | [6 empty] | 2079
|  | ЭКСПЛУАТАЦИЯ МАШИН | [6 empty] | 80
|  | в т.ч. З/ПЛАТА | [6 empty] | 19
|  | МАТЕРИАЛЫ | [6 empty] | 10841
|  | ТРАНСПОРТ | [6 empty] | 785
|  | ОБОРУДОВАНИЕ | [6 empty] | 5271
|  | ТРАНСПОРТ | [6 empty] | 105
|  | ОХР и ОПР | [6 empty] | 1380
|  | ПЛАНОВАЯ ПРИБЫЛЬ | [6 empty] | 890
МАССА (КОЛИЧЕСТВО) ОТХОДОВ
| 3143001 | СТОИМОСТЬ ПРИЕМКИ И ПЕРЕРАБОТКИ ОТХОДОВ МИНЕРАЛЬНОЙ ВАТЫ ЗАГРЯЗНЕННОЙ | Т 0.01
| Составил |  |  |  |  | КЛУСЕВИЧ И.Е.
|  | (должность служащего) |  | (подпись) |  | (инициалы, фамилия)
| Проверил |  |  |  |  | БОНДАРЬ С.Н.
|  | (должность служащего) |  | (подпись) |  | (инициалы, фамилия)

## ВО1
«Капитальный ремонт жилого дома №128 по ул. Железнодорожная в г.Минске»
НАИМЕНОВАНИЕ ОБЪЕКТА |  | «Капитальный ремонт жилого дома №128 по ул. Железнодорожная в г.Минске» | [7 empty] | на 01 марта 2026 | г.
КОД ОБЪЕКТА |  | 16/02/2026-1Пр. | [7 empty] | ТЕПЛОВОЙ ПУНКТ
НАИМЕНОВАНИЕ ЗДАНИЯ, СООРУЖЕНИЯ |  | Индивидуальный тепловой пункт | [7 empty] | Индивидуальный тепловой пункт
ШИФР ЗДАНИЯ, СООРУЖЕНИЯ |  | 1
КОМПЛЕКТ ЧЕРТЕЖЕЙ |  | ТМ
ВЕДОМОСТЬ ОБЪЕМОВ И СТОИМОСТИ РАБОТ №: | [5 empty] | 1
(нормы 2022г.)
ТЕПЛОВОЙ ПУНКТ
Составлена в ценах |  | на 01 марта 2026 г.
№ ПТМ | Наименование раздела | Количество | Зарплата, белорусских рублей | Эксплуатация машин | Материалы | Оборудование, мебель | ОХР и ОПР | Прочие | Всего, белорусских рублей
|  | Единица измерения | Трудоемкость, чел/час | в т.ч. Зарплата | транспорт | транспорт | Плановые
1 | 2 | 3 | 4 | 5 | 6 | 7 | 8 | 9 | 10
3-20-15 | Установка насосов ИТП | 2.000 ШТ (КОМ | 619 35 | 17 4 | 4410 320 |  | 427 272 |  | 6065
3-20-10 | Индивидуальный тепловой пункт ИТП | 10913.00 РУБ | 422 24 | 11 3 | 4404 320 | 5271 105 | 221 159 |  | 10913
3-20-11 | Прокладка трубопроводов ИТП | 25.500 М | 557 32 | 33 7 | 1749 126 |  | 385 249 |  | 3099
3-20-12 | Изоляция трубопроводов ИТП | 24.900 М | 165 10 |  | 240 19 |  | 140 76 |  | 640
3-20-10 | Демонтаж ИТП | 714.00 РУБ | 316 19 | 19 5 | 38 |  | 207 134 |  | 714
| ИТОГО |  | 2079 120 | 80 19 | 10841 785 | 5271 105 | 1380 890 |  | 21431
| Составил | [5 empty] | КЛУСЕВИЧ И.Е.
|  | (должность служащего) |  |  | (подпись) |  | (инициалы, фамилия)
| Проверил | [5 empty] | БОНДАРЬ С.Н.
|  | (должность служащего) |  |  | (подпись) |  | (инициалы, фамилия)

## ВР1
«Капитальный ремонт жилого дома №128 по ул. Железнодорожная в г.Минске»
НАИМЕНОВАНИЕ ОБЪЕКТА |  | «Капитальный ремонт жилого дома №128 по ул. Железнодорожная в г.Минске» |  |  |  |  | на 01 марта 2026 | г.
КОД ОБЪЕКТА |  | 16/02/2026-1Пр. |  |  |  |  | ТЕПЛОВОЙ ПУНКТ
НАИМЕНОВАНИЕ ЗДАНИЯ, СООРУЖЕНИЯ |  | Индивидуальный тепловой пункт |  |  |  |  | Индивидуальный тепловой пункт
ШИФР ЗДАНИЯ, СООРУЖЕНИЯ |  | 1
КОМПЛЕКТ ЧЕРТЕЖЕЙ |  | ТМ
ВЕДОМОСТЬ РЕСУРСОВ №: |  |  | 1
(нормы 2022г.)
ТЕПЛОВОЙ ПУНКТ
Составлена в ценах |  | на 01 марта 2026 г.
№ п/п | Обоснование | Наименование ресурса | Единица измерения | Количество | Стоимость, белорусских рублей
[5 empty] | за единицу измерения | общая
1 | 2 | 3 | 4 | 5 | 6 | 7
1 | 1-1 | ТРУДОЗАТРАТЫ РАБОЧИХ | ЧЕЛ/ЧАС | 118
2 | 1-3 | ТРУДОЗАТРАТЫ МАШИНИСТОВ | ЧЕЛ/ЧАС | 0
МАШИНЫ И МЕХАНИЗМЫ
3 | М021141 | КРАНЫ НА АВТОМОБИЛЬНОМ ХОДУ ПРИ РАБОТЕ НА ДРУГИХ ВИДАХ СТРОИТЕЛЬСТВА, 10 Т | МАШ.Ч | 0.34621 | 55.85 | 19.34
4 | М040502 | УСТАНОВКИ ДЛЯ СВАРКИ РУЧНОЙ ДУГОВОЙ (ПОСТОЯННОГО ТОКА) | МАШ.Ч | 6.567072 | 5.13 | 33.69
5 | М040504 | АППАРАТ ДЛЯ ГАЗОВОЙ СВАРКИ И РЕЗКИ | МАШ.Ч | 3.124944 | 0.45 | 1.41
6 | М041000 | ПРЕОБРАЗОВАТЕЛИ СВАРОЧНЫЕ С НОМИНАЛЬНЫМ СВАРОЧНЫМ ТОКОМ 315-500 А | МАШ.Ч | 0.4527 | 9.16 | 4.15
7 | М134041 | ШУРУПОВЕРТ | МАШ.Ч | 0.05976 | 1.02 | 0.06
8 | М330201* | МАШИНЫ СВЕРЛИЛЬНЫЕ ЭЛЕКТРИЧЕСКИЕ | МАШ.Ч | 1.6224 | 0.60 | 0.97
9 | М330301* | МАШИНЫ ШЛИФОВАЛЬНЫЕ ЭЛЕКТРИЧЕСКИЕ | МАШ.Ч | 0.155079 | 0.98 | 0.15
10 | М331617 | СРЕДСТВА МАЛОЙ МЕХАНИЗАЦИИ | МАШ.Ч | 0.626593 | 22.40 | 14.04
11 | М340101 | АГРЕГАТЫ ОКРАСОЧНЫЕ ВЫСОКОГО ДАВЛЕНИЯ ДЛЯ ОКРАСКИ ПОВЕРХНОСТЕЙ КОНСТРУКЦИЙ МОЩНОСТЬЮ 1 КВТ | МАШ.Ч | 0.066048 | 2.65 | 0.18
12 | М400001 | АВТОМОБИЛЬ БОРТОВОЙ, ГРУЗОПОДЪЕМНОСТЬЮ ДО 5 Т | МАШ.Ч | 0.156 | 37.83 | 5.90
|  | ИТОГО МАШИНЫ И МЕХАНИЗМЫ |  |  |  | 80
МАТЕРИАЛЫ,ИЗДЕЛИЯ,КОНСТРУКЦИИ
| 1 | Материалы для строительных работ
| 1/10 | Материалы для строительных работ общего назначения
| 1/10-10 | Известь, цемент и другие вяжущие
13 | 1/10-10-5/42 | ИЗВЕСТЬ ХЛОРНАЯ | Т | 0.000003 | 4944.05 | 0.01
| 1/10-110 | Лесоматериалы и пиломатериалы
14 | 1/10-110-50-5/85 | БРУСКИ ОБРЕЗНЫЕ ХВОЙНЫХ ПОРОД ДЛИНОЙ 4-6,5 М, ШИРИНОЙ 75-150 ММ, ТОЛЩИНОЙ 40-75 ММ, 1 СОРТА | М3 | 0.000035 | 639.37 | 0.02
| 1/10-120 | Материалы, изделия и конструкции для теплоизоляционных работ
15 | 1/10-120-160-60/117 | ЦИЛИНДР ТЕПЛОИЗОЛЯЦИОННЫЙ ИЗ МИНЕРАЛЬНОЙ ВАТЫ НА СИНТЕТИЧЕСКОМ СВЯЗУЮЩЕМ С ПОКРЫТИЕМ АЛЮМИНИЕВОЙ ФОЛЬГОЙ, ТОЛЩИНОЙ 30 ММ, ВНУТРЕННИМ ДИАМЕТРОМ 18 ММ | М | 7.6 | 4.98 | 37.85
16 | 1/10-120-160-60/129 | ЦИЛИНДР ТЕПЛОИЗОЛЯЦИОННЫЙ ИЗ МИНЕРАЛЬНОЙ ВАТЫ НА СИНТЕТИЧЕСКОМ СВЯЗУЮЩЕМ С ПОКРЫТИЕМ АЛЮМИНИЕВОЙ ФОЛЬГОЙ, ТОЛЩИНОЙ 30 ММ, ВНУТРЕННИМ ДИАМЕТРОМ 25 ММ | М | 0.5 | 5.38 | 2.69
17 | 1/10-120-160-60/159 | ЦИЛИНДР ТЕПЛОИЗОЛЯЦИОННЫЙ ИЗ МИНЕРАЛЬНОЙ ВАТЫ НА СИНТЕТИЧЕСКОМ СВЯЗУЮЩЕМ С ПОКРЫТИЕМ АЛЮМИНИЕВОЙ ФОЛЬГОЙ, ТОЛЩИНОЙ 30 ММ, ВНУТРЕННИМ ДИАМЕТРОМ 42 ММ | М | 12.9 | 5.87 | 75.72
18 | 1/10-120-160-60/219 | ЦИЛИНДР ТЕПЛОИЗОЛЯЦИОННЫЙ ИЗ МИНЕРАЛЬНОЙ ВАТЫ НА СИНТЕТИЧЕСКОМ СВЯЗУЮЩЕМ С ПОКРЫТИЕМ АЛЮМИНИЕВОЙ ФОЛЬГОЙ, ТОЛЩИНОЙ 30 ММ, ВНУТРЕННИМ ДИАМЕТРОМ 108 ММ | М | 3.9 | 11.65 | 45.44
| 1/10-130 | Мастики, герметики, смолы, смазки, эмульсии
19 | 1/10-130-15/107 | ГЕРМЕТИК СИЛИКОНОВЫЙ 280 МЛ | ШТ | 0.0034 | 8.03 | 0.03
| 1/10-135 | Нефтепродукты, газы, химические материалы
20 | 1/10-135-20/35 | АЦЕТИЛЕН РАСТВОРЕННЫЙ ТЕХНИЧЕСКИЙ МАРКИ Б | Т | 0.00083 | 38280.00 | 31.77
21 | 1/10-135-20/60 | КИСЛОРОД ТЕХНИЧЕСКИЙ ГАЗООБРАЗНЫЙ | М3 | 0.92273 | 0.90 | 0.83
| 1/10-140 | Электроды, прутки винипластовые, проволока сварочные
22 | 1/10-140-40/100 | ЭЛЕКТРОДЫ ТИПА Э42А ДИАМЕТРОМ 4 ММ | Т | 0.000641 | 5040.00 | 3.23
23 | 1/10-140-40/45 | ЭЛЕКТРОДЫ ТИПА Э42А ДИАМЕТРОМ 2 ММ | Т | 0.00036 | 12000.00 | 4.32
24 | 1/10-140-40/90 | ЭЛЕКТРОДЫ ТИПА Э42 ДИАМЕТРОМ 3 ММ | КГ | 1.2684 | 16.20 | 20.55
25 | 1/10-140-60-10/16 | ПРОВОЛОКА СВАРОЧНАЯ ХОЛОДНОТЯНУТАЯ ИЗ ЛЕГИРОВАННОЙ СТАЛИ, ДИАМЕТРОМ 1,6 ММ | Т | 0.000632 | 3876.00 | 2.45
| 1/10-150 | Полуэбониты, эбониты, паронитовые изделия
26 | 1/10-150-15/70 | ПРОКЛАДКИ ИЗ ПАРОНИТА МАРКИ ПМБ, ТОЛЩИНОЙ 3 ММ | КГ | 0.044 | 5.92 | 0.26
| 1/10-160 | Пленки, полотна, ткани разные
27 | 1/10-160-20/15 | ВЕТОШЬ | КГ | 0.249 | 4.37 | 1.09
| 1/10-170 | Оснастка технологическая и инструментальная
28 | 1/10-170-10/105 | СВЕРЛА С SDS PLUS ХВОСТОВИКОМ(НАКОНЕЧНИК ИЗ ТВЕРДОСПЛАВНОЙ СТАЛИ)(ПО БЕТОНУ),ДИАМЕТРОМ 4-8 ММ,ДЛИНОЙ 110-165 ММ | ШТ. | 0.013 | 2.94 | 0.04
| 1/10-180 | Материалы шлифовальные
29 | 1/10-180-20/57 | КРУГИ ШЛИФОВАЛЬНЫЕ ДЛЯ СПЕЦИАЛЬНЫХ МОНТАЖНЫХ РАБОТ 5П 180Х6Х22 | ШТ. | 0.01 | 3.62 | 0.04
30 | 1/10-180-20/64 | КРУГИ ШЛИФОВАЛЬНЫЕ ДЛЯ СПЕЦИАЛЬНЫХ МОНТАЖНЫХ РАБОТ 5П 230Х6Х22 | ШТ. | 0.002036 | 5.56 | 0.01
| 1/10-230 | Материалы для отделочных работ
31 | 1/10-230-40-20/28 | КРАСКА МАСЛЯНАЯ МА-15, БЕЖЕВАЯ | Т | 0.000129 | 5880.00 | 0.76
32 | 1/10-230-40-65/60 | СУРИК СВИНЦОВЫЙ, ПИГМЕНТ | КГ | 0.08275 | 15.00 | 1.24
33 | 1/10-230-50-15/31 | ОЛИФА НАТУРАЛЬНАЯ | КГ | 0.0751 | 8.04 | 0.60
34 | 1/10-230-50-15/51 | РАСТВОРИТЕЛЬ ДЛЯ ЛАКОКРАСОЧНЫХ МАТЕРИАЛОВ МАРКИ Р-4 | КГ | 0.002036 | 5.70 | 0.01
35 | 1/10-230-50-15/7 | АЦЕТОН ТЕХНИЧЕСКИЙ ВЫСШИЙ СОРТ | КГ | 0.498 | 10.28 | 5.12
36 | 1/10-230-50-15/91 | ТОЛУОЛ НЕФТЯНОЙ | Т | 0.000086 | 1930.21 | 0.17
| 1/10-235 | Изделия герметизирующие, уплотняющие, изолирующие
37 | 1/10-235-20/765 | ЛЕНТА КЛЕЙКАЯ АЛЮМИНИЕВАЯ (СКОТЧ ФОЛЬГИРОВАННЫЙ) 50 ММХ50 М | РУЛОН | 3.4177 | 16.28 | 55.64
38 | 1/10-235-3/47 | ЛЬНЯНАЯ ПРЯДЬ | КГ | 0.0751 | 67.61 | 5.08
39 | 1/10-235-5/57 | ПЛАСТИНА РЕЗИНОВАЯ ТЕХНИЧЕСКАЯ ТЕПЛОМОРОЗОКИСЛОТОЩЕЛОЧЕСТОЙКАЯ (ТМКЩ) | КГ | 0.14 | 5.70 | 0.80
| 1/10-240 | Метизы и крепежные изделия
40 | 1/10-240-10-10/131 | БОЛТЫ СТРОИТЕЛЬНЫЕ | Т | 0.00154 | 4680.00 | 7.21
41 | 1/10-240-15/285 | ВИНТЫ САМОНАРЕЗАЮЩИЕ ОЦИНКОВАННЫЕ С НАПРЕССОВАННОЙ ШАЙБОЙ ДИАМЕТРОМ 4,2 ММ,ДЛИНОЙ 13 ММ ДЛЯ КРЕПЛЕНИЯ ЛИСТОВ МЕТАЛЛА ТОЛЩИНОЙ ДО 0,9 ММ | КГ | 0.04482 | 7.03 | 0.32
42 | 1/10-240-20/1 | ГАЙКИ СТРОИТЕЛЬНЫЕ | Т | 0.00044 | 5316.04 | 2.34
43 | 1/10-240-25-35/240 | ГВОЗДИ СТРОИТЕЛЬНЫЕ | КГ | 0.000339 | 4.12 | 0.00
44 | 1/10-240-50-16/2 | ШАЙБЫ СТРОИТЕЛЬНЫЕ | КГ | 0.22 | 7.38 | 1.62
| 1/10-260 | Металлопрокат и металлоизделия (за исключением металлоизделий части 2)
45 | 1/10-260-150-1/101 | УГОЛОК РАВНОПОЛОЧНЫЙ ГОРЯЧЕКАТАНЫЙ ИЗ СТАЛИ УГЛЕРОДИСТОЙ ОБЫКНОВЕННОГО КАЧЕСТВА МАРКИ СТ3СП,СТ3ПС,ШИРИНОЙ ПОЛКИ 50 Х 50 ММ | Т | 0.03393 | 2239.43 | 75.98
46 | 1/10-260-170-4/18 | ШВЕЛЛЕРЫ ГОРЯЧЕКАТАНЫЕ N 40 ИЗ СТАЛИ УГЛЕРОДИСТОЙ ОБЫКНОВЕННОГО КАЧЕСТВА МАРКИ СТ3СП, СТ3ПС | Т | 0.000066 | 7012.27 | 0.46
47 | 1/10-260-200/12 | КАТАНКА ИЗ СТАЛИ УГЛЕРОДИСТОЙ ОБЫКНОВЕННОГО КАЧЕСТВА ДИАМЕТРОМ, 6,3 ММ 6,5 ММ | КГ | 0.001018 | 2.18 | 0.00
48 | 1/10-260-210-1/77 | ПРОВОЛОКА СТАЛЬНАЯ НИЗКОУГЛЕРОДИСТАЯ ОБЩЕГО НАЗНАЧЕНИЯ ТЕРМИЧЕСКИ ОБРАБОТАННАЯ, ОЦИНКОВАННАЯ, ДИАМЕТРОМ 1,2 ММ | КГ | 0.4812 | 6.38 | 3.07
49 | 1/10-260-50-5/1 | СТАЛЬ ТОНКОЛИСТОВАЯ ОЦИНКОВАННАЯ УГЛЕРОДИСТАЯ ТОЛЩИНОЙ 0,5 ММ | Т | 0.000259 | 3890.16 | 1.01
| 1/10-280 | Прочие материалы для строительных работ
50 | 1/10-280-20/40 | ВОДА | М3 | 0.849 | 1.74 | 1.48
| 1/55 | Материалы специального назначения (кислотоупорные, огнеупорные и антикоррозионные)
| 1/55-50 | Материалы антикоррозионные и химически стойкие
51 | 1/55-50-25/55 | ГРУНТОВКА ГФ-021, КРАСНО-КОРИЧНЕВАЯ | КГ | 0.010518 | 7.58 | 0.08
52 | 1/55-50-30/10 | ОРГАНОСИЛИКАТНАЯ КОМПОЗИЦИЯ ОС-12-01 | Т | 0.000774 | 15600.00 | 12.07
| 3 | Материалы и изделия для санитарно-технических работ
| 3/3 | Арматура трубопроводная
| 3/3-40 | Клапаны
53 | 3/3-40-10-80/50 | КЛАПАНЫ ОБРАТНЫЕ МУФТОВЫЙ 40 | ШТ | 3 | 83.82 | 251.46
| 3/3-50 | Краны
54 | 3/3-50-30-20/10 | КРАНЫ РЕГУЛИРУЮЩИЕ ТРЕХХОДОВЫЕ КРТПП ЛАТУННЫЕ ДИАМЕТРОМ 15 ММ | ШТ | 7 | 12.78 | 89.46
55 | 3/3-50-80-10/20 | КРАНЫ ШАРОВЫЕ, МУФТОВЫЕ, ЛАТУННЫЕ 11Б27П1 ДИАМЕТРОМ 20 ММ | ШТ | 12 | 14.64 | 175.68
56 | 3/3-50-80-10/40 | КРАНЫ ШАРОВЫЕ, МУФТОВЫЕ, ЛАТУННЫЕ 11Б27П1 ДИАМЕТРОМ 40 ММ | ШТ | 9 | 53.81 | 484.29
| 3/5 | Насосы
| 3/5-10 | Насосы консольные
57 | 3/5-10-10/70 | НАСОС ЦИРКУЛЯЦИОННЫЙ СИСТЕМЫ ОТОПЛЕНИЯ B 56/250.40 Т | КОМПЛЕКТ | 2 | 2166.00 | 4332.00
| 3/7 | Узлы и обвязки
| 3/7-10 | Узлы трубопроводов
58 | 3/7-10-20-10/10 | УЗЛЫ УКРУПНЕННЫЕ (ТРУБОПРОВОДЫ) ДЛЯ ВНУТРЕННИХ СИСТЕМ ОТОПЛЕНИЯ ЗДАНИЙ ИЗ СТАЛЬНЫХ ЭЛЕКТРОСВАРНЫХ ТРУБ БЕЗ ГИЛЬЗ И КРЕПЛЕНИЙ ДИАМЕТРОМ УСЛОВНОГО ПРОХОДА 40 ММ | М | 8.1 | 48.01 | 388.88
59 | 3/7-10-20-10/20 | УЗЛЫ УКРУПНЕННЫЕ (ТРУБОПРОВОДЫ) ДЛЯ ВНУТРЕННИХ СИСТЕМ ОТОПЛЕНИЯ ЗДАНИЙ ИЗ СТАЛЬНЫХ ЭЛЕКТРОСВАРНЫХ ТРУБ БЕЗ ГИЛЬЗ И КРЕПЛЕНИЙ ДИАМЕТРОМ УСЛОВНОГО ПРОХОДА 50 ММ | М | 12.9 | 62.57 | 807.15
60 | 3/7-10-20-10/50 | УЗЛЫ УКРУПНЕННЫЕ (ТРУБОПРОВОДЫ) ДЛЯ ВНУТРЕННИХ СИСТЕМ ОТОПЛЕНИЯ ЗДАНИЙ ИЗ СТАЛЬНЫХ ЭЛЕКТРОСВАРНЫХ ТРУБ БЕЗ ГИЛЬЗ И КРЕПЛЕНИЙ ДИАМЕТРОМ УСЛОВНОГО ПРОХОДА 100 ММ | М | 4.5 | 86.98 | 391.41
| 3/8 | Приборы для регулирования, измерения и учета
| 3/8-20 | Манометры
61 | 3/8-20-10-10/10 | МАНОМЕТРЫ ОБЩЕГО НАЗНАЧЕНИЯ ОБМ1-100 | ШТ | 7 | 15.29 | 107.03
| 3/8-40 | Счетчики
62 | 3/8-40-70-20/30 | ТЕПЛОСЧЕТЧИКИ ЭЛЕКТРОМАГНИТНЫЕ ТЭМ-104-2 ДИАМЕТРОМ 32 ММ | ШТ | 1 | 3268.81 | 3268.81
| 3/10 | Крепления и кронштейны для трубопроводов, радиаторов, воздуховодов
| 3/10-10 | Кронштейны и крепления
63 | 3/10-10-20-30/10 | ХОМУТ С РЕЗЬБОЙ И ПРОКЛАДКОЙ КТР-15 | ШТ | 4 | 1.37 | 5.48
64 | 3/10-10-20-30/20 | ХОМУТ С РЕЗЬБОЙ И ПРОКЛАДКОЙ КТР-20 | ШТ | 1 | 1.48 | 1.48
65 | 3/10-10-20-30/50 | ХОМУТ С РЕЗЬБОЙ И ПРОКЛАДКОЙ КТР-40 | ШТ | 6 | 1.78 | 10.68
66 | 3/10-10-20-30/90 | ХОМУТ С РЕЗЬБОЙ И ПРОКЛАДКОЙ КТР-100 | ШТ | 2 | 4.44 | 8.88
| 3/11 | Фланцы
| 3/11-10 | Фланцы для трубопроводов
67 | 3/11-10-10-20/60 | ФЛАНЦЫ СТАЛЬНЫЕ ПЛОСКИЕ ПРИВАРНЫЕ ИЗ СТАЛИ МАРКИ ВСТ3СП2, ВСТ3СП3 ДАВЛЕНИЕМ 1,0 МПА (10 КГС/СМ2) ДИАМЕТРОМ 40 ММ | ШТ | 2 | 13.02 | 26.04
68 | 3/11-10-10-20/70 | ФЛАНЦЫ СТАЛЬНЫЕ ПЛОСКИЕ ПРИВАРНЫЕ ИЗ СТАЛИ МАРКИ ВСТ3СП2, ВСТ3СП3 ДАВЛЕНИЕМ 1,0 МПА (10 КГС/СМ2) ДИАМЕТРОМ 50 ММ | ШТ | 2 | 12.13 | 24.26
| 3/13 | Другие материалы для сантехработ
| 3/13-10 | Болты с гайками и шайбами
69 | 3/13-10-10/50 | БОЛТЫ С ГАЙКАМИ И ШАЙБАМИ ДЛЯ САНИТАРНО-ТЕХНИЧЕСКИХ РАБОТ ДИАМЕТРОМ 12 ММ | Т | 0.0009 | 6445.28 | 5.80
70 | 3/13-10-10/60 | БОЛТЫ С ГАЙКАМИ И ШАЙБАМИ ДЛЯ САНИТАРНО-ТЕХНИЧЕСКИХ РАБОТ ДИАМЕТРОМ 16 ММ | Т | 0.0029 | 6624.00 | 19.21
| 4 | Железобетонные и бетонные изделия и конструкции (в т.ч. типовые), керамические изделия, нерудные материалы, бетоны и растворы
| 4/1 | Конструкции и изделия бетонные и железобетонные, керамические изделия, нерудные материалы, товарные бетоны и растворы
| 4/1-4 | Бетоны, растворы, смеси асфальтобетонные
71 | 4/1-4-20-20-10-20/10 | РАСТВОРЫ КЛАДОЧНЫЕ ТЯЖЕЛЫЕ ЦЕМЕНТНЫЕ, МАРКИ 100 | М3 | 0.0279 | 137.69 | 3.84
|  | ИТОГО МАТЕРИАЛЫ,ИЗДЕЛИЯ,КОНСТРУКЦИИ |  |  |  | 10803
|  | ТРАНСПОРТ |  |  |  | 784
ОБОРУДОВАНИЕ
72 | С-КЛР-25 | КЛАПАН РЕГУЛИРУЮЩИЙ ТРЕХХОДОВОЙ DY 25 kvs-10v3/ч С ЭЛЕКТРОПРИВОДОМ | ШТ | 1 | 2705.86 | 2705.86
73 | С-РПД-65 | РЕГУЛЯТОРЫ ПЕРЕПАДА ДАВЛЕНИЯ VRF-2R DN65 Кvу 50 | ШТ | 1 | 2565.36 | 2565.36
|  | ИТОГО ОБОРУДОВАНИЕ |  |  |  | 5271
|  | ТРАНСПОРТ |  |  |  | 105
ВОЗВРАТНЫЕ МАТЕРИАЛЫ
| 8 | Строительные отходы
| 8/1 | Возвращаемые материалы
74 | 8/1/580 | МЕТАЛЛОЛОМ | Т | 0.277 | 480.00 | 132.96
| Составил |  |  | КЛУСЕВИЧ И.Е.
|  | (должность служащего) | (подпись) | (инициалы, фамилия)
| Проверил |  |  | БОНДАРЬ С.Н.
|  | (должность служащего) | (подпись) | (инициалы, фамилия)

## ВОР1
«Капитальный ремонт жилого дома №128 по ул. Железнодорожная в г.Минске»
НАИМЕНОВАНИЕ ОБЪЕКТА | «Капитальный ремонт жилого дома №128 по ул. Железнодорожная в г.Минске» | [5 empty] | ТЕПЛОВОЙ ПУНКТ
КОД ОБЪЕКТА | 16/02/2026-1Пр.
НАИМЕНОВАНИЕ ЗДАНИЯ, СООРУЖЕНИЯ | Индивидуальный тепловой пункт | [5 empty] | Индивидуальный тепловой пункт
ШИФР ЗДАНИЯ, СООРУЖЕНИЯ | 1
КОМПЛЕКТ ЧЕРТЕЖЕЙ | ТМ
ВЕДОМОСТЬ ОБЪЕМОВ РАБОТ И РАСХОДА РЕСУРСОВ №: |  |  | 1
(нормы 2022г.)
ТЕПЛОВОЙ ПУНКТ
Обоснование | Наименование видов работ | Единица измерения | Код ресурса | Наименование ресурсов | Единица измерения | Количество
объем
1 | 2 | 3 | 4 | 5 | 6 | 7
Ж3-20-15 | Установка насосов ИТП | ШТ (КОМ 2.00
|  |  | 1-1 | ТРУДОЗАТРАТЫ РАБОЧИХ | ЧЕЛ/ЧАС | 35
|  |  | 1-3 | ТРУДОЗАТРАТЫ МАШИНИСТОВ | ЧЕЛ/ЧАС | 0
|  |  | М021141 | КРАНЫ НА АВТОМОБИЛЬНОМ ХОДУ ПРИ РАБОТЕ НА ДРУГИХ ВИДАХ СТРОИТЕЛЬСТВА, 10 Т | МАШ.Ч | 0.144
|  |  | М040502 | УСТАНОВКИ ДЛЯ СВАРКИ РУЧНОЙ ДУГОВОЙ (ПОСТОЯННОГО ТОКА) | МАШ.Ч | 1.416
|  |  | М331617 | СРЕДСТВА МАЛОЙ МЕХАНИЗАЦИИ | МАШ.Ч | 0.072
|  |  | 1 | Материалы для строительных работ
|  |  | 1/10 | Материалы для строительных работ общего назначения
|  |  | 1/10-140 | Электроды, прутки винипластовые, проволока сварочные
|  |  | 1/10-140-40/45 | ЭЛЕКТРОДЫ ТИПА Э42А ДИАМЕТРОМ 2 ММ | Т | 0.00036
|  |  | 1/10-235 | Изделия герметизирующие, уплотняющие, изолирующие
|  |  | 1/10-235-5/57 | ПЛАСТИНА РЕЗИНОВАЯ ТЕХНИЧЕСКАЯ ТЕПЛОМОРОЗОКИСЛОТОЩЕЛОЧЕСТОЙКАЯ (ТМКЩ) | КГ | 0.14
|  |  | 3 | Материалы и изделия для санитарно-технических работ
|  |  | 3/5 | Насосы
|  |  | 3/5-10 | Насосы консольные
|  |  | 3/5-10-10/70 | НАСОС ЦИРКУЛЯЦИОННЫЙ СИСТЕМЫ ОТОПЛЕНИЯ B 56/250.40 Т | КОМПЛЕКТ | 2
|  |  | 3/11 | Фланцы
|  |  | 3/11-10 | Фланцы для трубопроводов
|  |  | 3/11-10-10-20/60 | ФЛАНЦЫ СТАЛЬНЫЕ ПЛОСКИЕ ПРИВАРНЫЕ ИЗ СТАЛИ МАРКИ ВСТ3СП2, ВСТ3СП3 ДАВЛЕНИЕМ 1,0 МПА (10 КГС/СМ2) ДИАМЕТРОМ 40 ММ | ШТ | 2
|  |  | 3/11-10-10-20/70 | ФЛАНЦЫ СТАЛЬНЫЕ ПЛОСКИЕ ПРИВАРНЫЕ ИЗ СТАЛИ МАРКИ ВСТ3СП2, ВСТ3СП3 ДАВЛЕНИЕМ 1,0 МПА (10 КГС/СМ2) ДИАМЕТРОМ 50 ММ | ШТ | 2
|  |  | 3/13 | Другие материалы для сантехработ
|  |  | 3/13-10 | Болты с гайками и шайбами
|  |  | 3/13-10-10/60 | БОЛТЫ С ГАЙКАМИ И ШАЙБАМИ ДЛЯ САНИТАРНО-ТЕХНИЧЕСКИХ РАБОТ ДИАМЕТРОМ 16 ММ | Т | 0.0029
|  |  | 4 | Железобетонные и бетонные изделия и конструкции (в т.ч. типовые), керамические изделия, нерудные материалы, бетоны и растворы
|  |  | 4/1 | Конструкции и изделия бетонные и железобетонные, керамические изделия, нерудные материалы, товарные бетоны и растворы
|  |  | 4/1-4 | Бетоны, растворы, смеси асфальтобетонные
|  |  | 4/1-4-20-20-10-20/10 | РАСТВОРЫ КЛАДОЧНЫЕ ТЯЖЕЛЫЕ ЦЕМЕНТНЫЕ, МАРКИ 100 | М3 | 0.0279
Ж3-20-10 | Индивидуальный тепловой пункт ИТП | РУБ 10913
|  |  | 1-1 | ТРУДОЗАТРАТЫ РАБОЧИХ | ЧЕЛ/ЧАС | 23
|  |  | 1-3 | ТРУДОЗАТРАТЫ МАШИНИСТОВ | ЧЕЛ/ЧАС | 0
|  |  | М040502 | УСТАНОВКИ ДЛЯ СВАРКИ РУЧНОЙ ДУГОВОЙ (ПОСТОЯННОГО ТОКА) | МАШ.Ч | 0.84
|  |  | М040504 | АППАРАТ ДЛЯ ГАЗОВОЙ СВАРКИ И РЕЗКИ | МАШ.Ч | 1.296
|  |  | М330301* | МАШИНЫ ШЛИФОВАЛЬНЫЕ ЭЛЕКТРИЧЕСКИЕ | МАШ.Ч | 0.108
|  |  | М400001 | АВТОМОБИЛЬ БОРТОВОЙ, ГРУЗОПОДЪЕМНОСТЬЮ ДО 5 Т | МАШ.Ч | 0.156
|  |  | 1 | Материалы для строительных работ
|  |  | 1/10 | Материалы для строительных работ общего назначения
|  |  | 1/10-130 | Мастики, герметики, смолы, смазки, эмульсии
|  |  | 1/10-130-15/107 | ГЕРМЕТИК СИЛИКОНОВЫЙ 280 МЛ | ШТ | 0.0034
|  |  | 1/10-135 | Нефтепродукты, газы, химические материалы
|  |  | 1/10-135-20/35 | АЦЕТИЛЕН РАСТВОРЕННЫЙ ТЕХНИЧЕСКИЙ МАРКИ Б | Т | 0.000041
|  |  | 1/10-135-20/60 | КИСЛОРОД ТЕХНИЧЕСКИЙ ГАЗООБРАЗНЫЙ | М3 | 0.0674
|  |  | 1/10-140 | Электроды, прутки винипластовые, проволока сварочные
|  |  | 1/10-140-40/100 | ЭЛЕКТРОДЫ ТИПА Э42А ДИАМЕТРОМ 4 ММ | Т | 0.00037
|  |  | 1/10-140-60-10/16 | ПРОВОЛОКА СВАРОЧНАЯ ХОЛОДНОТЯНУТАЯ ИЗ ЛЕГИРОВАННОЙ СТАЛИ, ДИАМЕТРОМ 1,6 ММ | Т | 0.00002
|  |  | 1/10-150 | Полуэбониты, эбониты, паронитовые изделия
|  |  | 1/10-150-15/70 | ПРОКЛАДКИ ИЗ ПАРОНИТА МАРКИ ПМБ, ТОЛЩИНОЙ 3 ММ | КГ | 0.044
|  |  | 1/10-180 | Материалы шлифовальные
|  |  | 1/10-180-20/57 | КРУГИ ШЛИФОВАЛЬНЫЕ ДЛЯ СПЕЦИАЛЬНЫХ МОНТАЖНЫХ РАБОТ 5П 180Х6Х22 | ШТ. | 0.01
|  |  | 1/10-230 | Материалы для отделочных работ
|  |  | 1/10-230-40-65/60 | СУРИК СВИНЦОВЫЙ, ПИГМЕНТ | КГ | 0.07
|  |  | 1/10-230-50-15/31 | ОЛИФА НАТУРАЛЬНАЯ | КГ | 0.07
|  |  | 1/10-235 | Изделия герметизирующие, уплотняющие, изолирующие
|  |  | 1/10-235-3/47 | ЛЬНЯНАЯ ПРЯДЬ | КГ | 0.07
|  |  | 1/10-240 | Метизы и крепежные изделия
|  |  | 1/10-240-10-10/131 | БОЛТЫ СТРОИТЕЛЬНЫЕ | Т | 0.00154
|  |  | 1/10-240-20/1 | ГАЙКИ СТРОИТЕЛЬНЫЕ | Т | 0.00044
|  |  | 1/10-240-50-16/2 | ШАЙБЫ СТРОИТЕЛЬНЫЕ | КГ | 0.22
|  |  | 3 | Материалы и изделия для санитарно-технических работ
|  |  | 3/3 | Арматура трубопроводная
|  |  | 3/3-40 | Клапаны
|  |  | 3/3-40-10-80/50 | КЛАПАНЫ ОБРАТНЫЕ МУФТОВЫЙ 40 | ШТ | 3
|  |  | 3/3-50 | Краны
|  |  | 3/3-50-30-20/10 | КРАНЫ РЕГУЛИРУЮЩИЕ ТРЕХХОДОВЫЕ КРТПП ЛАТУННЫЕ ДИАМЕТРОМ 15 ММ | ШТ | 7
|  |  | 3/3-50-80-10/20 | КРАНЫ ШАРОВЫЕ, МУФТОВЫЕ, ЛАТУННЫЕ 11Б27П1 ДИАМЕТРОМ 20 ММ | ШТ | 12
|  |  | 3/3-50-80-10/40 | КРАНЫ ШАРОВЫЕ, МУФТОВЫЕ, ЛАТУННЫЕ 11Б27П1 ДИАМЕТРОМ 40 ММ | ШТ | 9
|  |  | 3/8 | Приборы для регулирования, измерения и учета
|  |  | 3/8-20 | Манометры
|  |  | 3/8-20-10-10/10 | МАНОМЕТРЫ ОБЩЕГО НАЗНАЧЕНИЯ ОБМ1-100 | ШТ | 7
|  |  | 3/8-40 | Счетчики
|  |  | 3/8-40-70-20/30 | ТЕПЛОСЧЕТЧИКИ ЭЛЕКТРОМАГНИТНЫЕ ТЭМ-104-2 ДИАМЕТРОМ 32 ММ | ШТ | 1
|  |  | 3/13 | Другие материалы для сантехработ
|  |  | 3/13-10 | Болты с гайками и шайбами
|  |  | 3/13-10-10/50 | БОЛТЫ С ГАЙКАМИ И ШАЙБАМИ ДЛЯ САНИТАРНО-ТЕХНИЧЕСКИХ РАБОТ ДИАМЕТРОМ 12 ММ | Т | 0.0009
|  |  | С-КЛР-25 | КЛАПАН РЕГУЛИРУЮЩИЙ ТРЕХХОДОВОЙ DY 25 kvs-10v3/ч С ЭЛЕКТРОПРИВОДОМ | ШТ | 1
|  |  | С-РПД-65 | РЕГУЛЯТОРЫ ПЕРЕПАДА ДАВЛЕНИЯ VRF-2R DN65 Кvу 50 | ШТ | 1
Ж3-20-11 | Прокладка трубопроводов ИТП | М 25.50
|  |  | 1-1 | ТРУДОЗАТРАТЫ РАБОЧИХ | ЧЕЛ/ЧАС | 31
|  |  | 1-3 | ТРУДОЗАТРАТЫ МАШИНИСТОВ | ЧЕЛ/ЧАС | 0
|  |  | М021141 | КРАНЫ НА АВТОМОБИЛЬНОМ ХОДУ ПРИ РАБОТЕ НА ДРУГИХ ВИДАХ СТРОИТЕЛЬСТВА, 10 Т | МАШ.Ч | 0.092422
|  |  | М040502 | УСТАНОВКИ ДЛЯ СВАРКИ РУЧНОЙ ДУГОВОЙ (ПОСТОЯННОГО ТОКА) | МАШ.Ч | 3.05982
|  |  | М040504 | АППАРАТ ДЛЯ ГАЗОВОЙ СВАРКИ И РЕЗКИ | МАШ.Ч | 1.481616
|  |  | М041000 | ПРЕОБРАЗОВАТЕЛИ СВАРОЧНЫЕ С НОМИНАЛЬНЫМ СВАРОЧНЫМ ТОКОМ 315-500 А | МАШ.Ч | 0.31392
|  |  | М330201* | МАШИНЫ СВЕРЛИЛЬНЫЕ ЭЛЕКТРИЧЕСКИЕ | МАШ.Ч | 1.6224
|  |  | М330301* | МАШИНЫ ШЛИФОВАЛЬНЫЕ ЭЛЕКТРИЧЕСКИЕ | МАШ.Ч | 0.010179
|  |  | М331617 | СРЕДСТВА МАЛОЙ МЕХАНИЗАЦИИ | МАШ.Ч | 0.341497
|  |  | 1 | Материалы для строительных работ
|  |  | 1/10 | Материалы для строительных работ общего назначения
|  |  | 1/10-10 | Известь, цемент и другие вяжущие
|  |  | 1/10-10-5/42 | ИЗВЕСТЬ ХЛОРНАЯ | Т | 0.000003
|  |  | 1/10-110 | Лесоматериалы и пиломатериалы
|  |  | 1/10-110-50-5/85 | БРУСКИ ОБРЕЗНЫЕ ХВОЙНЫХ ПОРОД ДЛИНОЙ 4-6,5 М, ШИРИНОЙ 75-150 ММ, ТОЛЩИНОЙ 40-75 ММ, 1 СОРТА | М3 | 0.000035
|  |  | 1/10-135 | Нефтепродукты, газы, химические материалы
|  |  | 1/10-135-20/35 | АЦЕТИЛЕН РАСТВОРЕННЫЙ ТЕХНИЧЕСКИЙ МАРКИ Б | Т | 0.000789
|  |  | 1/10-135-20/60 | КИСЛОРОД ТЕХНИЧЕСКИЙ ГАЗООБРАЗНЫЙ | М3 | 0.85533
|  |  | 1/10-140 | Электроды, прутки винипластовые, проволока сварочные
|  |  | 1/10-140-40/100 | ЭЛЕКТРОДЫ ТИПА Э42А ДИАМЕТРОМ 4 ММ | Т | 0.000271
|  |  | 1/10-140-40/90 | ЭЛЕКТРОДЫ ТИПА Э42 ДИАМЕТРОМ 3 ММ | КГ | 1.2684
|  |  | 1/10-140-60-10/16 | ПРОВОЛОКА СВАРОЧНАЯ ХОЛОДНОТЯНУТАЯ ИЗ ЛЕГИРОВАННОЙ СТАЛИ, ДИАМЕТРОМ 1,6 ММ | Т | 0.000612
|  |  | 1/10-170 | Оснастка технологическая и инструментальная
|  |  | 1/10-170-10/105 | СВЕРЛА С SDS PLUS ХВОСТОВИКОМ(НАКОНЕЧНИК ИЗ ТВЕРДОСПЛАВНОЙ СТАЛИ)(ПО БЕТОНУ),ДИАМЕТРОМ 4-8 ММ,ДЛИНОЙ 110-165 ММ | ШТ. | 0.013
|  |  | 1/10-180 | Материалы шлифовальные
|  |  | 1/10-180-20/64 | КРУГИ ШЛИФОВАЛЬНЫЕ ДЛЯ СПЕЦИАЛЬНЫХ МОНТАЖНЫХ РАБОТ 5П 230Х6Х22 | ШТ. | 0.002036
|  |  | 1/10-230 | Материалы для отделочных работ
|  |  | 1/10-230-40-20/28 | КРАСКА МАСЛЯНАЯ МА-15, БЕЖЕВАЯ | Т | 0.000129
|  |  | 1/10-230-40-65/60 | СУРИК СВИНЦОВЫЙ, ПИГМЕНТ | КГ | 0.01275
|  |  | 1/10-230-50-15/31 | ОЛИФА НАТУРАЛЬНАЯ | КГ | 0.0051
|  |  | 1/10-230-50-15/51 | РАСТВОРИТЕЛЬ ДЛЯ ЛАКОКРАСОЧНЫХ МАТЕРИАЛОВ МАРКИ Р-4 | КГ | 0.002036
|  |  | 1/10-235 | Изделия герметизирующие, уплотняющие, изолирующие
|  |  | 1/10-235-3/47 | ЛЬНЯНАЯ ПРЯДЬ | КГ | 0.0051
|  |  | 1/10-240 | Метизы и крепежные изделия
|  |  | 1/10-240-25-35/240 | ГВОЗДИ СТРОИТЕЛЬНЫЕ | КГ | 0.000339
|  |  | 1/10-260 | Металлопрокат и металлоизделия (за исключением металлоизделий части 2)
|  |  | 1/10-260-150-1/101 | УГОЛОК РАВНОПОЛОЧНЫЙ ГОРЯЧЕКАТАНЫЙ ИЗ СТАЛИ УГЛЕРОДИСТОЙ ОБЫКНОВЕННОГО КАЧЕСТВА МАРКИ СТ3СП,СТ3ПС,ШИРИНОЙ ПОЛКИ 50 Х 50 ММ | Т | 0.03393
|  |  | 1/10-260-170-4/18 | ШВЕЛЛЕРЫ ГОРЯЧЕКАТАНЫЕ N 40 ИЗ СТАЛИ УГЛЕРОДИСТОЙ ОБЫКНОВЕННОГО КАЧЕСТВА МАРКИ СТ3СП, СТ3ПС | Т | 0.000066
|  |  | 1/10-260-200/12 | КАТАНКА ИЗ СТАЛИ УГЛЕРОДИСТОЙ ОБЫКНОВЕННОГО КАЧЕСТВА ДИАМЕТРОМ, 6,3 ММ 6,5 ММ | КГ | 0.001018
|  |  | 1/10-280 | Прочие материалы для строительных работ
|  |  | 1/10-280-20/40 | ВОДА | М3 | 0.849
|  |  | 1/55 | Материалы специального назначения (кислотоупорные, огнеупорные и антикоррозионные)
|  |  | 1/55-50 | Материалы антикоррозионные и химически стойкие
|  |  | 1/55-50-25/55 | ГРУНТОВКА ГФ-021, КРАСНО-КОРИЧНЕВАЯ | КГ | 0.010518
|  |  | 3 | Материалы и изделия для санитарно-технических работ
|  |  | 3/7 | Узлы и обвязки
|  |  | 3/7-10 | Узлы трубопроводов
|  |  | 3/7-10-20-10/10 | УЗЛЫ УКРУПНЕННЫЕ (ТРУБОПРОВОДЫ) ДЛЯ ВНУТРЕННИХ СИСТЕМ ОТОПЛЕНИЯ ЗДАНИЙ ИЗ СТАЛЬНЫХ ЭЛЕКТРОСВАРНЫХ ТРУБ БЕЗ ГИЛЬЗ И КРЕПЛЕНИЙ ДИАМЕТРОМ УСЛОВНОГО ПРОХОДА 40 ММ | М | 8.1
|  |  | 3/7-10-20-10/20 | УЗЛЫ УКРУПНЕННЫЕ (ТРУБОПРОВОДЫ) ДЛЯ ВНУТРЕННИХ СИСТЕМ ОТОПЛЕНИЯ ЗДАНИЙ ИЗ СТАЛЬНЫХ ЭЛЕКТРОСВАРНЫХ ТРУБ БЕЗ ГИЛЬЗ И КРЕПЛЕНИЙ ДИАМЕТРОМ УСЛОВНОГО ПРОХОДА 50 ММ | М | 12.9
|  |  | 3/7-10-20-10/50 | УЗЛЫ УКРУПНЕННЫЕ (ТРУБОПРОВОДЫ) ДЛЯ ВНУТРЕННИХ СИСТЕМ ОТОПЛЕНИЯ ЗДАНИЙ ИЗ СТАЛЬНЫХ ЭЛЕКТРОСВАРНЫХ ТРУБ БЕЗ ГИЛЬЗ И КРЕПЛЕНИЙ ДИАМЕТРОМ УСЛОВНОГО ПРОХОДА 100 ММ | М | 4.5
|  |  | 3/10 | Крепления и кронштейны для трубопроводов, радиаторов, воздуховодов
|  |  | 3/10-10 | Кронштейны и крепления
|  |  | 3/10-10-20-30/10 | ХОМУТ С РЕЗЬБОЙ И ПРОКЛАДКОЙ КТР-15 | ШТ | 4
|  |  | 3/10-10-20-30/20 | ХОМУТ С РЕЗЬБОЙ И ПРОКЛАДКОЙ КТР-20 | ШТ | 1
|  |  | 3/10-10-20-30/50 | ХОМУТ С РЕЗЬБОЙ И ПРОКЛАДКОЙ КТР-40 | ШТ | 6
|  |  | 3/10-10-20-30/90 | ХОМУТ С РЕЗЬБОЙ И ПРОКЛАДКОЙ КТР-100 | ШТ | 2
Ж3-20-12 | Изоляция трубопроводов ИТП | М 24.90
|  |  | 1-1 | ТРУДОЗАТРАТЫ РАБОЧИХ | ЧЕЛ/ЧАС | 10
|  |  | 1-3 | ТРУДОЗАТРАТЫ МАШИНИСТОВ | ЧЕЛ/ЧАС | 0
|  |  | М134041 | ШУРУПОВЕРТ | МАШ.Ч | 0.05976
|  |  | М331617 | СРЕДСТВА МАЛОЙ МЕХАНИЗАЦИИ | МАШ.Ч | 0.002064
|  |  | М340101 | АГРЕГАТЫ ОКРАСОЧНЫЕ ВЫСОКОГО ДАВЛЕНИЯ ДЛЯ ОКРАСКИ ПОВЕРХНОСТЕЙ КОНСТРУКЦИЙ МОЩНОСТЬЮ 1 КВТ | МАШ.Ч | 0.066048
|  |  | 1 | Материалы для строительных работ
|  |  | 1/10 | Материалы для строительных работ общего назначения
|  |  | 1/10-120 | Материалы, изделия и конструкции для теплоизоляционных работ
|  |  | 1/10-120-160-60/117 | ЦИЛИНДР ТЕПЛОИЗОЛЯЦИОННЫЙ ИЗ МИНЕРАЛЬНОЙ ВАТЫ НА СИНТЕТИЧЕСКОМ СВЯЗУЮЩЕМ С ПОКРЫТИЕМ АЛЮМИНИЕВОЙ ФОЛЬГОЙ, ТОЛЩИНОЙ 30 ММ, ВНУТРЕННИМ ДИАМЕТРОМ 18 ММ | М | 7.6
|  |  | 1/10-120-160-60/129 | ЦИЛИНДР ТЕПЛОИЗОЛЯЦИОННЫЙ ИЗ МИНЕРАЛЬНОЙ ВАТЫ НА СИНТЕТИЧЕСКОМ СВЯЗУЮЩЕМ С ПОКРЫТИЕМ АЛЮМИНИЕВОЙ ФОЛЬГОЙ, ТОЛЩИНОЙ 30 ММ, ВНУТРЕННИМ ДИАМЕТРОМ 25 ММ | М | 0.5
|  |  | 1/10-120-160-60/159 | ЦИЛИНДР ТЕПЛОИЗОЛЯЦИОННЫЙ ИЗ МИНЕРАЛЬНОЙ ВАТЫ НА СИНТЕТИЧЕСКОМ СВЯЗУЮЩЕМ С ПОКРЫТИЕМ АЛЮМИНИЕВОЙ ФОЛЬГОЙ, ТОЛЩИНОЙ 30 ММ, ВНУТРЕННИМ ДИАМЕТРОМ 42 ММ | М | 12.9
|  |  | 1/10-120-160-60/219 | ЦИЛИНДР ТЕПЛОИЗОЛЯЦИОННЫЙ ИЗ МИНЕРАЛЬНОЙ ВАТЫ НА СИНТЕТИЧЕСКОМ СВЯЗУЮЩЕМ С ПОКРЫТИЕМ АЛЮМИНИЕВОЙ ФОЛЬГОЙ, ТОЛЩИНОЙ 30 ММ, ВНУТРЕННИМ ДИАМЕТРОМ 108 ММ | М | 3.9
|  |  | 1/10-160 | Пленки, полотна, ткани разные
|  |  | 1/10-160-20/15 | ВЕТОШЬ | КГ | 0.249
|  |  | 1/10-230 | Материалы для отделочных работ
|  |  | 1/10-230-50-15/7 | АЦЕТОН ТЕХНИЧЕСКИЙ ВЫСШИЙ СОРТ | КГ | 0.498
|  |  | 1/10-230-50-15/91 | ТОЛУОЛ НЕФТЯНОЙ | Т | 0.000086
|  |  | 1/10-235 | Изделия герметизирующие, уплотняющие, изолирующие
|  |  | 1/10-235-20/765 | ЛЕНТА КЛЕЙКАЯ АЛЮМИНИЕВАЯ (СКОТЧ ФОЛЬГИРОВАННЫЙ) 50 ММХ50 М | РУЛОН | 3.4177
|  |  | 1/10-240 | Метизы и крепежные изделия
|  |  | 1/10-240-15/285 | ВИНТЫ САМОНАРЕЗАЮЩИЕ ОЦИНКОВАННЫЕ С НАПРЕССОВАННОЙ ШАЙБОЙ ДИАМЕТРОМ 4,2 ММ,ДЛИНОЙ 13 ММ ДЛЯ КРЕПЛЕНИЯ ЛИСТОВ МЕТАЛЛА ТОЛЩИНОЙ ДО 0,9 ММ | КГ | 0.04482
|  |  | 1/10-260 | Металлопрокат и металлоизделия (за исключением металлоизделий части 2)
|  |  | 1/10-260-210-1/77 | ПРОВОЛОКА СТАЛЬНАЯ НИЗКОУГЛЕРОДИСТАЯ ОБЩЕГО НАЗНАЧЕНИЯ ТЕРМИЧЕСКИ ОБРАБОТАННАЯ, ОЦИНКОВАННАЯ, ДИАМЕТРОМ 1,2 ММ | КГ | 0.4812
|  |  | 1/10-260-50-5/1 | СТАЛЬ ТОНКОЛИСТОВАЯ ОЦИНКОВАННАЯ УГЛЕРОДИСТАЯ ТОЛЩИНОЙ 0,5 ММ | Т | 0.000259
|  |  | 1/55 | Материалы специального назначения (кислотоупорные, огнеупорные и антикоррозионные)
|  |  | 1/55-50 | Материалы антикоррозионные и химически стойкие
|  |  | 1/55-50-30/10 | ОРГАНОСИЛИКАТНАЯ КОМПОЗИЦИЯ ОС-12-01 | Т | 0.000774
Ж3-20-10 | Демонтаж ИТП | РУБ 714
|  |  | 1-1 | ТРУДОЗАТРАТЫ РАБОЧИХ | ЧЕЛ/ЧАС | 19
|  |  | 1-3 | ТРУДОЗАТРАТЫ МАШИНИСТОВ | ЧЕЛ/ЧАС | 0
|  |  | М021141 | КРАНЫ НА АВТОМОБИЛЬНОМ ХОДУ ПРИ РАБОТЕ НА ДРУГИХ ВИДАХ СТРОИТЕЛЬСТВА, 10 Т | МАШ.Ч | 0.109788
|  |  | М040502 | УСТАНОВКИ ДЛЯ СВАРКИ РУЧНОЙ ДУГОВОЙ (ПОСТОЯННОГО ТОКА) | МАШ.Ч | 1.251252
|  |  | М040504 | АППАРАТ ДЛЯ ГАЗОВОЙ СВАРКИ И РЕЗКИ | МАШ.Ч | 0.347328
|  |  | М041000 | ПРЕОБРАЗОВАТЕЛИ СВАРОЧНЫЕ С НОМИНАЛЬНЫМ СВАРОЧНЫМ ТОКОМ 315-500 А | МАШ.Ч | 0.13878
|  |  | М330301* | МАШИНЫ ШЛИФОВАЛЬНЫЕ ЭЛЕКТРИЧЕСКИЕ | МАШ.Ч | 0.0369
|  |  | М331617 | СРЕДСТВА МАЛОЙ МЕХАНИЗАЦИИ | МАШ.Ч | 0.211032
|  |  | 8 | Строительные отходы
|  |  | 8/1 | Возвращаемые материалы
|  |  | 8/1/580 | МЕТАЛЛОЛОМ | Т | 0.277
Составил |  |  |  | КЛУСЕВИЧ И.Е.
| (должность служащего) | (подпись) |  | (инициалы, фамилия)
Проверил |  |  |  | БОНДАРЬ С.Н.
| (должность служащего) | (подпись) |  | (инициалы, фамилия)

## ЛС2
«Капитальный ремонт жилого дома №128 по ул. Железнодорожная в г.Минске»
НАИМЕНОВАНИЕ ОБЪЕКТА |  | «Капитальный ремонт жилого дома №128 по ул. Железнодорожная в г.Минске» | [9 empty] | на 01 марта 2026 | г.
КОД ОБЪЕКТА |  | 16/02/2026-1Пр. | [8 empty] | на | АВТОМАТИЗАЦИЯ ТЕПЛОВОГО ПУНКТА
НАИМЕНОВАНИЕ ЗДАНИЯ, СООРУЖЕНИЯ |  | Индивидуальный тепловой пункт | [9 empty] | Индивидуальный тепловой пункт
ШИФР ЗДАНИЯ, СООРУЖЕНИЯ |  | 1
КОМПЛЕКТ ЧЕРТЕЖЕЙ |  | АТМ
ЛОКАЛЬНАЯ СМЕТА №: |  |  |  | 2
(ЛОКАЛЬНЫЙ СМЕТНЫЙ РАСЧЕТ)
(нормы 2022г.)
на АВТОМАТИЗАЦИЯ ТЕПЛОВОГО ПУНКТА
СОСТАВЛЕНА В ЦЕНАХ |  | на 01 марта 2026 г. |  |  | СТОИМОСТЬ |  | 10.842 | ТЫСЯЧ БЕЛОРУССКИХ РУБЛЕЙ
№ п/п | Обоснование | Наименование работ, ресурсов, расходов | Единица измере- ния | Стоимость единицы измерения/всего, белорусских рублей
|  |  |  | заработная плата | эксплуатация машин и механизмов |  | материалы, изделия, конструкции (монтируе-мые оборудова-ние, мебель) | транс- порт | общая стоимость | трудо-затраты рабочих
|  |  | количество |  | всего | в т.ч. З/плата маши-нистов
1 | 2 | 3 | 4 | 5 | 6 | 7 | 8 | 9 | 10 | 11
H6=39.37,32.65; H7=61.01,35.49; H8=78.22,32.64;
Коэффициенты для ОХР и ОПР 1 ; плановой прибыли 1
| Ж3-60-10 | АВТОМАТИЗАЦИЯ СИСТЕМЫ
1 | Ц11-168-1 (H6) к=1.2 | ЩИТЫ,ПУЛЬТЫ МАССОЙ ДО 50 КГ | 10ШТ 0.1 | 1111.04 111.10 | 23.58 2.36 | 5.39 0.54 | 363.75 36.38 | 22.18 2.22 | 1520.55 152.06 | 67.404 6.74
2 | С-ШУ-77 (H14) | ШКАФ УПРАВЛЕНИЯ ТШУА-2-12.-55-3-IP54-02-ЩМП | ШТ 1 |  |  |  | 4084.68 4084.68 | 81.69 81.69 | 4166.37 4166.37
3 | Ц11-31-1 (H6) к=1.2 | ПРИБОРЫ,УСТАНАВЛИВАЕМЫЕ НА МЕТАЛЛОКОНСТРУКЦИЯХ,ЩИТАХ И ПУЛЬТАХ,МАССА ДО 5 КГ | ШТ 5 | 11.12 55.60 |  |  | 0.20 1.00 | 0.01 0.05 | 11.33 56.65 | 0.624 3.12
4 | С-ДТ-1 (H14) | ДАТЧИК ТЕМПЕРАТУРЫ ТЕПЛОНОСИТЕЛЯ | ШТ 4 |  |  |  | 98.70 394.80 | 1.97 7.88 | 100.67 402.68
5 | С-ДТ-2 (H14) | ДАТЧИК ТЕМПЕРАТУРЫ НАРУЖНОГО ВОЗДУХА | ШТ 1 |  |  |  | 65.70 65.70 | 1.31 1.31 | 67.01 67.01
|  | ИТОГО ПРЯМЫЕ ЗАТРАТЫ |  | 167 | 2 | 1 | 4583 | 93 | 4845 | 10
|  | ОХР и ОПР | [6 empty] | 66
|  | ПЛАНОВАЯ ПРИБЫЛЬ | [6 empty] | 55
|  | ИТОГО ПО ПТМ | [6 empty] | 4966
|  | ЗАТРАТЫ ТРУДА РАБОЧИХ | [6 empty] | 10
|  | ЗАТРАТЫ ТРУДА МАШИНИСТОВ | [6 empty] | 0
| Ж3-60-11 | СЕТИ
6 | Ц8-147-1 (H7) к=1.2 | КАБЕЛИ ДО 35 КВ,ПРОКЛАДЫВАЕМЫЕ ПО УСТАНОВЛЕННЫМ КОНСТРУКЦИЯМ И ЛОТКАМ С КРЕПЛЕНИЕМ НА ПОВОРОТАХ И В КОНЦЕ ТРАССЫ,МАССА 1 М ДО 1 КГ | 100М КАБЕЛЯ 1.607843 | 226.32 363.89 | 17.88 28.75 | 5.65 9.08 | 128.75 207.01 | 7.45 11.98 | 380.40 611.63 | 12.948 20.82
7 | Ц8-912-1 (H7) к=1.2 | КАБЕЛЬ ТРЕХ-ПЯТИЖИЛЬНЫЙ СЕЧЕНИЕМ ЖИЛЫ ДО 6 ММ2 В ПРОЛОЖЕННЫХ ТРУБАХ, КОРОБАХ (КАБЕЛЬ-КАНАЛАХ) | 100М 0.7941 | 282.55 224.37 | 0.25 0.20 |  | 14.62 11.61 | 1.13 0.90 | 298.55 237.08 | 17.916 14.23
8 | 5/10-10-10-10-1/14 (H12) | КАБЕЛЬ СИЛОВОЙ МАРКИ ВВГНГ-LS 3Х1,5-0,66 С МЕДНЫМИ ЖИЛАМИ,ИЗОЛЯЦИЯ И ОБОЛОЧКА ИЗ ПОЛИВИНИЛХЛОРИДНОГО ПЛАСТИКАТА,НЕ РАСПРОСТРАНЯЮЩИЙ ГОРЕНИЕ,С НИЗКИМ ДЫМО- И ГАЗОВЫДЕЛЕНИЕМ,БЕЗ ЗАЩИТНОГО ПОКРОВА,С ТРЕМЯ ЖИЛАМИ СЕЧЕНИЕМ 1,5 ММ2,НА НАПРЯЖЕНИЕ 0,66 КВ | 1000 М 0.078 |  |  |  | 2416.81 188.51 | 128.57 10.03 | 2545.38 198.54
9 | 5/10-10-70-4-1/810 (H12) | КАБЕЛЬ МОНТАЖНЫЙ МАРКИ МКЭШНГ(А) С МЕДНЫМИ ЛУЖЕНЫМИ ЖИЛАМИ, С ИЗОЛЯЦИЕЙ И ОБОЛОЧКОЙ ИЗ ПОЛИВИНИЛХЛОРИДНОГО ПЛАСТИКАТА ПОНИЖЕННОЙ ГОРЮЧЕСТИ, С ЭКРАНОМ, С ЧИСЛОМ ЖИЛ И СЕЧЕНИЕМ 3 Х 1,0 ММ2 | 1000М 0.111 |  |  |  | 2826.92 313.79 | 150.39 16.69 | 2977.31 330.48
10 | 5/10-10-70-4-1/814 (H12) | КАБЕЛЬ МОНТАЖНЫЙ МАРКИ МКЭШНГ(А) С МЕДНЫМИ ЛУЖЕНЫМИ ЖИЛАМИ, С ИЗОЛЯЦИЕЙ И ОБОЛОЧКОЙ ИЗ ПОЛИВИНИЛХЛОРИДНОГО ПЛАСТИКАТА ПОНИЖЕННОЙ ГОРЮЧЕСТИ, С ЭКРАНОМ, С ЧИСЛОМ ЖИЛ И СЕЧЕНИЕМ 4 Х 0,35 ММ2 | 1000М 0.026 |  |  |  | 1996.80 51.92 | 106.23 2.76 | 2103.03 54.68
11 | 5/10-10-70-3/8 (H12) | КАБЕЛЬ МОНТАЖНЫЙ МИКРОФОННЫЙ МАРКИ КММ С МЕДНЫМИ ЖИЛАМИ, С ЭКРАНОМ, С ИЗОЛЯЦИЕЙ ИЗ ПОЛИЭТИЛЕНА И ОБОЛОЧКОЙ ИЗ ПОЛИВИНИЛХЛОРИДНОГО ПЛАСТИКАТА, С ЧИСЛОМ ЖИЛ И СЕЧЕНИЕМ 2 Х 0,35 ММ2 | 1000М 0.026 |  |  |  | 1518.02 39.47 | 80.76 2.10 | 1598.78 41.57
12 | 5/10-10-70-4-1/467 (H12) | КАБЕЛЬ МОНТАЖНЫЙ МАРКИ МКЭШВНГ(А) С МЕДНЫМИ ЖИЛАМИ, С ИЗОЛЯЦИЕЙ ИЗ ПОЛИВИНИЛХЛОРИДНОГО ПЛАСТИКАТА И ОБОЛОЧКОЙ ПОНИЖЕННОЙ ГОРЮЧЕСТИ, С ЭКРАНОМ, БЕЗ БРОНИ, С ЧИСЛОМ ПАР ЖИЛ И СЕЧЕНИЕМ 2 Х 2 Х 1,0 ММ2 | 1000М 0.004 |  |  |  | 3669.31 14.68 | 195.21 0.78 | 3864.52 15.46
13 | Ц8-412-1 (H7) к=1.2 | ЗАТЯГИВАНИЕ ПРОВОДОВ В ПРОЛОЖЕННЫЕ ТРУБЫ И МЕТАЛЛИЧЕСКИЕ РУКАВА,КОЛИЧЕСТВО ПРОВОДОВ ДО 2,СЕЧЕНИЕ ДО 2,5 ММ2 | 100М ТРУБЫ (МЕТАЛЛОРУКАВА) 0.3333 | 174.10 58.03 | 21.18 7.06 | 9.34 3.11 | 53.76 17.92 | 3.14 1.05 | 252.18 84.06 | 9.960 3.32
14 | 5/10-20-60-6/11 (H12) | ШНУР ГИБКИЙ МАРКИ ШВВП С ПАРАЛЛЕЛЬНО УЛОЖЕННЫМИ ЖИЛАМИ С ПОЛИВИНИЛХЛОРИДНОЙ ИЗОЛЯЦИЕЙ, НА НАПРЯЖЕНИЕ 0,22 КВ, С ЧИСЛОМ ЖИЛ И СЕЧЕНИЕМ 2Х0,50 ММ2 | 1000 М 0.026 |  |  |  | 613.30 15.95 | 32.63 0.85 | 645.93 16.80
15 | 5/10-20-60-2/157 (H12) | ПРОВОД СИЛОВОЙ УСТАНОВОЧНЫЙ МАРКИ ПУГВ 1Х4 С МЕДНОЙ ЖИЛОЙ, ПОВЫШЕННОЙ ГИБКОСТИ, С ИЗОЛЯЦИЕЙ ИЗ ПОЛИВИНИЛХЛОРИДНОГО ПЛАСТИКАТА, СЕЧЕНИЕМ 4 ММ2, НА НАПРЯЖЕНИЕ 0,45 КВ | 1000 М 0.008 |  |  |  | 2324.21 18.59 | 123.65 0.99 | 2447.86 19.58
|  | ИТОГО ПРЯМЫЕ ЗАТРАТЫ |  | 646 | 36 | 12 | 879 | 48 | 1609 | 38
|  | ОХР и ОПР | [6 empty] | 401
|  | ПЛАНОВАЯ ПРИБЫЛЬ | [6 empty] | 234
|  | ИТОГО ПО ПТМ | [6 empty] | 2244
|  | ЗАТРАТЫ ТРУДА РАБОЧИХ | [6 empty] | 38
|  | ЗАТРАТЫ ТРУДА МАШИНИСТОВ | [6 empty] | 1
| Ж3-60-11 | МАТЕРИАЛЫ
16 | Ц8-411-1 (H7) Ж100 к=1.2 | РУКАВА МЕТАЛЛИЧЕСКИЕ, НАРУЖНЫЙ ДИАМЕТР ДО 48 ММ | 100М 0.8039 | 676.64 543.95 | 94.75 76.17 | 5.88 4.73 | 654.89 526.47 | 35.96 28.91 | 1462.24 1175.50 | 38.712 31.12
17 | 5/20-10-9/53 (H12) | МЕТАЛЛОРУКАВ ТИПА Р3-Ц-ПВХ-16 ИЗ СТАЛЬНОЙ ОЦИНКОВАННОЙ ЛЕНТЫ В ПОЛИВИНИЛХЛОРИДНОЙ ИЗОЛЯЦИИ, ДИАМЕТРОМ 16 ММ | М 82 |  |  |  | 4.82 395.24 | 0.26 21.32 | 5.08 416.56
18 | Ц8-409-1 (H7) Ж100 к=1.2 | ТРУБЫ ВИНИПЛАСТОВЫЕ ПО УСТАНОВЛЕННЫМ КОНСТРУКЦИЯМ ПО СТЕНАМ И КОЛОННАМ С КРЕПЛЕНИЕМ СКОБАМИ,ДИАМЕТР ДО 25 ММ | 100М 0.2745 | 468.58 128.63 | 39.97 10.97 | 3.06 0.84 | 13.92 3.82 | 1.10 0.30 | 523.57 143.72 | 26.808 7.36
19 | 5/20-20-3-2/1 (H58) | ТРУБА ГОФРИРОВАННАЯ ПВХ ЛЕГКОГО ТИПА С ЗОНДОМ, ДИАМЕТРОМ 16 ММ | М 28 |  |  |  | 0.64 17.92 | 0.03 0.84 | 0.67 18.76
20 | Ц8-407-101 (H7) Ж100 к=1.2 | ТРУБЫ СТАЛЬНЫЕ ПО УСТАНОВЛЕННЫМ КОНСТРУКЦИЯМ ПО СТЕНАМ С КРЕПЛЕНИЕМ СКОБАМИ,ДИАМЕТР ДО 25 ММ,КРЕПЛЕНИЕ ПРИСТРЕЛКОЙ | 100М 0.049 | 555.62 27.23 | 55.42 2.72 | 12.95 0.63 | 339.80 16.65 | 18.99 0.93 | 969.83 47.53 | 31.788 1.56
21 | 6/20-20-10/12 (H58) | ТРУБА СТАЛЬНАЯ СВАРНАЯ ВОДОГАЗОПРОВОДНАЯ НЕОЦИНКОВАННАЯ ЛЕГКАЯ НОМИНАЛЬНЫМ ДИАМЕТРОМ 25 ММ, ТОЛЩИНОЙ СТЕНКИ 2,8 ММ | М 5 |  |  |  | 5.34 26.70 | 0.25 1.25 | 5.59 27.95
22 | Ц8-900-1 (H7) Ж100 к=1.2 | ЛОТКИ МЕТАЛЛИЧЕСКИЕ ШТАМПОВАННЫЕ ПО УСТАНОВЛЕННЫМ КОНСТРУКЦИЯМ,ШИРИНА ЛОТКОВ ДО 200 ММ | Т 0.0504 | 1927.94 97.17 | 15.73 0.79 |  | 168.15 8.47 | 13.38 0.67 | 2125.20 107.10 | 113.676 5.73
23 | 5/20-10-1/32 (H12) | ЛОТОК КАБЕЛЬНЫЙ НЕПЕРФОРИРОВАННЫЙ 50Х150, ОЦИНКОВАННЫЙ ГОРЯЧИМ СПОСОБОМ, ИЗ СТАЛИ ТОЛЩИНОЙ 0,55 ММ | М 21 |  |  |  | 19.30 405.30 | 1.03 21.63 | 20.33 426.93
24 | 5/20-10-1/150 (H12) | ПЕРЕГОРОДКА ЛОТКА КАБЕЛЬНОГО ШИРИНОЙ 50 ММ ИЗ СТАЛИ S= 0,55 ММ (ЦИНКОВАНИЕ ПО МЕТОДУ СЕНДЗИМИРА) | М 21 |  |  |  | 5.53 116.13 | 0.29 6.09 | 5.82 122.22
25 | 5/20-10-11/1 (H12) | СОЕДИНИТЕЛИ ПЕРЕГОРОДОК КС М6Х10 | 100ШТ 0.07 |  |  |  | 249.60 17.47 | 13.28 0.93 | 262.88 18.40
26 | Ц8-901-1 (H7) к=1.2 | УСТАНОВКА КОНСОЛИ | 100ШТ 0.08 | 797.59 63.81 | 25.98 2.08 | 5.41 0.43 | 10.14 0.81 | 0.81 0.06 | 834.52 66.76 | 47.028 3.76
27 | 5/20-10-4/6 (H12) | ОПОРНАЯ КОНСОЛЬ КНЛ-100 | 1000ШТ 0.008 |  |  |  | 4578.00 36.62 | 243.55 1.95 | 4821.55 38.57
28 | 5/20-40-4/28 (H12) | КОРОБКА МОНТАЖНАЯ ОТКРЫТОЙ УСТАНОВКИ С КЛЕММНЫМИ КОЛОДКАМИ ДЛЯ РАЗВОДКИ ПРОВОДОВ, РАЗМЕРОМ 87X87X43 ММ, (ТИПА КМ-223) | ШТ. 20 |  |  |  | 5.44 108.80 | 0.29 5.80 | 5.73 114.60
29 | 5/20-30-5/2 (H12) | БИРКА МАРКИРОВОЧНАЯ У134 | 100ШТ 0.4 |  |  |  | 10.43 4.17 | 0.55 0.22 | 10.98 4.39
30 | Ц10-901-13 (H8) к=1.2 | КРЫШКА ДЕКОРАТИВНАЯ И ДРУГИЕ МЕЛКИЕ ИЗДЕЛИЯ (БЕЗ ПРИСОЕДИНЕНИЯ ПРОВОДОВ) | 100ШТ 0.01 | 122.24 1.22 |  |  | 0.97 0.01 | 0.08 0.00 | 123.29 1.23 | 7.416 0.07
31 | 6/20-400-6/8 (H58) | КОЖУХ ЗАЩИТНЫЙ ИЗ НЕРЖАВЕЮЩЕЙ СТАЛИ | ШТ 1 |  |  |  | 59.02 59.02 | 2.79 2.79 | 61.81 61.81
|  | ИТОГО ПРЯМЫЕ ЗАТРАТЫ |  | 862 | 93 | 7 | 1744 | 94 | 2793 | 50
|  | ОХР и ОПР | [6 empty] | 531
|  | ПЛАНОВАЯ ПРИБЫЛЬ | [6 empty] | 308
|  | ИТОГО ПО ПТМ | [6 empty] | 3632
|  | ЗАТРАТЫ ТРУДА РАБОЧИХ | [6 empty] | 50
|  | ЗАТРАТЫ ТРУДА МАШИНИСТОВ | [6 empty] | 0
|  | ВСЕГО | [6 empty] | 10842
|  | МОНТАЖ ОБОРУДОВАНИЯ | [6 empty] | 329
в т.ч.
|  | ЗАРАБОТНАЯ ПЛАТА | [6 empty] | 167
|  | ЭКСПЛУАТАЦИЯ МАШИН | [6 empty] | 2
|  | в т.ч. З/ПЛАТА | [6 empty] | 1
|  | МАТЕРИАЛЫ | [6 empty] | 37
|  | ТРАНСПОРТ | [6 empty] | 2
|  | ОХР и ОПР 39.37% | [6 empty] | 66
|  | ПЛАНОВАЯ ПРИБЫЛЬ 32.65% | [6 empty] | 55
|  | ОБОРУДОВАНИЕ, МЕБЕЛЬ, ИНВЕНТАРЬ | [6 empty] | 4636
в т.ч.
|  | ОБОРУДОВАНИЕ | [6 empty] | 4545
|  | ТРАНСПОРТ | [6 empty] | 91
|  | ЭЛЕКТРОМОНТАЖНЫЕ РАБОТЫ | [6 empty] | 3947
в т.ч.
|  | ЗАРАБОТНАЯ ПЛАТА | [6 empty] | 1507
|  | ЭКСПЛУАТАЦИЯ МАШИН | [6 empty] | 129
|  | в т.ч. З/ПЛАТА | [6 empty] | 19
|  | МАТЕРИАЛЫ | [6 empty] | 793
|  | ТРАНСПОРТ | [6 empty] | 45
|  | ОХР и ОПР 61.01% | [6 empty] | 931
|  | ПЛАНОВАЯ ПРИБЫЛЬ 35.49% | [6 empty] | 542
|  | МАТЕРИАЛЫ ДЛЯ МОНТАЖНЫХ РАБОТ | [6 empty] | 1819
в т.ч.
|  | МАТЕРИАЛЫ | [6 empty] | 1727
|  | ТРАНСПОРТ | [6 empty] | 92
|  | ТРУБЫ И ДЕТАЛИ ТРУБОПРОВОДНЫЕ, ЗА ИСКЛЮЧЕНИЕМ ЖЕЛЕЗОБЕТОННЫХ ТРУБ | [6 empty] | 109
в т.ч.
|  | МАТЕРИАЛЫ | [6 empty] | 104
|  | ТРАНСПОРТ | [6 empty] | 5
|  | ПРОКЛАДКА И МОНТАЖ СЕТЕЙ СВЯЗИ | [6 empty] | 2
в т.ч.
|  | ЗАРАБОТНАЯ ПЛАТА | [6 empty] | 1
|  | МАТЕРИАЛЫ | [6 empty] | 0
|  | ОХР и ОПР 78.22% | [6 empty] | 1
|  | ЗАТРАТЫ ТРУДА РАБОЧИХ | [6 empty] | 98
|  | СРЕДНИЙ РАЗРЯД РАБОЧИХ | [6 empty] | 4.1
|  | ЗАТРАТЫ ТРУДА МАШИНИСТОВ | [6 empty] | 1
|  | В С Е Г О | [6 empty] | 10842
в т.ч.
|  | ЗАРАБОТНАЯ ПЛАТА | [6 empty] | 1675
|  | ЭКСПЛУАТАЦИЯ МАШИН | [6 empty] | 131
|  | в т.ч. З/ПЛАТА | [6 empty] | 20
|  | МАТЕРИАЛЫ | [6 empty] | 2661
|  | ТРАНСПОРТ | [6 empty] | 144
|  | ОБОРУДОВАНИЕ | [6 empty] | 4545
|  | ТРАНСПОРТ | [6 empty] | 91
|  | ОХР и ОПР | [6 empty] | 998
|  | ПЛАНОВАЯ ПРИБЫЛЬ | [6 empty] | 597
| Составил |  |  |  |  | КЛУСЕВИЧ И.Е.
|  | (должность служащего) |  | (подпись) |  | (инициалы, фамилия)
| Проверил |  |  |  |  | БОНДАРЬ С.Н.
|  | (должность служащего) |  | (подпись) |  | (инициалы, фамилия)

## ВО2
«Капитальный ремонт жилого дома №128 по ул. Железнодорожная в г.Минске»
НАИМЕНОВАНИЕ ОБЪЕКТА |  | «Капитальный ремонт жилого дома №128 по ул. Железнодорожная в г.Минске» | [7 empty] | на 01 марта 2026 | г.
КОД ОБЪЕКТА |  | 16/02/2026-1Пр. | [7 empty] | АВТОМАТИЗАЦИЯ ТЕПЛОВОГО ПУНКТА
НАИМЕНОВАНИЕ ЗДАНИЯ, СООРУЖЕНИЯ |  | Индивидуальный тепловой пункт | [7 empty] | Индивидуальный тепловой пункт
ШИФР ЗДАНИЯ, СООРУЖЕНИЯ |  | 1
КОМПЛЕКТ ЧЕРТЕЖЕЙ |  | АТМ
ВЕДОМОСТЬ ОБЪЕМОВ И СТОИМОСТИ РАБОТ №: | [5 empty] | 2
(нормы 2022г.)
АВТОМАТИЗАЦИЯ ТЕПЛОВОГО ПУНКТА
Составлена в ценах |  | на 01 марта 2026 г.
№ ПТМ | Наименование раздела | Количество | Зарплата, белорусских рублей | Эксплуатация машин | Материалы | Оборудование, мебель | ОХР и ОПР | Прочие | Всего, белорусских рублей
|  | Единица измерения | Трудоемкость, чел/час | в т.ч. Зарплата | транспорт | транспорт | Плановые
1 | 2 | 3 | 4 | 5 | 6 | 7 | 8 | 9 | 10
3-60-10 | АВТОМАТИЗАЦИЯ СИСТЕМЫ | 0.0000 ШТ | 167 10 | 2 1 | 38 2 | 4545 91 | 66 55 |  | 4966
3-60-11 | СЕТИ | 0.0000 М | 646 38 | 36 12 | 879 48 |  | 401 234 |  | 2244
3-60-11 | МАТЕРИАЛЫ | 117.780 М | 862 50 | 93 7 | 1744 94 |  | 531 308 |  | 3632
| ИТОГО |  | 1675 98 | 131 20 | 2661 144 | 4545 91 | 998 597 |  | 10842
| Составил | [5 empty] | КЛУСЕВИЧ И.Е.
|  | (должность служащего) |  |  | (подпись) |  | (инициалы, фамилия)
| Проверил | [5 empty] | БОНДАРЬ С.Н.
|  | (должность служащего) |  |  | (подпись) |  | (инициалы, фамилия)

## ВР2
«Капитальный ремонт жилого дома №128 по ул. Железнодорожная в г.Минске»
НАИМЕНОВАНИЕ ОБЪЕКТА |  | «Капитальный ремонт жилого дома №128 по ул. Железнодорожная в г.Минске» |  |  |  |  | на 01 марта 2026 | г.
КОД ОБЪЕКТА |  | 16/02/2026-1Пр. |  |  |  |  | АВТОМАТИЗАЦИЯ ТЕПЛОВОГО ПУНКТА
НАИМЕНОВАНИЕ ЗДАНИЯ, СООРУЖЕНИЯ |  | Индивидуальный тепловой пункт |  |  |  |  | Индивидуальный тепловой пункт
ШИФР ЗДАНИЯ, СООРУЖЕНИЯ |  | 1
КОМПЛЕКТ ЧЕРТЕЖЕЙ |  | АТМ
ВЕДОМОСТЬ РЕСУРСОВ №: |  |  | 2
(нормы 2022г.)
АВТОМАТИЗАЦИЯ ТЕПЛОВОГО ПУНКТА
Составлена в ценах |  | на 01 марта 2026 г.
№ п/п | Обоснование | Наименование ресурса | Единица измерения | Количество | Стоимость, белорусских рублей
[5 empty] | за единицу измерения | общая
1 | 2 | 3 | 4 | 5 | 6 | 7
1 | 1-1 | ТРУДОЗАТРАТЫ РАБОЧИХ | ЧЕЛ/ЧАС | 98
2 | 1-3 | ТРУДОЗАТРАТЫ МАШИНИСТОВ | ЧЕЛ/ЧАС | 0
МАШИНЫ И МЕХАНИЗМЫ
3 | М021141 | КРАНЫ НА АВТОМОБИЛЬНОМ ХОДУ ПРИ РАБОТЕ НА ДРУГИХ ВИДАХ СТРОИТЕЛЬСТВА, 10 Т | МАШ.Ч | 0.02112 | 55.85 | 1.18
4 | М030402 | ЛЕБЕДКИ ЭЛЕКТРИЧЕСКИЕ ТЯГОВЫМ УСИЛИЕМ ДО 12,26 (1,25) КН (Т) | МАШ.Ч | 6.098787 | 1.41 | 8.60
5 | М040502 | УСТАНОВКИ ДЛЯ СВАРКИ РУЧНОЙ ДУГОВОЙ (ПОСТОЯННОГО ТОКА) | МАШ.Ч | 13.154722 | 5.13 | 67.48
6 | М050101 | КОМПРЕССОРЫ ПЕРЕДВИЖНЫЕ С ДВИГАТЕЛЕМ ВНУТРЕННЕГО СГОРАНИЯ ДАВЛЕНИЕМ ДО 686 КПА (7АТМ) 2,2 М3/МИН | МАШ.Ч | 0.067993 | 38.49 | 2.62
7 | М150402 | ГАЗОВАЯ ГОРЕЛКА | МАШ.Ч | 0.652212 | 0.39 | 0.25
8 | М330250* | ПИСТОЛЕТ МОНТАЖНЫЙ | МАШ.Ч | 0.098196 | 1.56 | 0.15
9 | М330301* | МАШИНЫ ШЛИФОВАЛЬНЫЕ ЭЛЕКТРИЧЕСКИЕ | МАШ.Ч | 2.398714 | 0.98 | 2.35
10 | М331002 | СТАНКИ СВЕРЛИЛЬНЫЕ | МАШ.Ч | 0.438 | 0.66 | 0.29
11 | М331451 | ПЕРФОРАТОРЫ ЭЛЕКТРИЧЕСКИЕ | МАШ.Ч | 8.817359 | 0.91 | 8.02
12 | М400001 | АВТОМОБИЛЬ БОРТОВОЙ, ГРУЗОПОДЪЕМНОСТЬЮ ДО 5 Т | МАШ.Ч | 0.0288 | 37.83 | 1.09
13 | М400002 | АВТОМОБИЛЬ БОРТОВОЙ, ГРУЗОПОДЪЕМНОСТЬЮ ДО 8 Т | МАШ.Ч | 0.879381 | 44.43 | 39.07
|  | ИТОГО МАШИНЫ И МЕХАНИЗМЫ |  |  |  | 131
МАТЕРИАЛЫ,ИЗДЕЛИЯ,КОНСТРУКЦИИ
| 1 | Материалы для строительных работ
| 1/10 | Материалы для строительных работ общего назначения
| 1/10-80 | Материалы неметаллорудные и асбестосодержащие изделия
14 | 1/10-80-30/50 | ТАЛЬК ТЕХНИЧЕСКИЙ МОЛОТЫЙ | Т | 0.000619 | 2610.00 | 1.62
| 1/10-140 | Электроды, прутки винипластовые, проволока сварочные
15 | 1/10-140-40/100 | ЭЛЕКТРОДЫ ТИПА Э42А ДИАМЕТРОМ 4 ММ | Т | 0.000871 | 5040.00 | 4.39
16 | 1/10-140-40/45 | ЭЛЕКТРОДЫ ТИПА Э42А ДИАМЕТРОМ 2 ММ | Т | 0.000121 | 12000.00 | 1.45
| 1/10-160 | Пленки, полотна, ткани разные
17 | 1/10-160-20/15 | ВЕТОШЬ | КГ | 0.019853 | 4.37 | 0.09
| 1/10-170 | Оснастка технологическая и инструментальная
18 | 1/10-170-10/135 | СВЕРЛА С SDS PLUS ХВОСТОВИКОМ (НАКОНЕЧНИК ИЗ ТВЕРДОСПЛАВНОЙ СТАЛИ) (ПО БЕТОНУ), ДИАМЕТРОМ 8-10 ММ, ДЛИНОЙ 260 (265) ММ | ШТ | 1.37839 | 5.72 | 7.88
19 | 1/10-170-10/165 | СВЕРЛА С SDS PLUS ХВОСТОВИКОМ (НАКОНЕЧНИК ИЗ ТВЕРДОСПЛАВНОЙ СТАЛИ) (ПО БЕТОНУ), ДИАМЕТРОМ 10-12 ММ, ДЛИНОЙ 110-165 ММ | ШТ | 0.12 | 3.88 | 0.47
20 | 1/10-170-5/5 | СВЕРЛА АЛМАЗНЫЕ ПО БЕТОНУ (КОЛЬЦЕВЫЕ СВЕРЛА), ДИАМЕТРОМ 20 ММ | ШТ | 0.04 | 111.50 | 4.46
21 | 1/10-170-50/5 | ПАТРОН СТРОИТЕЛЬНЫЙ Д-4 | 1000ШТ | 0.0049 | 192.00 | 0.94
| 1/10-180 | Материалы шлифовальные
22 | 1/10-180-20/113 | ШКУРКА ШЛИФОВАЛЬНАЯ НА БУМАЖНОЙ ОСНОВЕ ВОДОСТОЙКАЯ | М2 | 0.106511 | 5.95 | 0.63
23 | 1/10-180-20/57 | КРУГИ ШЛИФОВАЛЬНЫЕ ДЛЯ СПЕЦИАЛЬНЫХ МОНТАЖНЫХ РАБОТ 5П 180Х6Х22 | ШТ. | 1.15063 | 3.62 | 4.17
| 1/10-230 | Материалы для отделочных работ
24 | 1/10-230-40-20/127 | КРАСКА МАСЛЯНАЯ МА-15, СУРИК ЖЕЛЕЗНЫЙ | Т | 0.000017 | 5939.40 | 0.10
25 | 1/10-230-45-10/165 | ЭМАЛЬ ПЕНТАФТАЛЕВАЯ ПФ-115, СЕРАЯ | КГ | 0.12588 | 7.33 | 0.92
26 | 1/10-230-45-10/485 | ЭМАЛЬ ПЕРХЛОРВИНИЛОВАЯ ХВ-16, КРАСНАЯ | Т | 0.000023 | 6276.00 | 0.14
27 | 1/10-230-50-15/51 | РАСТВОРИТЕЛЬ ДЛЯ ЛАКОКРАСОЧНЫХ МАТЕРИАЛОВ МАРКИ Р-4 | КГ | 0.01 | 5.70 | 0.06
28 | 1/10-230-50-15/93 | УАЙТ-СПИРИТ | КГ | 0.002 | 5.10 | 0.01
| 1/10-235 | Изделия герметизирующие, уплотняющие, изолирующие
29 | 1/10-235-20/681 | ИЗОЛЕНТА ПВХ (РАЗМЕРОМ 15 ММХ20 М) | М2 | 1.59111 | 6.80 | 10.82
30 | 1/10-235-20/786 | ЛЕНТА ФУМ МАРКА 3 | КГ | 0.00147 | 48.00 | 0.07
| 1/10-240 | Метизы и крепежные изделия
31 | 1/10-240-10-10/131 | БОЛТЫ СТРОИТЕЛЬНЫЕ | Т | 0.00116 | 4680.00 | 5.43
32 | 1/10-240-15/250 | ВИНТЫ САМОНАРЕЗАЮЩИЕ С ПОЛУКРУГЛОЙ ГОЛОВКОЙ ДИАМЕТРОМ 6-10 ММ ДЛИНОЙ 50 ММ | КГ | 0.002 | 4.84 | 0.01
33 | 1/10-240-20/1 | ГАЙКИ СТРОИТЕЛЬНЫЕ | Т | 0.000331 | 5316.04 | 1.76
34 | 1/10-240-50-16/2 | ШАЙБЫ СТРОИТЕЛЬНЫЕ | КГ | 0.165702 | 7.38 | 1.22
| 1/10-260 | Металлопрокат и металлоизделия (за исключением металлоизделий части 2)
35 | 1/10-260-210-1/82 | ПРОВОЛОКА СТАЛЬНАЯ НИЗКОУГЛЕРОДИСТАЯ ОБЩЕГО НАЗНАЧЕНИЯ ТЕРМИЧЕСКИ ОБРАБОТАННАЯ, ОЦИНКОВАННАЯ, ДИАМЕТРОМ 2 ММ | КГ | 2.675384 | 5.72 | 15.30
36 | 1/10-260-30-18/7 | ПРОКАТ ГОРЯЧЕКАТАНЫЙ ПОЛОСОВОЙ ИЗ СТАЛИ УГЛЕРОДИСТОЙ ОБЫКНОВЕННОГО КАЧЕСТВА МАРКИ СТ3СП, СТ3ПС, РАЗМЕРАМИ 10Х100 ММ | Т | 0.003 | 3225.66 | 9.68
37 | 1/10-260-30-31/5 | ПРОКАТ ГОРЯЧЕКАТАНЫЙ ПОЛОСОВОЙ ИЗ СТАЛИ УГЛЕРОДИСТОЙ ОБЫКНОВЕННОГО КАЧЕСТВА МАРКИ СТ3СП, СТ3ПС, ТОЛЩИНОЙ 10 - 80 ММ ПРИ ШИРИНЕ 100 - 200 ММ | Т | 0.048401 | 2860.36 | 138.44
| 1/55 | Материалы специального назначения (кислотоупорные, огнеупорные и антикоррозионные)
| 1/55-50 | Материалы антикоррозионные и химически стойкие
38 | 1/55-50-20/35 | ЛАК БИТУМНЫЙ БТ-577 | КГ | 1.157647 | 10.64 | 12.32
39 | 1/55-50-25/55 | ГРУНТОВКА ГФ-021, КРАСНО-КОРИЧНЕВАЯ | КГ | 0.018 | 7.58 | 0.14
40 | 1/55-50-30/20 | ПАСТА КВАРЦЕВАЗЕЛИНОВАЯ | КГ | 0.043038 | 31.00 | 1.33
| 5 | Материалы для монтажных и специальных строительных работ
| 5/10 | Кабели, провода, муфты кабельные
| 5/10-10 | Кабели
41 | 5/10-10-10-10-1/14 | КАБЕЛЬ СИЛОВОЙ МАРКИ ВВГНГ-LS 3Х1,5-0,66 С МЕДНЫМИ ЖИЛАМИ,ИЗОЛЯЦИЯ И ОБОЛОЧКА ИЗ ПОЛИВИНИЛХЛОРИДНОГО ПЛАСТИКАТА,НЕ РАСПРОСТРАНЯЮЩИЙ ГОРЕНИЕ,С НИЗКИМ ДЫМО- И ГАЗОВЫДЕЛЕНИЕМ,БЕЗ ЗАЩИТНОГО ПОКРОВА,С ТРЕМЯ ЖИЛАМИ СЕЧЕНИЕМ 1,5 ММ2,НА НАПРЯЖЕНИЕ 0,66 КВ | 1000 М | 0.078 | 2416.81 | 188.51
42 | 5/10-10-70-3/8 | КАБЕЛЬ МОНТАЖНЫЙ МИКРОФОННЫЙ МАРКИ КММ С МЕДНЫМИ ЖИЛАМИ, С ЭКРАНОМ, С ИЗОЛЯЦИЕЙ ИЗ ПОЛИЭТИЛЕНА И ОБОЛОЧКОЙ ИЗ ПОЛИВИНИЛХЛОРИДНОГО ПЛАСТИКАТА, С ЧИСЛОМ ЖИЛ И СЕЧЕНИЕМ 2 Х 0,35 ММ2 | 1000М | 0.026 | 1518.02 | 39.47
43 | 5/10-10-70-4-1/467 | КАБЕЛЬ МОНТАЖНЫЙ МАРКИ МКЭШВНГ(А) С МЕДНЫМИ ЖИЛАМИ, С ИЗОЛЯЦИЕЙ ИЗ ПОЛИВИНИЛХЛОРИДНОГО ПЛАСТИКАТА И ОБОЛОЧКОЙ ПОНИЖЕННОЙ ГОРЮЧЕСТИ, С ЭКРАНОМ, БЕЗ БРОНИ, С ЧИСЛОМ ПАР ЖИЛ И СЕЧЕНИЕМ 2 Х 2 Х 1,0 ММ2 | 1000М | 0.004 | 3669.31 | 14.68
44 | 5/10-10-70-4-1/810 | КАБЕЛЬ МОНТАЖНЫЙ МАРКИ МКЭШНГ(А) С МЕДНЫМИ ЛУЖЕНЫМИ ЖИЛАМИ, С ИЗОЛЯЦИЕЙ И ОБОЛОЧКОЙ ИЗ ПОЛИВИНИЛХЛОРИДНОГО ПЛАСТИКАТА ПОНИЖЕННОЙ ГОРЮЧЕСТИ, С ЭКРАНОМ, С ЧИСЛОМ ЖИЛ И СЕЧЕНИЕМ 3 Х 1,0 ММ2 | 1000М | 0.111 | 2826.92 | 313.79
45 | 5/10-10-70-4-1/814 | КАБЕЛЬ МОНТАЖНЫЙ МАРКИ МКЭШНГ(А) С МЕДНЫМИ ЛУЖЕНЫМИ ЖИЛАМИ, С ИЗОЛЯЦИЕЙ И ОБОЛОЧКОЙ ИЗ ПОЛИВИНИЛХЛОРИДНОГО ПЛАСТИКАТА ПОНИЖЕННОЙ ГОРЮЧЕСТИ, С ЭКРАНОМ, С ЧИСЛОМ ЖИЛ И СЕЧЕНИЕМ 4 Х 0,35 ММ2 | 1000М | 0.026 | 1996.80 | 51.92
| 5/10-20 | Провода
46 | 5/10-20-60-2/157 | ПРОВОД СИЛОВОЙ УСТАНОВОЧНЫЙ МАРКИ ПУГВ 1Х4 С МЕДНОЙ ЖИЛОЙ, ПОВЫШЕННОЙ ГИБКОСТИ, С ИЗОЛЯЦИЕЙ ИЗ ПОЛИВИНИЛХЛОРИДНОГО ПЛАСТИКАТА, СЕЧЕНИЕМ 4 ММ2, НА НАПРЯЖЕНИЕ 0,45 КВ | 1000 М | 0.008 | 2324.21 | 18.59
47 | 5/10-20-60-6/11 | ШНУР ГИБКИЙ МАРКИ ШВВП С ПАРАЛЛЕЛЬНО УЛОЖЕННЫМИ ЖИЛАМИ С ПОЛИВИНИЛХЛОРИДНОЙ ИЗОЛЯЦИЕЙ, НА НАПРЯЖЕНИЕ 0,22 КВ, С ЧИСЛОМ ЖИЛ И СЕЧЕНИЕМ 2Х0,50 ММ2 | 1000 М | 0.026 | 613.30 | 15.95
| 5/10-30 | Муфты кабельные
48 | 5/10-30-60/1 | МУФТА ТРУБНАЯ ТР-2 У3 | ШТ | 0.833 | 4.24 | 3.53
49 | 5/10-30-60/2 | МУФТА ТРУБНАЯ ТР-5 У3 | ШТ | 8.039 | 5.71 | 45.90
| 5/20 | Изделия для прокладки кабельных сетей
| 5/20-10 | Металлические кабеленесущие системы
50 | 5/20-10-1/150 | ПЕРЕГОРОДКА ЛОТКА КАБЕЛЬНОГО ШИРИНОЙ 50 ММ ИЗ СТАЛИ S= 0,55 ММ (ЦИНКОВАНИЕ ПО МЕТОДУ СЕНДЗИМИРА) | М | 21 | 5.53 | 116.13
51 | 5/20-10-1/32 | ЛОТОК КАБЕЛЬНЫЙ НЕПЕРФОРИРОВАННЫЙ 50Х150, ОЦИНКОВАННЫЙ ГОРЯЧИМ СПОСОБОМ, ИЗ СТАЛИ ТОЛЩИНОЙ 0,55 ММ | М | 21 | 19.30 | 405.30
52 | 5/20-10-11/1 | СОЕДИНИТЕЛИ ПЕРЕГОРОДОК КС М6Х10 | 100ШТ | 0.07 | 249.60 | 17.47
53 | 5/20-10-4/6 | ОПОРНАЯ КОНСОЛЬ КНЛ-100 | 1000ШТ | 0.008 | 4578.00 | 36.62
54 | 5/20-10-9/53 | МЕТАЛЛОРУКАВ ТИПА Р3-Ц-ПВХ-16 ИЗ СТАЛЬНОЙ ОЦИНКОВАННОЙ ЛЕНТЫ В ПОЛИВИНИЛХЛОРИДНОЙ ИЗОЛЯЦИИ, ДИАМЕТРОМ 16 ММ | М | 82 | 4.82 | 395.24
| 5/20-20 | Пластиковые системы для прокладки кабеля
55 | 5/20-20-3-2/1 | ТРУБА ГОФРИРОВАННАЯ ПВХ ЛЕГКОГО ТИПА С ЗОНДОМ, ДИАМЕТРОМ 16 ММ | М | 28 | 0.64 | 17.92
56 | 5/20-20-3-4/10 | ТРУБКА МАРКИ ТВ-40 ВНУТРЕННИМ ДИАМЕТРОМ 5 ММ | КГ | 0.03333 | 21.28 | 0.71
| 5/20-30 | Материалы и изделия для монтажа кабелей и проводов
57 | 5/20-30-1-4/10 | СОЕДИНИТЕЛЬНЫЙ ИЗОЛИРУЮЩИЙ ЗАЖИМ СИЗ-2 | 100ШТ | 0.016665 | 6.77 | 0.11
58 | 5/20-30-1-4/6 | ОТВЕТВИТЕЛЬНЫЙ СЖИМ У 739 М У3 | 100ШТ | 0.079992 | 155.40 | 12.43
59 | 5/20-30-2/1 | ПЕРЕМЫЧКА ГИБКАЯ ПГС-35-560 У2,5 | ШТ | 4.4115 | 7.67 | 33.84
60 | 5/20-30-3/2 | КНОПКА К227 УХЛ2 | 1000ШТ | 0.033443 | 144.00 | 4.82
61 | 5/20-30-3/20 | СКОБА К 142 У2 | 10ШТ | 3.095017 | 8.99 | 27.82
62 | 5/20-30-3/23 | СКОБА К 145 У2 | 10ШТ | 20.0975 | 11.76 | 236.35
63 | 5/20-30-3/43 | ЛЕНТА К226 | 100М | 0.039392 | 84.00 | 3.31
64 | 5/20-30-3/5 | ГАЙКА УСТАНОВОЧНАЯ ЗАЗЕМЛЯЮЩАЯ К 482 | 100ШТ | 0.03185 | 191.76 | 6.11
65 | 5/20-30-3/8 | ГАЙКА УСТАНОВОЧНАЯ ЗАЗЕМЛЯЮЩАЯ К 485 | 100ШТ | 0.08039 | 333.84 | 26.84
66 | 5/20-30-4/1 | ВТУЛКА В17 УХЛ2 | 100ШТ | 0.026664 | 9.60 | 0.26
67 | 5/20-30-4/2 | ВТУЛКА В22 УХЛ2 | 100ШТ | 0.013999 | 12.61 | 0.18
68 | 5/20-30-4/4 | ВТУЛКА В42 УХЛ2 | 100ШТ | 0.08039 | 22.80 | 1.83
69 | 5/20-30-5/2 | БИРКА МАРКИРОВОЧНАЯ У134 | 100ШТ | 0.76058 | 10.43 | 7.93
70 | 5/20-30-5/3 | БИРКА МАРКИРОВОЧНАЯ У153 У3,5 | 1000ШТ | 0.01 | 41.57 | 0.42
| 5/20-40 | Другие электромонтажные материалы
71 | 5/20-40-2/2 | ПАТРУБОК ВВОДНОЙ У477 У3 | 10ШТ | 0.8039 | 50.88 | 40.90
72 | 5/20-40-3/2 | ЗАГЛУШКА У468 УХЛ2 | 10ШТ | 0.04998 | 2.88 | 0.14
73 | 5/20-40-4/28 | КОРОБКА МОНТАЖНАЯ ОТКРЫТОЙ УСТАНОВКИ С КЛЕММНЫМИ КОЛОДКАМИ ДЛЯ РАЗВОДКИ ПРОВОДОВ, РАЗМЕРОМ 87X87X43 ММ, (ТИПА КМ-223) | ШТ. | 20 | 5.44 | 108.80
| 5/50 | Прокатно-тянутые и прессованные изделия из цветных металлов, цветные металлы
| 5/50-30 | Листы и плиты из цветных металлов
74 | 5/50-30-3/2 | ЛИСТ НОРМАЛЬНОЙ ТОЧНОСТИ ИЗГОТОВЛЕНИЯ, ТОЛЩИНОЙ 1 ММ, ИЗ СВИНЦА МАРКИ С1 | Т | 0.000997 | 14742.00 | 14.70
| 5/50-70 | Сплавы из цветных металлов
75 | 5/50-70-2/13 | ПРИПОЙ ОЛОВЯННО-СВИНЦОВЫЙ МАЛОСУРЬМЯНИСТЫЙ, МАРКИ ПОССУ 40-0,5 | Т | 0.000418 | 340552.54 | 142.35
| 5/90 | Прочие материалы для монтажных и специальных строительных работ
| 5/90-10 | Дюбели для крепления электромонтажных изделий
76 | 5/90-10/2 | ДЮБЕЛЬ МОНТАЖНЫЙ У661 У3 | 10ШТ | 3.664
77 | 5/90-10/3 | ДЮБЕЛЬ МОНТАЖНЫЙ У656 У3 | 10ШТ | 0.49
78 | 5/90-10/4 | ДЮБЕЛЬ МОНТАЖНЫЙ У658 | 10ШТ | 46.234
| 6 | Трубы и детали трубопроводов (за исключением труб стальных обсадных и бурильных части 1). Арматура для технологических трубопроводов
| 6/20 | Трубы и детали трубопроводов стальные
| 6/20-20 | Трубы стальные сварные водогазопроводные неоцинкованные
79 | 6/20-20-10/12 | ТРУБА СТАЛЬНАЯ СВАРНАЯ ВОДОГАЗОПРОВОДНАЯ НЕОЦИНКОВАННАЯ ЛЕГКАЯ НОМИНАЛЬНЫМ ДИАМЕТРОМ 25 ММ, ТОЛЩИНОЙ СТЕНКИ 2,8 ММ | М | 5 | 5.34 | 26.70
| 6/20-400 | Прочие стальные детали для трубопровода
80 | 6/20-400-6/8 | КОЖУХ ЗАЩИТНЫЙ ИЗ НЕРЖАВЕЮЩЕЙ СТАЛИ | ШТ | 1 | 59.02 | 59.02
|  | ИТОГО МАТЕРИАЛЫ,ИЗДЕЛИЯ,КОНСТРУКЦИИ |  |  |  | 2660
|  | ТРАНСПОРТ |  |  |  | 144
ОБОРУДОВАНИЕ
81 | С-ДТ-1 | ДАТЧИК ТЕМПЕРАТУРЫ ТЕПЛОНОСИТЕЛЯ | ШТ | 4 | 98.70 | 394.80
82 | С-ДТ-2 | ДАТЧИК ТЕМПЕРАТУРЫ НАРУЖНОГО ВОЗДУХА | ШТ | 1 | 65.70 | 65.70
83 | С-ШУ-77 | ШКАФ УПРАВЛЕНИЯ ТШУА-2-12.-55-3-IP54-02-ЩМП | ШТ | 1 | 4084.68 | 4084.68
|  | ИТОГО ОБОРУДОВАНИЕ |  |  |  | 4545
|  | ТРАНСПОРТ |  |  |  | 91
| Составил |  |  | КЛУСЕВИЧ И.Е.
|  | (должность служащего) | (подпись) | (инициалы, фамилия)
| Проверил |  |  | БОНДАРЬ С.Н.
|  | (должность служащего) | (подпись) | (инициалы, фамилия)

## ВОР2
«Капитальный ремонт жилого дома №128 по ул. Железнодорожная в г.Минске»
НАИМЕНОВАНИЕ ОБЪЕКТА | «Капитальный ремонт жилого дома №128 по ул. Железнодорожная в г.Минске» | [5 empty] | АВТОМАТИЗАЦИЯ ТЕПЛОВОГО ПУНКТА
КОД ОБЪЕКТА | 16/02/2026-1Пр.
НАИМЕНОВАНИЕ ЗДАНИЯ, СООРУЖЕНИЯ | Индивидуальный тепловой пункт | [5 empty] | Индивидуальный тепловой пункт
ШИФР ЗДАНИЯ, СООРУЖЕНИЯ | 1
КОМПЛЕКТ ЧЕРТЕЖЕЙ | АТМ
ВЕДОМОСТЬ ОБЪЕМОВ РАБОТ И РАСХОДА РЕСУРСОВ №: |  |  | 2
(нормы 2022г.)
АВТОМАТИЗАЦИЯ ТЕПЛОВОГО ПУНКТА
Обоснование | Наименование видов работ | Единица измерения | Код ресурса | Наименование ресурсов | Единица измерения | Количество
объем
1 | 2 | 3 | 4 | 5 | 6 | 7
Ж3-60-10 | АВТОМАТИЗАЦИЯ СИСТЕМЫ | ШТ 0.0000
|  |  | 1-1 | ТРУДОЗАТРАТЫ РАБОЧИХ | ЧЕЛ/ЧАС | 10
|  |  | 1-3 | ТРУДОЗАТРАТЫ МАШИНИСТОВ | ЧЕЛ/ЧАС | 0
|  |  | М040502 | УСТАНОВКИ ДЛЯ СВАРКИ РУЧНОЙ ДУГОВОЙ (ПОСТОЯННОГО ТОКА) | МАШ.Ч | 0.1908
|  |  | М331002 | СТАНКИ СВЕРЛИЛЬНЫЕ | МАШ.Ч | 0.438
|  |  | М400001 | АВТОМОБИЛЬ БОРТОВОЙ, ГРУЗОПОДЪЕМНОСТЬЮ ДО 5 Т | МАШ.Ч | 0.0288
|  |  | 1 | Материалы для строительных работ
|  |  | 1/10 | Материалы для строительных работ общего назначения
|  |  | 1/10-140 | Электроды, прутки винипластовые, проволока сварочные
|  |  | 1/10-140-40/45 | ЭЛЕКТРОДЫ ТИПА Э42А ДИАМЕТРОМ 2 ММ | Т | 0.000121
|  |  | 1/10-170 | Оснастка технологическая и инструментальная
|  |  | 1/10-170-5/5 | СВЕРЛА АЛМАЗНЫЕ ПО БЕТОНУ (КОЛЬЦЕВЫЕ СВЕРЛА), ДИАМЕТРОМ 20 ММ | ШТ | 0.04
|  |  | 1/10-230 | Материалы для отделочных работ
|  |  | 1/10-230-45-10/485 | ЭМАЛЬ ПЕРХЛОРВИНИЛОВАЯ ХВ-16, КРАСНАЯ | Т | 0.000023
|  |  | 1/10-230-50-15/51 | РАСТВОРИТЕЛЬ ДЛЯ ЛАКОКРАСОЧНЫХ МАТЕРИАЛОВ МАРКИ Р-4 | КГ | 0.01
|  |  | 1/10-230-50-15/93 | УАЙТ-СПИРИТ | КГ | 0.002
|  |  | 1/10-240 | Метизы и крепежные изделия
|  |  | 1/10-240-10-10/131 | БОЛТЫ СТРОИТЕЛЬНЫЕ | Т | 0.00014
|  |  | 1/10-240-20/1 | ГАЙКИ СТРОИТЕЛЬНЫЕ | Т | 0.00004
|  |  | 1/10-240-50-16/2 | ШАЙБЫ СТРОИТЕЛЬНЫЕ | КГ | 0.02
|  |  | 1/10-260 | Металлопрокат и металлоизделия (за исключением металлоизделий части 2)
|  |  | 1/10-260-30-18/7 | ПРОКАТ ГОРЯЧЕКАТАНЫЙ ПОЛОСОВОЙ ИЗ СТАЛИ УГЛЕРОДИСТОЙ ОБЫКНОВЕННОГО КАЧЕСТВА МАРКИ СТ3СП, СТ3ПС, РАЗМЕРАМИ 10Х100 ММ | Т | 0.003
|  |  | 1/10-260-30-31/5 | ПРОКАТ ГОРЯЧЕКАТАНЫЙ ПОЛОСОВОЙ ИЗ СТАЛИ УГЛЕРОДИСТОЙ ОБЫКНОВЕННОГО КАЧЕСТВА МАРКИ СТ3СП, СТ3ПС, ТОЛЩИНОЙ 10 - 80 ММ ПРИ ШИРИНЕ 100 - 200 ММ | Т | 0.007
|  |  | 1/55 | Материалы специального назначения (кислотоупорные, огнеупорные и антикоррозионные)
|  |  | 1/55-50 | Материалы антикоррозионные и химически стойкие
|  |  | 1/55-50-25/55 | ГРУНТОВКА ГФ-021, КРАСНО-КОРИЧНЕВАЯ | КГ | 0.018
|  |  | 5 | Материалы для монтажных и специальных строительных работ
|  |  | 5/20 | Изделия для прокладки кабельных сетей
|  |  | 5/20-30 | Материалы и изделия для монтажа кабелей и проводов
|  |  | 5/20-30-5/3 | БИРКА МАРКИРОВОЧНАЯ У153 У3,5 | 1000ШТ | 0.01
|  |  | 5/90 | Прочие материалы для монтажных и специальных строительных работ
|  |  | 5/90-10 | Дюбели для крепления электромонтажных изделий
|  |  | 5/90-10/2 | ДЮБЕЛЬ МОНТАЖНЫЙ У661 У3 | 10ШТ | 0.4
|  |  | С-ДТ-1 | ДАТЧИК ТЕМПЕРАТУРЫ ТЕПЛОНОСИТЕЛЯ | ШТ | 4
|  |  | С-ДТ-2 | ДАТЧИК ТЕМПЕРАТУРЫ НАРУЖНОГО ВОЗДУХА | ШТ | 1
|  |  | С-ШУ-77 | ШКАФ УПРАВЛЕНИЯ ТШУА-2-12.-55-3-IP54-02-ЩМП | ШТ | 1
Ж3-60-11 | СЕТИ | М 0.0000
|  |  | 1-1 | ТРУДОЗАТРАТЫ РАБОЧИХ | ЧЕЛ/ЧАС | 38
|  |  | 1-3 | ТРУДОЗАТРАТЫ МАШИНИСТОВ | ЧЕЛ/ЧАС | 0
|  |  | М030402 | ЛЕБЕДКИ ЭЛЕКТРИЧЕСКИЕ ТЯГОВЫМ УСИЛИЕМ ДО 12,26 (1,25) КН (Т) | МАШ.Ч | 5.950467
|  |  | М050101 | КОМПРЕССОРЫ ПЕРЕДВИЖНЫЕ С ДВИГАТЕЛЕМ ВНУТРЕННЕГО СГОРАНИЯ ДАВЛЕНИЕМ ДО 686 КПА (7АТМ) 2,2 М3/МИН | МАШ.Ч | 0.067993
|  |  | М400002 | АВТОМОБИЛЬ БОРТОВОЙ, ГРУЗОПОДЪЕМНОСТЬЮ ДО 8 Т | МАШ.Ч | 0.563049
|  |  | 1 | Материалы для строительных работ
|  |  | 1/10 | Материалы для строительных работ общего назначения
|  |  | 1/10-80 | Материалы неметаллорудные и асбестосодержащие изделия
|  |  | 1/10-80-30/50 | ТАЛЬК ТЕХНИЧЕСКИЙ МОЛОТЫЙ | Т | 0.000619
|  |  | 1/10-160 | Пленки, полотна, ткани разные
|  |  | 1/10-160-20/15 | ВЕТОШЬ | КГ | 0.019853
|  |  | 1/10-180 | Материалы шлифовальные
|  |  | 1/10-180-20/113 | ШКУРКА ШЛИФОВАЛЬНАЯ НА БУМАЖНОЙ ОСНОВЕ ВОДОСТОЙКАЯ | М2 | 0.106511
|  |  | 1/10-230 | Материалы для отделочных работ
|  |  | 1/10-230-40-20/127 | КРАСКА МАСЛЯНАЯ МА-15, СУРИК ЖЕЛЕЗНЫЙ | Т | 0.000017
|  |  | 1/10-235 | Изделия герметизирующие, уплотняющие, изолирующие
|  |  | 1/10-235-20/681 | ИЗОЛЕНТА ПВХ (РАЗМЕРОМ 15 ММХ20 М) | М2 | 1.59111
|  |  | 1/10-240 | Метизы и крепежные изделия
|  |  | 1/10-240-10-10/131 | БОЛТЫ СТРОИТЕЛЬНЫЕ | Т | 0.000124
|  |  | 1/10-240-20/1 | ГАЙКИ СТРОИТЕЛЬНЫЕ | Т | 0.000035
|  |  | 1/10-240-50-16/2 | ШАЙБЫ СТРОИТЕЛЬНЫЕ | КГ | 0.017686
|  |  | 1/10-260 | Металлопрокат и металлоизделия (за исключением металлоизделий части 2)
|  |  | 1/10-260-210-1/82 | ПРОВОЛОКА СТАЛЬНАЯ НИЗКОУГЛЕРОДИСТАЯ ОБЩЕГО НАЗНАЧЕНИЯ ТЕРМИЧЕСКИ ОБРАБОТАННАЯ, ОЦИНКОВАННАЯ, ДИАМЕТРОМ 2 ММ | КГ | 0.160784
|  |  | 1/55 | Материалы специального назначения (кислотоупорные, огнеупорные и антикоррозионные)
|  |  | 1/55-50 | Материалы антикоррозионные и химически стойкие
|  |  | 1/55-50-20/35 | ЛАК БИТУМНЫЙ БТ-577 | КГ | 1.157647
|  |  | 1/55-50-30/20 | ПАСТА КВАРЦЕВАЗЕЛИНОВАЯ | КГ | 0.043038
|  |  | 5 | Материалы для монтажных и специальных строительных работ
|  |  | 5/10 | Кабели, провода, муфты кабельные
|  |  | 5/10-10 | Кабели
|  |  | 5/10-10-10-10-1/14 | КАБЕЛЬ СИЛОВОЙ МАРКИ ВВГНГ-LS 3Х1,5-0,66 С МЕДНЫМИ ЖИЛАМИ,ИЗОЛЯЦИЯ И ОБОЛОЧКА ИЗ ПОЛИВИНИЛХЛОРИДНОГО ПЛАСТИКАТА,НЕ РАСПРОСТРАНЯЮЩИЙ ГОРЕНИЕ,С НИЗКИМ ДЫМО- И ГАЗОВЫДЕЛЕНИЕМ,БЕЗ ЗАЩИТНОГО ПОКРОВА,С ТРЕМЯ ЖИЛАМИ СЕЧЕНИЕМ 1,5 ММ2,НА НАПРЯЖЕНИЕ 0,66 КВ | 1000 М | 0.078
|  |  | 5/10-10-70-3/8 | КАБЕЛЬ МОНТАЖНЫЙ МИКРОФОННЫЙ МАРКИ КММ С МЕДНЫМИ ЖИЛАМИ, С ЭКРАНОМ, С ИЗОЛЯЦИЕЙ ИЗ ПОЛИЭТИЛЕНА И ОБОЛОЧКОЙ ИЗ ПОЛИВИНИЛХЛОРИДНОГО ПЛАСТИКАТА, С ЧИСЛОМ ЖИЛ И СЕЧЕНИЕМ 2 Х 0,35 ММ2 | 1000М | 0.026
|  |  | 5/10-10-70-4-1/467 | КАБЕЛЬ МОНТАЖНЫЙ МАРКИ МКЭШВНГ(А) С МЕДНЫМИ ЖИЛАМИ, С ИЗОЛЯЦИЕЙ ИЗ ПОЛИВИНИЛХЛОРИДНОГО ПЛАСТИКАТА И ОБОЛОЧКОЙ ПОНИЖЕННОЙ ГОРЮЧЕСТИ, С ЭКРАНОМ, БЕЗ БРОНИ, С ЧИСЛОМ ПАР ЖИЛ И СЕЧЕНИЕМ 2 Х 2 Х 1,0 ММ2 | 1000М | 0.004
|  |  | 5/10-10-70-4-1/810 | КАБЕЛЬ МОНТАЖНЫЙ МАРКИ МКЭШНГ(А) С МЕДНЫМИ ЛУЖЕНЫМИ ЖИЛАМИ, С ИЗОЛЯЦИЕЙ И ОБОЛОЧКОЙ ИЗ ПОЛИВИНИЛХЛОРИДНОГО ПЛАСТИКАТА ПОНИЖЕННОЙ ГОРЮЧЕСТИ, С ЭКРАНОМ, С ЧИСЛОМ ЖИЛ И СЕЧЕНИЕМ 3 Х 1,0 ММ2 | 1000М | 0.111
|  |  | 5/10-10-70-4-1/814 | КАБЕЛЬ МОНТАЖНЫЙ МАРКИ МКЭШНГ(А) С МЕДНЫМИ ЛУЖЕНЫМИ ЖИЛАМИ, С ИЗОЛЯЦИЕЙ И ОБОЛОЧКОЙ ИЗ ПОЛИВИНИЛХЛОРИДНОГО ПЛАСТИКАТА ПОНИЖЕННОЙ ГОРЮЧЕСТИ, С ЭКРАНОМ, С ЧИСЛОМ ЖИЛ И СЕЧЕНИЕМ 4 Х 0,35 ММ2 | 1000М | 0.026
|  |  | 5/10-20 | Провода
|  |  | 5/10-20-60-2/157 | ПРОВОД СИЛОВОЙ УСТАНОВОЧНЫЙ МАРКИ ПУГВ 1Х4 С МЕДНОЙ ЖИЛОЙ, ПОВЫШЕННОЙ ГИБКОСТИ, С ИЗОЛЯЦИЕЙ ИЗ ПОЛИВИНИЛХЛОРИДНОГО ПЛАСТИКАТА, СЕЧЕНИЕМ 4 ММ2, НА НАПРЯЖЕНИЕ 0,45 КВ | 1000 М | 0.008
|  |  | 5/10-20-60-6/11 | ШНУР ГИБКИЙ МАРКИ ШВВП С ПАРАЛЛЕЛЬНО УЛОЖЕННЫМИ ЖИЛАМИ С ПОЛИВИНИЛХЛОРИДНОЙ ИЗОЛЯЦИЕЙ, НА НАПРЯЖЕНИЕ 0,22 КВ, С ЧИСЛОМ ЖИЛ И СЕЧЕНИЕМ 2Х0,50 ММ2 | 1000 М | 0.026
|  |  | 5/20 | Изделия для прокладки кабельных сетей
|  |  | 5/20-20 | Пластиковые системы для прокладки кабеля
|  |  | 5/20-20-3-4/10 | ТРУБКА МАРКИ ТВ-40 ВНУТРЕННИМ ДИАМЕТРОМ 5 ММ | КГ | 0.03333
|  |  | 5/20-30 | Материалы и изделия для монтажа кабелей и проводов
|  |  | 5/20-30-1-4/10 | СОЕДИНИТЕЛЬНЫЙ ИЗОЛИРУЮЩИЙ ЗАЖИМ СИЗ-2 | 100ШТ | 0.016665
|  |  | 5/20-30-1-4/6 | ОТВЕТВИТЕЛЬНЫЙ СЖИМ У 739 М У3 | 100ШТ | 0.079992
|  |  | 5/20-30-3/2 | КНОПКА К227 УХЛ2 | 1000ШТ | 0.033443
|  |  | 5/20-30-3/20 | СКОБА К 142 У2 | 10ШТ | 2.894117
|  |  | 5/20-30-3/43 | ЛЕНТА К226 | 100М | 0.039392
|  |  | 5/20-30-4/1 | ВТУЛКА В17 УХЛ2 | 100ШТ | 0.026664
|  |  | 5/20-30-4/2 | ВТУЛКА В22 УХЛ2 | 100ШТ | 0.013999
|  |  | 5/20-30-5/2 | БИРКА МАРКИРОВОЧНАЯ У134 | 100ШТ | 0.28019
|  |  | 5/50 | Прокатно-тянутые и прессованные изделия из цветных металлов, цветные металлы
|  |  | 5/50-30 | Листы и плиты из цветных металлов
|  |  | 5/50-30-3/2 | ЛИСТ НОРМАЛЬНОЙ ТОЧНОСТИ ИЗГОТОВЛЕНИЯ, ТОЛЩИНОЙ 1 ММ, ИЗ СВИНЦА МАРКИ С1 | Т | 0.000997
|  |  | 5/50-70 | Сплавы из цветных металлов
|  |  | 5/50-70-2/13 | ПРИПОЙ ОЛОВЯННО-СВИНЦОВЫЙ МАЛОСУРЬМЯНИСТЫЙ, МАРКИ ПОССУ 40-0,5 | Т | 0.000418
Ж3-60-11 | МАТЕРИАЛЫ | М 117.78
|  |  | 1-1 | ТРУДОЗАТРАТЫ РАБОЧИХ | ЧЕЛ/ЧАС | 50
|  |  | 1-3 | ТРУДОЗАТРАТЫ МАШИНИСТОВ | ЧЕЛ/ЧАС | 0
|  |  | М021141 | КРАНЫ НА АВТОМОБИЛЬНОМ ХОДУ ПРИ РАБОТЕ НА ДРУГИХ ВИДАХ СТРОИТЕЛЬСТВА, 10 Т | МАШ.Ч | 0.02112
|  |  | М030402 | ЛЕБЕДКИ ЭЛЕКТРИЧЕСКИЕ ТЯГОВЫМ УСИЛИЕМ ДО 12,26 (1,25) КН (Т) | МАШ.Ч | 0.14832
|  |  | М040502 | УСТАНОВКИ ДЛЯ СВАРКИ РУЧНОЙ ДУГОВОЙ (ПОСТОЯННОГО ТОКА) | МАШ.Ч | 12.963922
|  |  | М150402 | ГАЗОВАЯ ГОРЕЛКА | МАШ.Ч | 0.652212
|  |  | М330250* | ПИСТОЛЕТ МОНТАЖНЫЙ | МАШ.Ч | 0.098196
|  |  | М330301* | МАШИНЫ ШЛИФОВАЛЬНЫЕ ЭЛЕКТРИЧЕСКИЕ | МАШ.Ч | 2.398714
|  |  | М331451 | ПЕРФОРАТОРЫ ЭЛЕКТРИЧЕСКИЕ | МАШ.Ч | 8.817359
|  |  | М400002 | АВТОМОБИЛЬ БОРТОВОЙ, ГРУЗОПОДЪЕМНОСТЬЮ ДО 8 Т | МАШ.Ч | 0.316332
|  |  | 1 | Материалы для строительных работ
|  |  | 1/10 | Материалы для строительных работ общего назначения
|  |  | 1/10-140 | Электроды, прутки винипластовые, проволока сварочные
|  |  | 1/10-140-40/100 | ЭЛЕКТРОДЫ ТИПА Э42А ДИАМЕТРОМ 4 ММ | Т | 0.000871
|  |  | 1/10-170 | Оснастка технологическая и инструментальная
|  |  | 1/10-170-10/135 | СВЕРЛА С SDS PLUS ХВОСТОВИКОМ (НАКОНЕЧНИК ИЗ ТВЕРДОСПЛАВНОЙ СТАЛИ) (ПО БЕТОНУ), ДИАМЕТРОМ 8-10 ММ, ДЛИНОЙ 260 (265) ММ | ШТ | 1.37839
|  |  | 1/10-170-10/165 | СВЕРЛА С SDS PLUS ХВОСТОВИКОМ (НАКОНЕЧНИК ИЗ ТВЕРДОСПЛАВНОЙ СТАЛИ) (ПО БЕТОНУ), ДИАМЕТРОМ 10-12 ММ, ДЛИНОЙ 110-165 ММ | ШТ | 0.12
|  |  | 1/10-170-50/5 | ПАТРОН СТРОИТЕЛЬНЫЙ Д-4 | 1000ШТ | 0.0049
|  |  | 1/10-180 | Материалы шлифовальные
|  |  | 1/10-180-20/57 | КРУГИ ШЛИФОВАЛЬНЫЕ ДЛЯ СПЕЦИАЛЬНЫХ МОНТАЖНЫХ РАБОТ 5П 180Х6Х22 | ШТ. | 1.15063
|  |  | 1/10-230 | Материалы для отделочных работ
|  |  | 1/10-230-45-10/165 | ЭМАЛЬ ПЕНТАФТАЛЕВАЯ ПФ-115, СЕРАЯ | КГ | 0.12588
|  |  | 1/10-235 | Изделия герметизирующие, уплотняющие, изолирующие
|  |  | 1/10-235-20/786 | ЛЕНТА ФУМ МАРКА 3 | КГ | 0.00147
|  |  | 1/10-240 | Метизы и крепежные изделия
|  |  | 1/10-240-10-10/131 | БОЛТЫ СТРОИТЕЛЬНЫЕ | Т | 0.000896
|  |  | 1/10-240-15/250 | ВИНТЫ САМОНАРЕЗАЮЩИЕ С ПОЛУКРУГЛОЙ ГОЛОВКОЙ ДИАМЕТРОМ 6-10 ММ ДЛИНОЙ 50 ММ | КГ | 0.002
|  |  | 1/10-240-20/1 | ГАЙКИ СТРОИТЕЛЬНЫЕ | Т | 0.000256
|  |  | 1/10-240-50-16/2 | ШАЙБЫ СТРОИТЕЛЬНЫЕ | КГ | 0.128016
|  |  | 1/10-260 | Металлопрокат и металлоизделия (за исключением металлоизделий части 2)
|  |  | 1/10-260-210-1/82 | ПРОВОЛОКА СТАЛЬНАЯ НИЗКОУГЛЕРОДИСТАЯ ОБЩЕГО НАЗНАЧЕНИЯ ТЕРМИЧЕСКИ ОБРАБОТАННАЯ, ОЦИНКОВАННАЯ, ДИАМЕТРОМ 2 ММ | КГ | 2.5146
|  |  | 1/10-260-30-31/5 | ПРОКАТ ГОРЯЧЕКАТАНЫЙ ПОЛОСОВОЙ ИЗ СТАЛИ УГЛЕРОДИСТОЙ ОБЫКНОВЕННОГО КАЧЕСТВА МАРКИ СТ3СП, СТ3ПС, ТОЛЩИНОЙ 10 - 80 ММ ПРИ ШИРИНЕ 100 - 200 ММ | Т | 0.041401
|  |  | 5 | Материалы для монтажных и специальных строительных работ
|  |  | 5/10 | Кабели, провода, муфты кабельные
|  |  | 5/10-30 | Муфты кабельные
|  |  | 5/10-30-60/1 | МУФТА ТРУБНАЯ ТР-2 У3 | ШТ | 0.833
|  |  | 5/10-30-60/2 | МУФТА ТРУБНАЯ ТР-5 У3 | ШТ | 8.039
|  |  | 5/20 | Изделия для прокладки кабельных сетей
|  |  | 5/20-10 | Металлические кабеленесущие системы
|  |  | 5/20-10-1/150 | ПЕРЕГОРОДКА ЛОТКА КАБЕЛЬНОГО ШИРИНОЙ 50 ММ ИЗ СТАЛИ S= 0,55 ММ (ЦИНКОВАНИЕ ПО МЕТОДУ СЕНДЗИМИРА) | М | 21
|  |  | 5/20-10-1/32 | ЛОТОК КАБЕЛЬНЫЙ НЕПЕРФОРИРОВАННЫЙ 50Х150, ОЦИНКОВАННЫЙ ГОРЯЧИМ СПОСОБОМ, ИЗ СТАЛИ ТОЛЩИНОЙ 0,55 ММ | М | 21
|  |  | 5/20-10-11/1 | СОЕДИНИТЕЛИ ПЕРЕГОРОДОК КС М6Х10 | 100ШТ | 0.07
|  |  | 5/20-10-4/6 | ОПОРНАЯ КОНСОЛЬ КНЛ-100 | 1000ШТ | 0.008
|  |  | 5/20-10-9/53 | МЕТАЛЛОРУКАВ ТИПА Р3-Ц-ПВХ-16 ИЗ СТАЛЬНОЙ ОЦИНКОВАННОЙ ЛЕНТЫ В ПОЛИВИНИЛХЛОРИДНОЙ ИЗОЛЯЦИИ, ДИАМЕТРОМ 16 ММ | М | 82
|  |  | 5/20-20 | Пластиковые системы для прокладки кабеля
|  |  | 5/20-20-3-2/1 | ТРУБА ГОФРИРОВАННАЯ ПВХ ЛЕГКОГО ТИПА С ЗОНДОМ, ДИАМЕТРОМ 16 ММ | М | 28
|  |  | 5/20-30 | Материалы и изделия для монтажа кабелей и проводов
|  |  | 5/20-30-2/1 | ПЕРЕМЫЧКА ГИБКАЯ ПГС-35-560 У2,5 | ШТ | 4.4115
|  |  | 5/20-30-3/20 | СКОБА К 142 У2 | 10ШТ | 0.2009
|  |  | 5/20-30-3/23 | СКОБА К 145 У2 | 10ШТ | 20.0975
|  |  | 5/20-30-3/5 | ГАЙКА УСТАНОВОЧНАЯ ЗАЗЕМЛЯЮЩАЯ К 482 | 100ШТ | 0.03185
|  |  | 5/20-30-3/8 | ГАЙКА УСТАНОВОЧНАЯ ЗАЗЕМЛЯЮЩАЯ К 485 | 100ШТ | 0.08039
|  |  | 5/20-30-4/4 | ВТУЛКА В42 УХЛ2 | 100ШТ | 0.08039
|  |  | 5/20-30-5/2 | БИРКА МАРКИРОВОЧНАЯ У134 | 100ШТ | 0.48039
|  |  | 5/20-40 | Другие электромонтажные материалы
|  |  | 5/20-40-2/2 | ПАТРУБОК ВВОДНОЙ У477 У3 | 10ШТ | 0.8039
|  |  | 5/20-40-3/2 | ЗАГЛУШКА У468 УХЛ2 | 10ШТ | 0.04998
|  |  | 5/20-40-4/28 | КОРОБКА МОНТАЖНАЯ ОТКРЫТОЙ УСТАНОВКИ С КЛЕММНЫМИ КОЛОДКАМИ ДЛЯ РАЗВОДКИ ПРОВОДОВ, РАЗМЕРОМ 87X87X43 ММ, (ТИПА КМ-223) | ШТ. | 20
|  |  | 5/90 | Прочие материалы для монтажных и специальных строительных работ
|  |  | 5/90-10 | Дюбели для крепления электромонтажных изделий
|  |  | 5/90-10/2 | ДЮБЕЛЬ МОНТАЖНЫЙ У661 У3 | 10ШТ | 3.264
|  |  | 5/90-10/3 | ДЮБЕЛЬ МОНТАЖНЫЙ У656 У3 | 10ШТ | 0.49
|  |  | 5/90-10/4 | ДЮБЕЛЬ МОНТАЖНЫЙ У658 | 10ШТ | 46.234
|  |  | 6 | Трубы и детали трубопроводов (за исключением труб стальных обсадных и бурильных части 1). Арматура для технологических трубопроводов
|  |  | 6/20 | Трубы и детали трубопроводов стальные
|  |  | 6/20-20 | Трубы стальные сварные водогазопроводные неоцинкованные
|  |  | 6/20-20-10/12 | ТРУБА СТАЛЬНАЯ СВАРНАЯ ВОДОГАЗОПРОВОДНАЯ НЕОЦИНКОВАННАЯ ЛЕГКАЯ НОМИНАЛЬНЫМ ДИАМЕТРОМ 25 ММ, ТОЛЩИНОЙ СТЕНКИ 2,8 ММ | М | 5
|  |  | 6/20-400 | Прочие стальные детали для трубопровода
|  |  | 6/20-400-6/8 | КОЖУХ ЗАЩИТНЫЙ ИЗ НЕРЖАВЕЮЩЕЙ СТАЛИ | ШТ | 1
Составил |  |  |  | КЛУСЕВИЧ И.Е.
| (должность служащего) | (подпись) |  | (инициалы, фамилия)
Проверил |  |  |  | БОНДАРЬ С.Н.
| (должность служащего) | (подпись) |  | (инициалы, фамилия)

## ЛС3
«Капитальный ремонт жилого дома №128 по ул. Железнодорожная в г.Минске»
НАИМЕНОВАНИЕ ОБЪЕКТА |  | «Капитальный ремонт жилого дома №128 по ул. Железнодорожная в г.Минске» | [9 empty] | на 01 марта 2026 | г.
КОД ОБЪЕКТА |  | 16/02/2026-1Пр. | [8 empty] | на | ЭЛЕКТРОСНАБЖЕНИЕ
НАИМЕНОВАНИЕ ЗДАНИЯ, СООРУЖЕНИЯ |  | Индивидуальный тепловой пункт | [9 empty] | Индивидуальный тепловой пункт
ШИФР ЗДАНИЯ, СООРУЖЕНИЯ |  | 1
КОМПЛЕКТ ЧЕРТЕЖЕЙ |  | ЭОМ
ЛОКАЛЬНАЯ СМЕТА №: |  |  |  | 3
(ЛОКАЛЬНЫЙ СМЕТНЫЙ РАСЧЕТ)
(нормы 2022г.)
на ЭЛЕКТРОСНАБЖЕНИЕ
СОСТАВЛЕНА В ЦЕНАХ |  | на 01 марта 2026 г. |  |  | СТОИМОСТЬ |  | 1.047 | ТЫСЯЧ БЕЛОРУССКИХ РУБЛЕЙ
№ п/п | Обоснование | Наименование работ, ресурсов, расходов | Единица измере- ния | Стоимость единицы измерения/всего, белорусских рублей
|  |  |  | заработная плата | эксплуатация машин и механизмов |  | материалы, изделия, конструкции (монтируе-мые оборудова-ние, мебель) | транс- порт | общая стоимость | трудо-затраты рабочих
|  |  | количество |  | всего | в т.ч. З/плата маши-нистов
1 | 2 | 3 | 4 | 5 | 6 | 7 | 8 | 9 | 10 | 11
H7=61.01,35.49;
Коэффициенты для ОХР и ОПР 1 ; плановой прибыли 1
| Ж3-40-11 | ОБОРУДОВАНИЕ
1 | Ц8-526-1 (H7) к=1.2 | АВТОМАТ ОДНО-,ДВУХ-,ТРЕХПОЛЮСНЫЙ,УСТАНАВЛИВАЕМЫЙ НА КОНСТРУКЦИИ НА СТЕНЕ ИЛИ КОЛОННЕ,ТОК ДО 25 А | ШТ 1 | 33.05 33.05 | 1.27 1.27 | 0.10 0.10 | 17.86 17.86 | 1.00 1.00 | 53.18 53.18 | 1.872 1.87
2 | С-ОБ-АВ-20 (H14) | АВТОМАТИЧЕСКИЙ ВЫКЛЮЧАТЕЛЬ ВА 47-29 3P 20 А | ШТ. 1 |  |  |  | 11.57 11.57 | 0.23 0.23 | 11.80 11.80
|  | ИТОГО ПРЯМЫЕ ЗАТРАТЫ |  | 33 | 1 | 0 | 29 | 1 | 64 | 2
|  | ОХР и ОПР | [6 empty] | 20
|  | ПЛАНОВАЯ ПРИБЫЛЬ | [6 empty] | 12
|  | ИТОГО ПО ПТМ | [6 empty] | 96
|  | ЗАТРАТЫ ТРУДА РАБОЧИХ | [6 empty] | 2
|  | ЗАТРАТЫ ТРУДА МАШИНИСТОВ | [6 empty] | 0
| Ж3-40-11 | СЕТИ
3 | Ц8-146-1 (H7) Ж100 к=1.2 | КАБЕЛИ ДО 35 КВ,ПРОКЛАДЫВАЕМЫЕ С КРЕПЛЕНИЕМ НАКЛАДНЫМИ СКОБАМИ,МАССА 1 М ДО 0,5 КГ | 100М КАБЕЛЯ 0.3922 | 287.35 112.70 | 742.56 291.23 | 232.39 91.14 | 457.47 179.42 | 29.47 11.56 | 1516.85 594.91 | 16.440 6.45
4 | 5/10-10-10-10-1/15 (H12) | КАБЕЛЬ СИЛОВОЙ МАРКИ ВВГНГ-LS 3Х2,5-0,66 С МЕДНЫМИ ЖИЛАМИ,ИЗОЛЯЦИЯ И ОБОЛОЧКА ИЗ ПОЛИВИНИЛХЛОРИДНОГО ПЛАСТИКАТА,НЕ РАСПРОСТРАНЯЮЩИЙ ГОРЕНИЕ,С НИЗКИМ ДЫМО- И ГАЗОВЫДЕЛЕНИЕМ,БЕЗ ЗАЩИТНОГО ПОКРОВА,С ТРЕМЯ ЖИЛАМИ СЕЧЕНИЕМ 2,5 ММ2,НА НАПРЯЖЕНИЕ 0,66 КВ | 1000 М 0.04 |  |  |  | 3771.48 150.86 | 200.64 8.03 | 3972.12 158.89
5 | 5/20-30-5/2 (H12) | БИРКА МАРКИРОВОЧНАЯ У134 | 100ШТ 0.04 |  |  |  | 10.43 0.42 | 0.55 0.02 | 10.98 0.44
|  | ИТОГО ПРЯМЫЕ ЗАТРАТЫ |  | 113 | 291 | 91 | 331 | 20 | 755 | 6
|  | ОХР и ОПР | [6 empty] | 124
|  | ПЛАНОВАЯ ПРИБЫЛЬ | [6 empty] | 72
|  | ИТОГО ПО ПТМ | [6 empty] | 951
|  | ЗАТРАТЫ ТРУДА РАБОЧИХ | [6 empty] | 6
|  | ЗАТРАТЫ ТРУДА МАШИНИСТОВ | [6 empty] | 4
|  | ВСЕГО | [6 empty] | 1047
|  | ЭЛЕКТРОМОНТАЖНЫЕ РАБОТЫ | [6 empty] | 878
в т.ч.
|  | ЗАРАБОТНАЯ ПЛАТА | [6 empty] | 146
|  | ЭКСПЛУАТАЦИЯ МАШИН | [6 empty] | 293
|  | в т.ч. З/ПЛАТА | [6 empty] | 91
|  | МАТЕРИАЛЫ | [6 empty] | 197
|  | ТРАНСПОРТ | [6 empty] | 13
|  | ОХР и ОПР 61.01% | [6 empty] | 145
|  | ПЛАНОВАЯ ПРИБЫЛЬ 35.49% | [6 empty] | 84
|  | ОБОРУДОВАНИЕ, МЕБЕЛЬ, ИНВЕНТАРЬ | [6 empty] | 12
в т.ч.
|  | ОБОРУДОВАНИЕ | [6 empty] | 12
|  | ТРАНСПОРТ | [6 empty] | 0
|  | МАТЕРИАЛЫ ДЛЯ МОНТАЖНЫХ РАБОТ | [6 empty] | 159
в т.ч.
|  | МАТЕРИАЛЫ | [6 empty] | 151
|  | ТРАНСПОРТ | [6 empty] | 8
|  | ЗАТРАТЫ ТРУДА РАБОЧИХ | [6 empty] | 8
|  | СРЕДНИЙ РАЗРЯД РАБОЧИХ | [6 empty] | 4.4
|  | ЗАТРАТЫ ТРУДА МАШИНИСТОВ | [6 empty] | 4
|  | В С Е Г О | [6 empty] | 1047
в т.ч.
|  | ЗАРАБОТНАЯ ПЛАТА | [6 empty] | 146
|  | ЭКСПЛУАТАЦИЯ МАШИН | [6 empty] | 292
|  | в т.ч. З/ПЛАТА | [6 empty] | 91
|  | МАТЕРИАЛЫ | [6 empty] | 348
|  | ТРАНСПОРТ | [6 empty] | 21
|  | ОБОРУДОВАНИЕ | [6 empty] | 12
|  | ОХР и ОПР | [6 empty] | 144
|  | ПЛАНОВАЯ ПРИБЫЛЬ | [6 empty] | 84
| Составил |  |  |  |  | КЛУСЕВИЧ И.Е.
|  | (должность служащего) |  | (подпись) |  | (инициалы, фамилия)
| Проверил |  |  |  |  | БОНДАРЬ С.Н.
|  | (должность служащего) |  | (подпись) |  | (инициалы, фамилия)

## ВО3
«Капитальный ремонт жилого дома №128 по ул. Железнодорожная в г.Минске»
НАИМЕНОВАНИЕ ОБЪЕКТА |  | «Капитальный ремонт жилого дома №128 по ул. Железнодорожная в г.Минске» | [7 empty] | на 01 марта 2026 | г.
КОД ОБЪЕКТА |  | 16/02/2026-1Пр. | [7 empty] | ЭЛЕКТРОСНАБЖЕНИЕ
НАИМЕНОВАНИЕ ЗДАНИЯ, СООРУЖЕНИЯ |  | Индивидуальный тепловой пункт | [7 empty] | Индивидуальный тепловой пункт
ШИФР ЗДАНИЯ, СООРУЖЕНИЯ |  | 1
КОМПЛЕКТ ЧЕРТЕЖЕЙ |  | ЭОМ
ВЕДОМОСТЬ ОБЪЕМОВ И СТОИМОСТИ РАБОТ №: | [5 empty] | 3
(нормы 2022г.)
ЭЛЕКТРОСНАБЖЕНИЕ
Составлена в ценах |  | на 01 марта 2026 г.
№ ПТМ | Наименование раздела | Количество | Зарплата, белорусских рублей | Эксплуатация машин | Материалы | Оборудование, мебель | ОХР и ОПР | Прочие | Всего, белорусских рублей
|  | Единица измерения | Трудоемкость, чел/час | в т.ч. Зарплата | транспорт | транспорт | Плановые
1 | 2 | 3 | 4 | 5 | 6 | 7 | 8 | 9 | 10
3-40-11 | ОБОРУДОВАНИЕ | 0.0000 ШТ | 33 2 | 1 | 17 1 | 12 | 20 12 |  | 96
3-40-11 | СЕТИ | 39.220 М | 113 6 | 291 91 | 331 20 |  | 124 72 |  | 951
| ИТОГО |  | 146 8 | 292 91 | 348 21 | 12 | 144 84 |  | 1047
| Составил | [5 empty] | КЛУСЕВИЧ И.Е.
|  | (должность служащего) |  |  | (подпись) |  | (инициалы, фамилия)
| Проверил | [5 empty] | БОНДАРЬ С.Н.
|  | (должность служащего) |  |  | (подпись) |  | (инициалы, фамилия)

## ВР3
«Капитальный ремонт жилого дома №128 по ул. Железнодорожная в г.Минске»
НАИМЕНОВАНИЕ ОБЪЕКТА |  | «Капитальный ремонт жилого дома №128 по ул. Железнодорожная в г.Минске» |  |  |  |  | на 01 марта 2026 | г.
КОД ОБЪЕКТА |  | 16/02/2026-1Пр. |  |  |  |  | ЭЛЕКТРОСНАБЖЕНИЕ
НАИМЕНОВАНИЕ ЗДАНИЯ, СООРУЖЕНИЯ |  | Индивидуальный тепловой пункт |  |  |  |  | Индивидуальный тепловой пункт
ШИФР ЗДАНИЯ, СООРУЖЕНИЯ |  | 1
КОМПЛЕКТ ЧЕРТЕЖЕЙ |  | ЭОМ
ВЕДОМОСТЬ РЕСУРСОВ №: |  |  | 3
(нормы 2022г.)
ЭЛЕКТРОСНАБЖЕНИЕ
Составлена в ценах |  | на 01 марта 2026 г.
№ п/п | Обоснование | Наименование ресурса | Единица измерения | Количество | Стоимость, белорусских рублей
[5 empty] | за единицу измерения | общая
1 | 2 | 3 | 4 | 5 | 6 | 7
1 | 1-1 | ТРУДОЗАТРАТЫ РАБОЧИХ | ЧЕЛ/ЧАС | 8
2 | 1-3 | ТРУДОЗАТРАТЫ МАШИНИСТОВ | ЧЕЛ/ЧАС | 4
МАШИНЫ И МЕХАНИЗМЫ
3 | М021141 | КРАНЫ НА АВТОМОБИЛЬНОМ ХОДУ ПРИ РАБОТЕ НА ДРУГИХ ВИДАХ СТРОИТЕЛЬСТВА, 10 Т | МАШ.Ч | 1.927317 | 55.85 | 107.64
4 | М030402 | ЛЕБЕДКИ ЭЛЕКТРИЧЕСКИЕ ТЯГОВЫМ УСИЛИЕМ ДО 12,26 (1,25) КН (Т) | МАШ.Ч | 1.793138 | 1.41 | 2.53
5 | М031801 | ВЫШКИ ТЕЛЕСКОПИЧЕСКИЕ 0,35 Т | МАШ.Ч | 2.390851 | 72.07 | 172.31
6 | М040502 | УСТАНОВКИ ДЛЯ СВАРКИ РУЧНОЙ ДУГОВОЙ (ПОСТОЯННОГО ТОКА) | МАШ.Ч | 0.168 | 5.13 | 0.86
7 | М330250* | ПИСТОЛЕТ МОНТАЖНЫЙ | МАШ.Ч | 1.943743 | 1.56 | 3.03
8 | М330301* | МАШИНЫ ШЛИФОВАЛЬНЫЕ ЭЛЕКТРИЧЕСКИЕ | МАШ.Ч | 0.06 | 0.98 | 0.06
9 | М331451 | ПЕРФОРАТОРЫ ЭЛЕКТРИЧЕСКИЕ | МАШ.Ч | 0.06 | 0.91 | 0.05
10 | М350451 | ПРЕСС ГИДРАВЛИЧЕСКИЙ С ЭЛЕКТРОПРИВОДОМ | МАШ.Ч | 0.096 | 0.45 | 0.04
11 | М400002 | АВТОМОБИЛЬ БОРТОВОЙ, ГРУЗОПОДЪЕМНОСТЬЮ ДО 8 Т | МАШ.Ч | 0.134179 | 44.43 | 5.96
|  | ИТОГО МАШИНЫ И МЕХАНИЗМЫ |  |  |  | 292
МАТЕРИАЛЫ,ИЗДЕЛИЯ,КОНСТРУКЦИИ
| 1 | Материалы для строительных работ
| 1/10 | Материалы для строительных работ общего назначения
| 1/10-140 | Электроды, прутки винипластовые, проволока сварочные
12 | 1/10-140-40/100 | ЭЛЕКТРОДЫ ТИПА Э42А ДИАМЕТРОМ 4 ММ | Т | 0.00007 | 5040.00 | 0.35
| 1/10-170 | Оснастка технологическая и инструментальная
13 | 1/10-170-10/135 | СВЕРЛА С SDS PLUS ХВОСТОВИКОМ (НАКОНЕЧНИК ИЗ ТВЕРДОСПЛАВНОЙ СТАЛИ) (ПО БЕТОНУ), ДИАМЕТРОМ 8-10 ММ, ДЛИНОЙ 260 (265) ММ | ШТ | 0.01 | 5.72 | 0.06
14 | 1/10-170-50/5 | ПАТРОН СТРОИТЕЛЬНЫЙ Д-4 | 1000ШТ | 0.097266 | 192.00 | 18.68
| 1/10-180 | Материалы шлифовальные
15 | 1/10-180-20/57 | КРУГИ ШЛИФОВАЛЬНЫЕ ДЛЯ СПЕЦИАЛЬНЫХ МОНТАЖНЫХ РАБОТ 5П 180Х6Х22 | ШТ. | 0.15 | 3.62 | 0.54
| 1/10-230 | Материалы для отделочных работ
16 | 1/10-230-40-20/127 | КРАСКА МАСЛЯНАЯ МА-15, СУРИК ЖЕЛЕЗНЫЙ | Т | 0.000005 | 5939.40 | 0.03
17 | 1/10-230-45-10/165 | ЭМАЛЬ ПЕНТАФТАЛЕВАЯ ПФ-115, СЕРАЯ | КГ | 0.04 | 7.33 | 0.29
18 | 1/10-230-45-5/186 | ЛАК НИТРОЦЕЛЛЮЛОЗНЫЙ МЕБЕЛЬНЫЙ НЦ-218 | КГ | 0.006 | 14.29 | 0.09
19 | 1/10-230-50-15/39 | РАСТВОРИТЕЛЬ ДЛЯ ЛАКОКРАСОЧНЫХ МАТЕРИАЛОВ МАРКИ 646 | КГ | 0.03 | 7.02 | 0.21
| 1/10-235 | Изделия герметизирующие, уплотняющие, изолирующие
20 | 1/10-235-20/681 | ИЗОЛЕНТА ПВХ (РАЗМЕРОМ 15 ММХ20 М) | М2 | 0.09 | 6.80 | 0.61
| 1/10-240 | Метизы и крепежные изделия
21 | 1/10-240-10-10/131 | БОЛТЫ СТРОИТЕЛЬНЫЕ | Т | 0.000035 | 4680.00 | 0.16
22 | 1/10-240-20/1 | ГАЙКИ СТРОИТЕЛЬНЫЕ | Т | 0.00001 | 5316.04 | 0.05
23 | 1/10-240-30-30/290 | ДЮБЕЛЬ-ГВОЗДЬ ДЛЯ МОНТАЖНОГО ПИСТОЛЕТА 3,7Х50 ММ | КГ | 0.5883 | 58.39 | 34.35
24 | 1/10-240-50-16/2 | ШАЙБЫ СТРОИТЕЛЬНЫЕ | КГ | 0.005 | 7.38 | 0.04
| 1/10-260 | Металлопрокат и металлоизделия (за исключением металлоизделий части 2)
25 | 1/10-260-210-1/82 | ПРОВОЛОКА СТАЛЬНАЯ НИЗКОУГЛЕРОДИСТАЯ ОБЩЕГО НАЗНАЧЕНИЯ ТЕРМИЧЕСКИ ОБРАБОТАННАЯ, ОЦИНКОВАННАЯ, ДИАМЕТРОМ 2 ММ | КГ | 0.03922 | 5.72 | 0.22
| 1/55 | Материалы специального назначения (кислотоупорные, огнеупорные и антикоррозионные)
| 1/55-50 | Материалы антикоррозионные и химически стойкие
26 | 1/55-50-20/35 | ЛАК БИТУМНЫЙ БТ-577 | КГ | 1.129536 | 10.64 | 12.02
27 | 1/55-50-30/20 | ПАСТА КВАРЦЕВАЗЕЛИНОВАЯ | КГ | 0.006 | 31.00 | 0.19
| 5 | Материалы для монтажных и специальных строительных работ
| 5/10 | Кабели, провода, муфты кабельные
| 5/10-10 | Кабели
28 | 5/10-10-10-10-1/15 | КАБЕЛЬ СИЛОВОЙ МАРКИ ВВГНГ-LS 3Х2,5-0,66 С МЕДНЫМИ ЖИЛАМИ,ИЗОЛЯЦИЯ И ОБОЛОЧКА ИЗ ПОЛИВИНИЛХЛОРИДНОГО ПЛАСТИКАТА,НЕ РАСПРОСТРАНЯЮЩИЙ ГОРЕНИЕ,С НИЗКИМ ДЫМО- И ГАЗОВЫДЕЛЕНИЕМ,БЕЗ ЗАЩИТНОГО ПОКРОВА,С ТРЕМЯ ЖИЛАМИ СЕЧЕНИЕМ 2,5 ММ2,НА НАПРЯЖЕНИЕ 0,66 КВ | 1000 М | 0.04 | 3771.48 | 150.86
| 5/20 | Изделия для прокладки кабельных сетей
| 5/20-30 | Материалы и изделия для монтажа кабелей и проводов
29 | 5/20-30-2/1 | ПЕРЕМЫЧКА ГИБКАЯ ПГС-35-560 У2,5 | ШТ | 1 | 7.67 | 7.67
30 | 5/20-30-3/2 | КНОПКА К227 УХЛ2 | 1000ШТ | 0.008158 | 144.00 | 1.17
31 | 5/20-30-3/20 | СКОБА К 142 У2 | 10ШТ | 4.00044 | 8.99 | 35.96
32 | 5/20-30-3/40 | ПОЛОСКА К404 И ПРЯЖКА К407 ДЛЯ КРЕПЛЕНИЯ ПРОВОДОВ | 100ШТ | 0.02 | 374.40 | 7.49
33 | 5/20-30-3/43 | ЛЕНТА К226 | 100М | 0.009609 | 84.00 | 0.81
34 | 5/20-30-5/2 | БИРКА МАРКИРОВОЧНАЯ У134 | 100ШТ | 0.055688 | 10.43 | 0.58
35 | 5/20-30-5/3 | БИРКА МАРКИРОВОЧНАЯ У153 У3,5 | 1000ШТ | 0.002 | 41.57 | 0.08
| 5/50 | Прокатно-тянутые и прессованные изделия из цветных металлов, цветные металлы
| 5/50-30 | Листы и плиты из цветных металлов
36 | 5/50-30-3/2 | ЛИСТ НОРМАЛЬНОЙ ТОЧНОСТИ ИЗГОТОВЛЕНИЯ, ТОЛЩИНОЙ 1 ММ, ИЗ СВИНЦА МАРКИ С1 | Т | 0.000628 | 14742.00 | 9.26
| 5/50-70 | Сплавы из цветных металлов
37 | 5/50-70-2/13 | ПРИПОЙ ОЛОВЯННО-СВИНЦОВЫЙ МАЛОСУРЬМЯНИСТЫЙ, МАРКИ ПОССУ 40-0,5 | Т | 0.000196 | 340552.54 | 66.75
| 5/90 | Прочие материалы для монтажных и специальных строительных работ
| 5/90-10 | Дюбели для крепления электромонтажных изделий
38 | 5/90-10/2 | ДЮБЕЛЬ МОНТАЖНЫЙ У661 У3 | 10ШТ | 1.22
|  | ИТОГО МАТЕРИАЛЫ,ИЗДЕЛИЯ,КОНСТРУКЦИИ |  |  |  | 349
|  | ТРАНСПОРТ |  |  |  | 21
ОБОРУДОВАНИЕ
39 | С-ОБ-АВ-20 | АВТОМАТИЧЕСКИЙ ВЫКЛЮЧАТЕЛЬ ВА 47-29 3P 20 А | ШТ. | 1 | 11.57 | 11.57
| Составил |  |  | КЛУСЕВИЧ И.Е.
|  | (должность служащего) | (подпись) | (инициалы, фамилия)
| Проверил |  |  | БОНДАРЬ С.Н.
|  | (должность служащего) | (подпись) | (инициалы, фамилия)

## ВОР3
«Капитальный ремонт жилого дома №128 по ул. Железнодорожная в г.Минске»
НАИМЕНОВАНИЕ ОБЪЕКТА | «Капитальный ремонт жилого дома №128 по ул. Железнодорожная в г.Минске» | [5 empty] | ЭЛЕКТРОСНАБЖЕНИЕ
КОД ОБЪЕКТА | 16/02/2026-1Пр.
НАИМЕНОВАНИЕ ЗДАНИЯ, СООРУЖЕНИЯ | Индивидуальный тепловой пункт | [5 empty] | Индивидуальный тепловой пункт
ШИФР ЗДАНИЯ, СООРУЖЕНИЯ | 1
КОМПЛЕКТ ЧЕРТЕЖЕЙ | ЭОМ
ВЕДОМОСТЬ ОБЪЕМОВ РАБОТ И РАСХОДА РЕСУРСОВ №: |  |  | 3
(нормы 2022г.)
ЭЛЕКТРОСНАБЖЕНИЕ
Обоснование | Наименование видов работ | Единица измерения | Код ресурса | Наименование ресурсов | Единица измерения | Количество
объем
1 | 2 | 3 | 4 | 5 | 6 | 7
Ж3-40-11 | ОБОРУДОВАНИЕ | ШТ 0.0000
|  |  | 1-1 | ТРУДОЗАТРАТЫ РАБОЧИХ | ЧЕЛ/ЧАС | 2
|  |  | 1-3 | ТРУДОЗАТРАТЫ МАШИНИСТОВ | ЧЕЛ/ЧАС | 0
|  |  | М021141 | КРАНЫ НА АВТОМОБИЛЬНОМ ХОДУ ПРИ РАБОТЕ НА ДРУГИХ ВИДАХ СТРОИТЕЛЬСТВА, 10 Т | МАШ.Ч | 0.0024
|  |  | М040502 | УСТАНОВКИ ДЛЯ СВАРКИ РУЧНОЙ ДУГОВОЙ (ПОСТОЯННОГО ТОКА) | МАШ.Ч | 0.168
|  |  | М330301* | МАШИНЫ ШЛИФОВАЛЬНЫЕ ЭЛЕКТРИЧЕСКИЕ | МАШ.Ч | 0.06
|  |  | М331451 | ПЕРФОРАТОРЫ ЭЛЕКТРИЧЕСКИЕ | МАШ.Ч | 0.06
|  |  | М350451 | ПРЕСС ГИДРАВЛИЧЕСКИЙ С ЭЛЕКТРОПРИВОДОМ | МАШ.Ч | 0.096
|  |  | М400002 | АВТОМОБИЛЬ БОРТОВОЙ, ГРУЗОПОДЪЕМНОСТЬЮ ДО 8 Т | МАШ.Ч | 0.0024
|  |  | 1 | Материалы для строительных работ
|  |  | 1/10 | Материалы для строительных работ общего назначения
|  |  | 1/10-140 | Электроды, прутки винипластовые, проволока сварочные
|  |  | 1/10-140-40/100 | ЭЛЕКТРОДЫ ТИПА Э42А ДИАМЕТРОМ 4 ММ | Т | 0.00007
|  |  | 1/10-170 | Оснастка технологическая и инструментальная
|  |  | 1/10-170-10/135 | СВЕРЛА С SDS PLUS ХВОСТОВИКОМ (НАКОНЕЧНИК ИЗ ТВЕРДОСПЛАВНОЙ СТАЛИ) (ПО БЕТОНУ), ДИАМЕТРОМ 8-10 ММ, ДЛИНОЙ 260 (265) ММ | ШТ | 0.01
|  |  | 1/10-180 | Материалы шлифовальные
|  |  | 1/10-180-20/57 | КРУГИ ШЛИФОВАЛЬНЫЕ ДЛЯ СПЕЦИАЛЬНЫХ МОНТАЖНЫХ РАБОТ 5П 180Х6Х22 | ШТ. | 0.15
|  |  | 1/10-230 | Материалы для отделочных работ
|  |  | 1/10-230-40-20/127 | КРАСКА МАСЛЯНАЯ МА-15, СУРИК ЖЕЛЕЗНЫЙ | Т | 0.000005
|  |  | 1/10-230-45-10/165 | ЭМАЛЬ ПЕНТАФТАЛЕВАЯ ПФ-115, СЕРАЯ | КГ | 0.04
|  |  | 1/10-230-45-5/186 | ЛАК НИТРОЦЕЛЛЮЛОЗНЫЙ МЕБЕЛЬНЫЙ НЦ-218 | КГ | 0.006
|  |  | 1/10-230-50-15/39 | РАСТВОРИТЕЛЬ ДЛЯ ЛАКОКРАСОЧНЫХ МАТЕРИАЛОВ МАРКИ 646 | КГ | 0.03
|  |  | 1/10-235 | Изделия герметизирующие, уплотняющие, изолирующие
|  |  | 1/10-235-20/681 | ИЗОЛЕНТА ПВХ (РАЗМЕРОМ 15 ММХ20 М) | М2 | 0.09
|  |  | 1/10-240 | Метизы и крепежные изделия
|  |  | 1/10-240-10-10/131 | БОЛТЫ СТРОИТЕЛЬНЫЕ | Т | 0.000035
|  |  | 1/10-240-20/1 | ГАЙКИ СТРОИТЕЛЬНЫЕ | Т | 0.00001
|  |  | 1/10-240-50-16/2 | ШАЙБЫ СТРОИТЕЛЬНЫЕ | КГ | 0.005
|  |  | 1/55 | Материалы специального назначения (кислотоупорные, огнеупорные и антикоррозионные)
|  |  | 1/55-50 | Материалы антикоррозионные и химически стойкие
|  |  | 1/55-50-30/20 | ПАСТА КВАРЦЕВАЗЕЛИНОВАЯ | КГ | 0.006
|  |  | 5 | Материалы для монтажных и специальных строительных работ
|  |  | 5/20 | Изделия для прокладки кабельных сетей
|  |  | 5/20-30 | Материалы и изделия для монтажа кабелей и проводов
|  |  | 5/20-30-2/1 | ПЕРЕМЫЧКА ГИБКАЯ ПГС-35-560 У2,5 | ШТ | 1
|  |  | 5/20-30-3/40 | ПОЛОСКА К404 И ПРЯЖКА К407 ДЛЯ КРЕПЛЕНИЯ ПРОВОДОВ | 100ШТ | 0.02
|  |  | 5/20-30-5/3 | БИРКА МАРКИРОВОЧНАЯ У153 У3,5 | 1000ШТ | 0.002
|  |  | 5/90 | Прочие материалы для монтажных и специальных строительных работ
|  |  | 5/90-10 | Дюбели для крепления электромонтажных изделий
|  |  | 5/90-10/2 | ДЮБЕЛЬ МОНТАЖНЫЙ У661 У3 | 10ШТ | 1.22
|  |  | С-ОБ-АВ-20 | АВТОМАТИЧЕСКИЙ ВЫКЛЮЧАТЕЛЬ ВА 47-29 3P 20 А | ШТ. | 1
Ж3-40-11 | СЕТИ | М 39.22
|  |  | 1-1 | ТРУДОЗАТРАТЫ РАБОЧИХ | ЧЕЛ/ЧАС | 6
|  |  | 1-3 | ТРУДОЗАТРАТЫ МАШИНИСТОВ | ЧЕЛ/ЧАС | 4
|  |  | М021141 | КРАНЫ НА АВТОМОБИЛЬНОМ ХОДУ ПРИ РАБОТЕ НА ДРУГИХ ВИДАХ СТРОИТЕЛЬСТВА, 10 Т | МАШ.Ч | 1.924917
|  |  | М030402 | ЛЕБЕДКИ ЭЛЕКТРИЧЕСКИЕ ТЯГОВЫМ УСИЛИЕМ ДО 12,26 (1,25) КН (Т) | МАШ.Ч | 1.793138
|  |  | М031801 | ВЫШКИ ТЕЛЕСКОПИЧЕСКИЕ 0,35 Т | МАШ.Ч | 2.390851
|  |  | М330250* | ПИСТОЛЕТ МОНТАЖНЫЙ | МАШ.Ч | 1.943743
|  |  | М400002 | АВТОМОБИЛЬ БОРТОВОЙ, ГРУЗОПОДЪЕМНОСТЬЮ ДО 8 Т | МАШ.Ч | 0.131779
|  |  | 1 | Материалы для строительных работ
|  |  | 1/10 | Материалы для строительных работ общего назначения
|  |  | 1/10-170 | Оснастка технологическая и инструментальная
|  |  | 1/10-170-50/5 | ПАТРОН СТРОИТЕЛЬНЫЙ Д-4 | 1000ШТ | 0.097266
|  |  | 1/10-240 | Метизы и крепежные изделия
|  |  | 1/10-240-30-30/290 | ДЮБЕЛЬ-ГВОЗДЬ ДЛЯ МОНТАЖНОГО ПИСТОЛЕТА 3,7Х50 ММ | КГ | 0.5883
|  |  | 1/10-260 | Металлопрокат и металлоизделия (за исключением металлоизделий части 2)
|  |  | 1/10-260-210-1/82 | ПРОВОЛОКА СТАЛЬНАЯ НИЗКОУГЛЕРОДИСТАЯ ОБЩЕГО НАЗНАЧЕНИЯ ТЕРМИЧЕСКИ ОБРАБОТАННАЯ, ОЦИНКОВАННАЯ, ДИАМЕТРОМ 2 ММ | КГ | 0.03922
|  |  | 1/55 | Материалы специального назначения (кислотоупорные, огнеупорные и антикоррозионные)
|  |  | 1/55-50 | Материалы антикоррозионные и химически стойкие
|  |  | 1/55-50-20/35 | ЛАК БИТУМНЫЙ БТ-577 | КГ | 1.129536
|  |  | 5 | Материалы для монтажных и специальных строительных работ
|  |  | 5/10 | Кабели, провода, муфты кабельные
|  |  | 5/10-10 | Кабели
|  |  | 5/10-10-10-10-1/15 | КАБЕЛЬ СИЛОВОЙ МАРКИ ВВГНГ-LS 3Х2,5-0,66 С МЕДНЫМИ ЖИЛАМИ,ИЗОЛЯЦИЯ И ОБОЛОЧКА ИЗ ПОЛИВИНИЛХЛОРИДНОГО ПЛАСТИКАТА,НЕ РАСПРОСТРАНЯЮЩИЙ ГОРЕНИЕ,С НИЗКИМ ДЫМО- И ГАЗОВЫДЕЛЕНИЕМ,БЕЗ ЗАЩИТНОГО ПОКРОВА,С ТРЕМЯ ЖИЛАМИ СЕЧЕНИЕМ 2,5 ММ2,НА НАПРЯЖЕНИЕ 0,66 КВ | 1000 М | 0.04
|  |  | 5/20 | Изделия для прокладки кабельных сетей
|  |  | 5/20-30 | Материалы и изделия для монтажа кабелей и проводов
|  |  | 5/20-30-3/2 | КНОПКА К227 УХЛ2 | 1000ШТ | 0.008158
|  |  | 5/20-30-3/20 | СКОБА К 142 У2 | 10ШТ | 4.00044
|  |  | 5/20-30-3/43 | ЛЕНТА К226 | 100М | 0.009609
|  |  | 5/20-30-5/2 | БИРКА МАРКИРОВОЧНАЯ У134 | 100ШТ | 0.055688
|  |  | 5/50 | Прокатно-тянутые и прессованные изделия из цветных металлов, цветные металлы
|  |  | 5/50-30 | Листы и плиты из цветных металлов
|  |  | 5/50-30-3/2 | ЛИСТ НОРМАЛЬНОЙ ТОЧНОСТИ ИЗГОТОВЛЕНИЯ, ТОЛЩИНОЙ 1 ММ, ИЗ СВИНЦА МАРКИ С1 | Т | 0.000628
|  |  | 5/50-70 | Сплавы из цветных металлов
|  |  | 5/50-70-2/13 | ПРИПОЙ ОЛОВЯННО-СВИНЦОВЫЙ МАЛОСУРЬМЯНИСТЫЙ, МАРКИ ПОССУ 40-0,5 | Т | 0.000196
Составил |  |  |  | КЛУСЕВИЧ И.Е.
| (должность служащего) | (подпись) |  | (инициалы, фамилия)
Проверил |  |  |  | БОНДАРЬ С.Н.
| (должность служащего) | (подпись) |  | (инициалы, фамилия)