## ОС1
ВОЗВЕДЕНИЕ СЕТЕЙ ГАЗОСНАБЖЕНИЯ К СУЩЕСТВУЮЩЕЙ АСФАЛЬТОСМЕСИТЕЛЬНОЙ УСТАНОВКЕ YL-130X ПО АДРЕСУ:БРЕСТСКАЯ ОБЛ., БЕРЕЗОВСКИЙ Р-Н, СОКОЛОВСКИЙ С/С
НАИМЕНОВАНИЕ ОБЪЕКТА |  | ВОЗВЕДЕНИЕ СЕТЕЙ ГАЗОСНАБЖЕНИЯ К СУЩЕСТВУЮЩЕЙ АСФАЛЬТОСМЕСИТЕЛЬНОЙ УСТАНОВКЕ YL-130X ПО АДРЕСУ:БРЕСТСКАЯ ОБЛ., БЕРЕЗОВСКИЙ Р-Н, СОКОЛОВСКИЙ С/С | [6 empty] | 1 | )
КОД ОБЪЕКТА |  | 06/01-26П | [6 empty] | на 01 июля 2026 | г.
ГАЗОСНАБЖЕНИЕ. НАРУЖНЫЕ СЕТИ
ОБЪЕКТНАЯ СМЕТА №: |  |  |  |  | 1
(ОБЪЕКТНЫЙ СМЕТНЫЙ РАСЧЕТ № |  |  |  |  | 1)
(нормы 2022г.)
на строительство |  | ГАЗОСНАБЖЕНИЕ. НАРУЖНЫЕ СЕТИ
Составлена в ценах |  | на 01 июля 2026 г. |  | СТОИМОСТЬ | 50.021 | тысяч белорусских рублей
№ локальных cмет (локальных сметных расчетов) | Наименование работ, расходов | Стоимость, тысяч белорусских рублей | [5 empty] | Общая стоимость, тысяч белорусских рублей
|  | заработная плата | эксплуатация машин и механизмов | материалы, изделия, конструкции | ОХР и ОПР | монтируемые оборудование, мебель | прочие средства
|  |  | в т.ч. заработная плата машинистов | транспорт | плановая прибыль | транспорт |  | трудоемкость, человеко-часов
1 | 2 | 3 | 4 | 5 | 6 | 7 | 8 | 9
1-1 | АРХИТЕКТУРНО-СТРОИТЕЛЬНЫЕ РЕШЕНИЯ | 0.463 | 0.240 0.096 | 3.711 0.282 | 0.412 0.340 | - - | - | 5.448 34
| в т.ч. ЗАТРАТЫ ТРУДА МАШИНИСТОВ | [6 empty] | 6
| ЗАТРАТЫ ТРУДА В ОХР И ОПР (0.6) | [6 empty] | 0
1-2 | ЗАЗЕМЛЕНИЕ | 0.119 | 0.005 0.001 | 0.060 0.004 | 0.089 0.064 | - - | - | 0.341 8
| в т.ч. ЗАТРАТЫ ТРУДА МАШИНИСТОВ | [6 empty] | 0
| ЗАТРАТЫ ТРУДА В ОХР И ОПР (0.6) | [6 empty] | 0
1-3 | ГАЗОСНАБЖЕНИЕ. НАРУЖНЫЕ СЕТИ | 4.572 | 5.758 2.635 | 21.805 1.831 | 5.804 4.462 | - - | - | 44.232 443
| в т.ч. ЗАТРАТЫ ТРУДА МАШИНИСТОВ | [6 empty] | 153
| ЗАТРАТЫ ТРУДА В ОХР И ОПР (0.6) | [6 empty] | 3
| ИТОГО | 5.154 | 6.003 2.732 | 25.576 2.117 | 6.305 4.866 | - - | - | 50.021 485
| в т.ч. ЗАТРАТЫ ТРУДА МАШИНИСТОВ | [6 empty] | 159
| ЗАТРАТЫ ТРУДА В ОХР И ОПР (0.6) | [6 empty] | 3
Главный инженер проекта |  | С.А. ЛОБАНОВ
Начальник отдела (подразделения)
Составил
Проверил

## ЛС1-1
ВОЗВЕДЕНИЕ СЕТЕЙ ГАЗОСНАБЖЕНИЯ К СУЩЕСТВУЮЩЕЙ АСФАЛЬТОСМЕСИТЕЛЬНОЙ УСТАНОВКЕ YL-130X ПО АДРЕСУ:БРЕСТСКАЯ ОБЛ., БЕРЕЗОВСКИЙ Р-Н, СОКОЛОВСКИЙ С/С
НАИМЕНОВАНИЕ ОБЪЕКТА |  | ВОЗВЕДЕНИЕ СЕТЕЙ ГАЗОСНАБЖЕНИЯ К СУЩЕСТВУЮЩЕЙ АСФАЛЬТОСМЕСИТЕЛЬНОЙ УСТАНОВКЕ YL-130X ПО АДРЕСУ:БРЕСТСКАЯ ОБЛ., БЕРЕЗОВСКИЙ Р-Н, СОКОЛОВСКИЙ С/С | [9 empty] | на 01 июля 2026 | г.
КОД ОБЪЕКТА |  | 06/01-26П | [8 empty] | на | АРХИТЕКТУРНО-СТРОИТЕЛЬНЫЕ РЕШЕНИЯ
НАИМЕНОВАНИЕ ЗДАНИЯ, СООРУЖЕНИЯ |  | ГАЗОСНАБЖЕНИЕ. НАРУЖНЫЕ СЕТИ | [9 empty] | ГАЗОСНАБЖЕНИЕ. НАРУЖНЫЕ СЕТИ
ШИФР ЗДАНИЯ, СООРУЖЕНИЯ |  | 1
КОМПЛЕКТ ЧЕРТЕЖЕЙ |  | 06/01-26П-АС
ЛОКАЛЬНАЯ СМЕТА №: |  |  |  | 1-1
(ЛОКАЛЬНЫЙ СМЕТНЫЙ РАСЧЕТ)
(нормы 2022г.)
на АРХИТЕКТУРНО-СТРОИТЕЛЬНЫЕ РЕШЕНИЯ
СОСТАВЛЕНА В ЦЕНАХ |  | на 01 июля 2026 г. |  |  | СТОИМОСТЬ |  | 5.448 | ТЫСЯЧ БЕЛОРУССКИХ РУБЛЕЙ
№ п/п | Обоснование | Наименование работ, ресурсов, расходов | Единица измере- ния | Стоимость единицы измерения/всего, белорусских рублей
|  |  |  | заработная плата | эксплуатация машин и механизмов |  | материалы, изделия, конструкции (монтируе-мые оборудова-ние, мебель) | транс- порт | общая стоимость | трудо-затраты рабочих
|  |  | количество |  | всего | в т.ч. З/плата маши-нистов
1 | 2 | 3 | 4 | 5 | 6 | 7 | 8 | 9 | 10 | 11
H1=80.54,61.93; H2=58.54,59.02;
Коэффициенты для ОХР и ОПР 1 ; плановой прибыли 1
| Ж2-10 | ЗДАНИЕ - СТРОИТЕЛЬНАЯ ЧАСТЬ.ЗЕМЛЯНЫЕ РАБОТЫ.
1 | Е1-13-5 (H1) | РАЗРАБОТКА ГРУНТА В ОТВАЛ ЭКСКАВАТОРАМИ "ДРАГЛАЙН" ИЛИ "ОБРАТНАЯ ЛОПАТА" С КОВШОМ ВМЕСТИМОСТЬЮ 0,25 М3, ГРУНТ 2 ГРУППЫ | 1000М3 0.02 | 187.55 3.75 | 2561.94 51.24 | 1098.22 21.96 |  |  | 2749.49 54.99 | 12.860 0.26
2 | Е1-164-2 (H1) к=1.2 | ДОРАБОТКА ВРУЧНУЮ, ГРУНТ 2 ГРУППЫ | 100М3 ГРУНТА 0.006 | 3134.20 18.81 |  |  |  |  | 3134.20 18.81 | 214.908 1.29
3 | Е1-166-1 (H1) | ЗАСЫПКА ВРУЧНУЮ ТРАНШЕЙ, ПАЗУХ КОТЛОВАНОВ И ЯМ, ГРУНТ 1 ГРУППЫ | 100М3 ГРУНТА 0.0055 | 1500.83 8.25 |  |  |  |  | 1500.83 8.25 | 102.910 0.57
4 | Е1-27-1 (H1) | ЗАСЫПКА ТРАНШЕЙ И КОТЛОВАНОВ БУЛЬДОЗЕРАМИ МОЩНОСТЬЮ 59 (80) КВТ (Л.С) ПРИ ПЕРЕМЕЩЕНИИ ГРУНТА ДО 5 М, ГРУНТ 1 ГРУППЫ | 1000М3 0.01789 |  | 408.57 7.31 | 150.08 2.68 |  |  | 408.57 7.31
5 | Е1-134-1 (H1) | УПЛОТНЕНИЕ ГРУНТА ПНЕВМАТИЧЕСКИМИ ТРАМБОВКАМИ, ГРУНТ 1-2 ГРУППЫ | 100М3 УПЛОТНЕННОГО ГРУНТА 0.1789 | 197.61 35.35 | 434.94 77.81 | 206.57 36.96 |  |  | 632.55 113.16 | 12.530 2.24
|  | ИТОГО ПРЯМЫЕ ЗАТРАТЫ |  | 66 | 136 | 62 | 0 | 0 | 202 | 4
|  | ОХР и ОПР | [6 empty] | 103
|  | ПЛАНОВАЯ ПРИБЫЛЬ | [6 empty] | 79
|  | ИТОГО ПО ПТМ | [6 empty] | 384
|  | ЗАТРАТЫ ТРУДА РАБОЧИХ | [6 empty] | 4
|  | ЗАТРАТЫ ТРУДА МАШИНИСТОВ | [6 empty] | 4
| Ж2-20 | ЗДАНИЕ - СТРОИТЕЛЬНАЯ ЧАСТЬ.ФУНДАМЕНТЫ.
6 | ПРИМЕЧАНИЕ: | Л.АС-5 - 4 ШТ
7 | Е6-1-1 (H1) Ж100 | УСТРОЙСТВО БЕТОННОЙ ПОДГОТОВКИ С ПРИМЕНЕНИЕМ БАДЬИ | 100М3 В ДЕЛЕ 0.004 | 2667.84 10.67 | 441.66 1.77 | 181.55 0.73 | 206.28 0.83 | 27.50 0.11 | 3343.28 13.38 | 180.000 0.72
8 | 4/1-4-10-20-90/450 (H51) | БЕТОН НОРМАЛЬНОГО ВЕСА (СМЕСЬ ГОТОВАЯ К УПОТРЕБЛЕНИЮ) С КРУПНОСТЬЮ ЗАПОЛНИТЕЛЯ 20-40 ММ, КЛАССА С12/15 | М3 0.408 |  |  |  | 176.14 71.87 | 28.34 11.56 | 204.48 83.43
9 | Е6-3-4 (H1) Ж100 | УСТРОЙСТВО ФУНДАМЕНТОВ ЖЕЛЕЗОБЕТОННЫХ ОБЩЕГО НАЗНАЧЕНИЯ ОБЪЕМОМ ДО 5 М3 | 100М3 В ДЕЛЕ 0.0176 | 7153.77 125.91 | 2231.07 39.27 | 876.99 15.44 | 3092.84 54.43 | 398.98 7.02 | 12876.66 226.63 | 453.600 7.98
10 | 4/1-4-10-20-90/1340 (H51) | БЕТОН НОРМАЛЬНОГО ВЕСА (СМЕСЬ ГОТОВАЯ К УПОТРЕБЛЕНИЮ) С КРУПНОСТЬЮ ЗАПОЛНИТЕЛЯ 20-40 ММ, КЛАССА С25/30, F200, W6 | М3 1.7864 |  |  |  | 228.92 408.94 | 36.83 65.79 | 265.75 474.73
11 | 2/10-25/10 (H37) | ЗАГОТОВКИ ИЗ ГОРЯЧЕКАТАНОЙ АРМАТУРНОЙ СТАЛИ ПЕРИОДИЧЕСКОГО ПРОФИЛЯ КЛАССА S500 (AТ500С) ДИАМЕТРОМ 12 ММ | Т 0.07032 |  |  |  | 2617.01 184.03 | 158.85 11.17 | 2775.86 195.20
12 | 2/10-25/3 (H37) | ЗАГОТОВКИ ИЗ ГОРЯЧЕКАТАНОЙ АРМАТУРНОЙ СТАЛИ ПЕРИОДИЧЕСКОГО ПРОФИЛЯ КЛАССА S500(AТ500С) ДИАМЕТРОМ 8 ММ | Т 0.03476 |  |  |  | 2233.56 77.64 | 135.58 4.71 | 2369.14 82.35
13 | Е6-9-1 (H1) | УСТРОЙСТВО ПОДЛИВКИ ИЗ БЕТОНА ТОЛЩИНОЙ 20 ММ | 100М2 ПОДЛИВКИ ПОД ОБОРУДОВАНИЕ 0.008 | 765.48 6.12 | 19.09 0.15 | 7.53 0.06 | 51.82 0.41 | 7.32 0.06 | 843.71 6.74 | 45.780 0.37
14 | 4/1-4-10-20-90/280 (H51) | БЕТОН НОРМАЛЬНОГО ВЕСА (СМЕСЬ ГОТОВАЯ К УПОТРЕБЛЕНИЮ) С КРУПНОСТЬЮ ЗАПОЛНИТЕЛЯ 20-40 ММ, КЛАССА С20/25, F200, W4 | М3 0.01632 |  |  |  | 217.88 3.56 | 35.06 0.57 | 252.94 4.13
15 | Е6-11-6 (H1) | УСТАНОВКА СТАЛЬНЫХ КОНСТРУКЦИЙ, ОСТАЮЩИХСЯ В ТЕЛЕ БЕТОНА | Т 0.01904 | 809.80 15.42 | 1182.40 22.51 | 458.06 8.72 | 184.35 3.51 | 26.07 0.50 | 2202.62 41.94 | 46.330 0.88
16 | 2/10-35/30 (H37) | БОЛТ ФУНДАМЕНТНЫЙ 1.1М16Х710 | Т 0.01904 |  |  |  | 7977.90 151.90 | 484.26 9.22 | 8462.16 161.12
17 | Е13-85-1 (H1) | ГИДРОИЗОЛЯЦИЯ МАТЕРИАЛАМИ "АУТОКРИН" НАРУЖНЫХ ВЕРТИКАЛЬНЫХ БЕТОННЫХ ПОВЕРХНОСТЕЙ ПОДЗЕМНЫХ ЧАСТЕЙ ЗДАНИЙ И СООРУЖЕНИЙ | 100М2 ПОВЕРХНОСТИ 0.1512 | 471.08 71.23 |  |  | 242.40 36.65 | 34.40 5.20 | 747.88 113.08 | 29.870 4.52
|  | ИТОГО ПРЯМЫЕ ЗАТРАТЫ |  | 229 | 64 | 25 | 994 | 116 | 1403 | 14
|  | ОХР и ОПР | [6 empty] | 205
|  | ПЛАНОВАЯ ПРИБЫЛЬ | [6 empty] | 157
|  | ИТОГО ПО ПТМ | [6 empty] | 1765
|  | ЗАТРАТЫ ТРУДА РАБОЧИХ | [6 empty] | 14
|  | ЗАТРАТЫ ТРУДА МАШИНИСТОВ | [6 empty] | 1
| Ж2-90-70 | ЗДАНИЕ - СТРОИТЕЛЬНАЯ ЧАСТЬ.ДРУГИЕ ЭЛЕМЕНТЫ И КОНСТРУКЦИИ.МЕТАЛЛОКОНСТРУКЦИИ.ОПОРЫ
18 | ПРИМЕЧАНИЕ: | ОПОРЫ ОП-1 - 4ШТ
19 | Е9-65-4 (H2) | МОНТАЖ ОПОР ПОД ТРУБОПРОВОДЫ,ОПОРНЫЕ ЧАСТИ,СЕДЛА,КРОНШТЕЙНЫ,ХОМУТЫ | Т 0.34392 | 488.36 167.96 | 115.86 39.85 | 27.51 9.46 | 44.61 15.34 | 6.30 2.17 | 655.13 225.32 | 27.940 9.61
20 | 2/20-20-20-20/55-1 (H37) | МЕТАЛЛОКОНСТРУКЦИИ ОПОР С ЛАКОКРАСОЧНЫМ ПОКРЫТИЕМ | Т 0.34392 |  |  |  | 7855.06 2701.51 | 476.80 163.98 | 8331.86 2865.49
|  | ИТОГО ПРЯМЫЕ ЗАТРАТЫ |  | 168 | 40 | 9 | 2717 | 166 | 3091 | 10
|  | ОХР и ОПР | [6 empty] | 104
|  | ПЛАНОВАЯ ПРИБЫЛЬ | [6 empty] | 104
|  | ИТОГО ПО ПТМ | [6 empty] | 3299
|  | ЗАТРАТЫ ТРУДА РАБОЧИХ | [6 empty] | 10
|  | ЗАТРАТЫ ТРУДА МАШИНИСТОВ | [6 empty] | 1
|  | ВСЕГО | [6 empty] | 5448
|  | ОБЩЕСТРОИТЕЛЬНЫЕ РАБОТЫ | [6 empty] | 1150
в т.ч.
|  | ЗАРАБОТНАЯ ПЛАТА | [6 empty] | 296
|  | ЭКСПЛУАТАЦИЯ МАШИН | [6 empty] | 200
|  | в т.ч. З/ПЛАТА | [6 empty] | 87
|  | МАТЕРИАЛЫ | [6 empty] | 96
|  | ТРАНСПОРТ | [6 empty] | 13
|  | ОХР и ОПР 80.54% | [6 empty] | 308
|  | ПЛАНОВАЯ ПРИБЫЛЬ 61.93% | [6 empty] | 237
|  | СМЕСИ ТОВАРНЫЕ | [6 empty] | 562
в т.ч.
|  | МАТЕРИАЛЫ | [6 empty] | 484
|  | ТРАНСПОРТ | [6 empty] | 78
|  | МЕТАЛЛИЧЕСКИЕ КОНСТРУКЦИИ | [6 empty] | 3304
в т.ч.
|  | МАТЕРИАЛЫ | [6 empty] | 3115
|  | ТРАНСПОРТ | [6 empty] | 189
|  | МОНТАЖ МЕТАЛЛОКОНСТРУКЦИЙ | [6 empty] | 433
в т.ч.
|  | ЗАРАБОТНАЯ ПЛАТА | [6 empty] | 168
|  | ЭКСПЛУАТАЦИЯ МАШИН | [6 empty] | 40
|  | в т.ч. З/ПЛАТА | [6 empty] | 9
|  | МАТЕРИАЛЫ | [6 empty] | 15
|  | ТРАНСПОРТ | [6 empty] | 2
|  | ОХР и ОПР 58.54% | [6 empty] | 104
|  | ПЛАНОВАЯ ПРИБЫЛЬ 59.02% | [6 empty] | 104
|  | ЗАТРАТЫ ТРУДА РАБОЧИХ | [6 empty] | 28
|  | СРЕДНИЙ РАЗРЯД РАБОЧИХ | [6 empty] | 3.5
|  | ЗАТРАТЫ ТРУДА МАШИНИСТОВ | [6 empty] | 6
|  | В С Е Г О | [6 empty] | 5448
в т.ч.
|  | ЗАРАБОТНАЯ ПЛАТА | [6 empty] | 463
|  | ЭКСПЛУАТАЦИЯ МАШИН | [6 empty] | 240
|  | в т.ч. З/ПЛАТА | [6 empty] | 96
|  | МАТЕРИАЛЫ | [6 empty] | 3711
|  | ТРАНСПОРТ | [6 empty] | 282
|  | ОХР и ОПР | [6 empty] | 412
|  | ПЛАНОВАЯ ПРИБЫЛЬ | [6 empty] | 340
| Составил |  |  |  |  | С.А. ЛОБАНОВ
|  | (должность служащего) |  | (подпись) |  | (инициалы, фамилия)
Проверил
|  | (должность служащего) |  | (подпись) |  | (инициалы, фамилия)

## ВО1-1
ВОЗВЕДЕНИЕ СЕТЕЙ ГАЗОСНАБЖЕНИЯ К СУЩЕСТВУЮЩЕЙ АСФАЛЬТОСМЕСИТЕЛЬНОЙ УСТАНОВКЕ YL-130X ПО АДРЕСУ:БРЕСТСКАЯ ОБЛ., БЕРЕЗОВСКИЙ Р-Н, СОКОЛОВСКИЙ С/С
НАИМЕНОВАНИЕ ОБЪЕКТА |  | ВОЗВЕДЕНИЕ СЕТЕЙ ГАЗОСНАБЖЕНИЯ К СУЩЕСТВУЮЩЕЙ АСФАЛЬТОСМЕСИТЕЛЬНОЙ УСТАНОВКЕ YL-130X ПО АДРЕСУ:БРЕСТСКАЯ ОБЛ., БЕРЕЗОВСКИЙ Р-Н, СОКОЛОВСКИЙ С/С | [7 empty] | на 01 июля 2026 | г.
КОД ОБЪЕКТА |  | 06/01-26П | [7 empty] | АРХИТЕКТУРНО-СТРОИТЕЛЬНЫЕ РЕШЕНИЯ
НАИМЕНОВАНИЕ ЗДАНИЯ, СООРУЖЕНИЯ |  | ГАЗОСНАБЖЕНИЕ. НАРУЖНЫЕ СЕТИ | [7 empty] | ГАЗОСНАБЖЕНИЕ. НАРУЖНЫЕ СЕТИ
ШИФР ЗДАНИЯ, СООРУЖЕНИЯ |  | 1
КОМПЛЕКТ ЧЕРТЕЖЕЙ |  | 06/01-26П-АС
ВЕДОМОСТЬ ОБЪЕМОВ И СТОИМОСТИ РАБОТ №: | [5 empty] | 1-1
(нормы 2022г.)
АРХИТЕКТУРНО-СТРОИТЕЛЬНЫЕ РЕШЕНИЯ
Составлена в ценах |  | на 01 июля 2026 г.
№ ПТМ | Наименование раздела | Количество | Зарплата, белорусских рублей | Эксплуатация машин | Материалы | Оборудование, мебель | ОХР и ОПР | Прочие | Всего, белорусских рублей
|  | Единица измерения | Трудоемкость, чел/час | в т.ч. Зарплата | транспорт | транспорт | Плановые
1 | 2 | 3 | 4 | 5 | 6 | 7 | 8 | 9 | 10
2-10 | ЗДАНИЕ - СТРОИТЕЛЬНАЯ ЧАСТЬ.ЗЕМЛЯНЫЕ РАБОТЫ. | 0.0000 М3 | 66 4 | 136 62 |  |  | 103 79 |  | 384
2-20 | ЗДАНИЕ - СТРОИТЕЛЬНАЯ ЧАСТЬ.ФУНДАМЕНТЫ. | 2.160 М3 | 229 14 | 64 25 | 994 116 |  | 205 157 |  | 1765
2-90-70 | ЗДАНИЕ - СТРОИТЕЛЬНАЯ ЧАСТЬ.ДРУГИЕ ЭЛЕМЕНТЫ И КОНСТРУКЦИИ.МЕТАЛЛОКОНСТРУКЦИИ.ОПОРЫ | 0.0000 Т | 168 10 | 40 9 | 2717 166 |  | 104 104 |  | 3299
| ИТОГО |  | 463 28 | 240 96 | 3711 282 |  | 412 340 |  | 5448
| Трудозатраты машинистов (чел./час) |  | 6
Составил
|  | (должность служащего) |  |  | (подпись) |  | (инициалы, фамилия)
Проверил
|  | (должность служащего) |  |  | (подпись) |  | (инициалы, фамилия)

## ВР1-1
ВОЗВЕДЕНИЕ СЕТЕЙ ГАЗОСНАБЖЕНИЯ К СУЩЕСТВУЮЩЕЙ АСФАЛЬТОСМЕСИТЕЛЬНОЙ УСТАНОВКЕ YL-130X ПО АДРЕСУ:БРЕСТСКАЯ ОБЛ., БЕРЕЗОВСКИЙ Р-Н, СОКОЛОВСКИЙ С/С
НАИМЕНОВАНИЕ ОБЪЕКТА |  | ВОЗВЕДЕНИЕ СЕТЕЙ ГАЗОСНАБЖЕНИЯ К СУЩЕСТВУЮЩЕЙ АСФАЛЬТОСМЕСИТЕЛЬНОЙ УСТАНОВКЕ YL-130X ПО АДРЕСУ:БРЕСТСКАЯ ОБЛ., БЕРЕЗОВСКИЙ Р-Н, СОКОЛОВСКИЙ С/С |  |  |  |  | на 01 июля 2026 | г.
КОД ОБЪЕКТА |  | 06/01-26П |  |  |  |  | АРХИТЕКТУРНО-СТРОИТЕЛЬНЫЕ РЕШЕНИЯ
НАИМЕНОВАНИЕ ЗДАНИЯ, СООРУЖЕНИЯ |  | ГАЗОСНАБЖЕНИЕ. НАРУЖНЫЕ СЕТИ |  |  |  |  | ГАЗОСНАБЖЕНИЕ. НАРУЖНЫЕ СЕТИ
ШИФР ЗДАНИЯ, СООРУЖЕНИЯ |  | 1
КОМПЛЕКТ ЧЕРТЕЖЕЙ |  | 06/01-26П-АС
ВЕДОМОСТЬ РЕСУРСОВ №: |  |  | 1-1
(нормы 2022г.)
АРХИТЕКТУРНО-СТРОИТЕЛЬНЫЕ РЕШЕНИЯ
Составлена в ценах |  | на 01 июля 2026 г.
№ п/п | Обоснование | Наименование ресурса | Единица измерения | Количество | Стоимость, белорусских рублей
[5 empty] | за единицу измерения | общая
1 | 2 | 3 | 4 | 5 | 6 | 7
1 | 1-1 | ТРУДОЗАТРАТЫ РАБОЧИХ | ЧЕЛ/ЧАС | 29
2 | 1-3 | ТРУДОЗАТРАТЫ МАШИНИСТОВ | ЧЕЛ/ЧАС | 5
МАШИНЫ И МЕХАНИЗМЫ
3 | М021140 | КРАНЫ НА АВТОМОБИЛЬНОМ ХОДУ ПРИ РАБОТЕ НА ДРУГИХ ВИДАХ СТРОИТЕЛЬСТВА, 6,3 Т | МАШ.Ч | 1.504235 | 46.91 | 70.56
4 | М030101 | АВТОПОГРУЗЧИКИ 5 Т | МАШ.Ч | 0.004272 | 43.43 | 0.19
5 | М040502 | УСТАНОВКИ ДЛЯ СВАРКИ РУЧНОЙ ДУГОВОЙ (ПОСТОЯННОГО ТОКА) | МАШ.Ч | 0.209786 | 4.62 | 0.97
6 | М041000 | ПРЕОБРАЗОВАТЕЛИ СВАРОЧНЫЕ С НОМИНАЛЬНЫМ СВАРОЧНЫМ ТОКОМ 315-500 А | МАШ.Ч | 2.651623 | 8.25 | 21.88
7 | М050102 | КОМПРЕССОРЫ ПЕРЕДВИЖНЫЕ С ДВИГАТЕЛЕМ ВНУТРЕННЕГО СГОРАНИЯ ДАВЛЕНИЕМ ДО 686 КПА (7АТМ) 5 М3/МИН | МАШ.Ч | 2.179002 | 35.52 | 77.40
8 | М060337 | ЭКСКАВАТОРЫ ОДНОКОВШОВЫЕ ДИЗЕЛЬНЫЕ НА ПНЕВМОКОЛЕСНОМ ХОДУ ПРИ РАБОТЕ НА ДРУГИХ ВИДАХ СТРОИТЕЛЬСТВА, 0,25 М3 | МАШ.Ч | 1.1752 | 43.60 | 51.24
9 | М070148 | БУЛЬДОЗЕРЫ ПРИ РАБОТЕ НА ДРУГИХ ВИДАХ СТРОИТЕЛЬСТВА, 59 (80) КВТ (Л. С.) | МАШ.Ч | 0.143657 | 50.88 | 7.31
10 | М110102* | БАДЬИ ЕМКОСТЬЮ 4 М3 | МАШ.Ч | 0.408168 | 0.40 | 0.16
11 | М111100 | ВИБРАТОР ГЛУБИННЫЙ | МАШ.Ч | 0.356048 | 1.48 | 0.53
12 | М111301* | ВИБРАТОР ПОВЕРХНОСТНЫЙ | МАШ.Ч | 0.05212 | 0.29 | 0.02
13 | М330301* | МАШИНЫ ШЛИФОВАЛЬНЫЕ ЭЛЕКТРИЧЕСКИЕ | МАШ.Ч | 0.08598 | 0.91 | 0.08
14 | М331101 | ТРАМБОВКИ ПНЕВМАТИЧЕСКИЕ (БЕЗ УЧЕТА СТОИМОСТИ СЖАТОГО ВОЗДУХА) | МАШ.Ч | 2.179002 | 0.19 | 0.41
15 | М331617 | СРЕДСТВА МАЛОЙ МЕХАНИЗАЦИИ | МАШ.Ч | 0.425494 | 21.54 | 9.17
|  | ИТОГО МАШИНЫ И МЕХАНИЗМЫ |  |  |  | 240
МАТЕРИАЛЫ,ИЗДЕЛИЯ,КОНСТРУКЦИИ
| 1 | Материалы для строительных работ
| 1/10 | Материалы для строительных работ общего назначения
| 1/10-110 | Лесоматериалы и пиломатериалы
16 | 1/10-110-5/10 | ЛЕСОМАТЕРИАЛЫ КРУГЛЫЕ ХВОЙНЫХ ПОРОД ДЛЯ СТРОИТЕЛЬСТВА ДЛИНОЙ 3-6,5 М, ДИАМЕТРОМ 14-24 СМ, 1-2 СОРТА, ФРАНКО-НИЖНИЙ ЛЕСОСКЛАД (СКЛАД ПРЕДПРИЯТИЯ) | М3 | 0.012144 | 121.09 | 1.47
17 | 1/10-110-50-15/545 | ДОСКИ ОБРЕЗНЫЕ ХВОЙНЫХ ПОРОД ДЛИНОЙ 4-6,5 М, ШИРИНОЙ 75-150 ММ, ТОЛЩИНОЙ 25 ММ, 3 СОРТА | М3 | 0.00432 | 268.77 | 1.16
18 | 1/10-110-50-15/585 | ДОСКИ ОБРЕЗНЫЕ ХВОЙНЫХ ПОРОД ДЛИНОЙ 4-6,5 М, ШИРИНОЙ 75-150 ММ, ТОЛЩИНОЙ 44 ММ И БОЛЕЕ, 3 СОРТА | М3 | 0.012464 | 420.02 | 5.24
19 | 1/10-110-50-5/365 | БРУСКИ ОБРЕЗНЫЕ ХВОЙНЫХ ПОРОД ДЛИНОЙ 4-6,5 М, ШИРИНОЙ 75-150 ММ, ТОЛЩИНОЙ 40-75 ММ, 3 СОРТА | М3 | 0.001408 | 411.22 | 0.58
20 | 1/10-110-50-5/85 | БРУСКИ ОБРЕЗНЫЕ ХВОЙНЫХ ПОРОД ДЛИНОЙ 4-6,5 М, ШИРИНОЙ 75-150 ММ, ТОЛЩИНОЙ 40-75 ММ, 1 СОРТА | М3 | 0.000354 | 509.82 | 0.18
| 1/10-130 | Мастики, герметики, смолы, смазки, эмульсии
21 | 1/10-130-30/103 | СМАЗКА СОЛИДОЛ ЖИРОВОЙ (СОЛИДОЛ-Ж) | Т | 0.001302 | 5100.00 | 6.64
22 | 1/10-130-5/304 | ПРАЙМЕР БИТУМНО-ПОЛИМЕРНЫЙ "АУТОКРИН" | КГ | 12.096 | 3.03 | 36.65
23 | 1/10-130-5/87 | МАСТИКА БИТУМНО-ПОЛИМЕРНАЯ "АУТОКРИН" | КГ | 24.192
| 1/10-135 | Нефтепродукты, газы, химические материалы
24 | 1/10-135-20/35 | АЦЕТИЛЕН РАСТВОРЕННЫЙ ТЕХНИЧЕСКИЙ МАРКИ Б | Т | 0.000075 | 33069.27 | 2.48
25 | 1/10-135-20/60 | КИСЛОРОД ТЕХНИЧЕСКИЙ ГАЗООБРАЗНЫЙ | М3 | 0.34392 | 0.75 | 0.26
| 1/10-140 | Электроды, прутки винипластовые, проволока сварочные
26 | 1/10-140-40/100 | ЭЛЕКТРОДЫ ТИПА Э42А ДИАМЕТРОМ 4 ММ | Т | 0.002751 | 4130.00 | 11.36
27 | 1/10-140-40/140 | ЭЛЕКТРОДЫ ТИПА Э42 ДИАМЕТРОМ 5 ММ | Т | 0.000356 | 12290.00 | 4.38
| 1/10-160 | Пленки, полотна, ткани разные
28 | 1/10-160-10/190 | ПЛЕНКА ПОЛИЭТИЛЕНОВАЯ ПЕРВОГО СОРТА, ТОЛЩИНОЙ 0,2 ММ | М2 | 1.17776 | 0.81 | 0.95
| 1/10-180 | Материалы шлифовальные
29 | 1/10-180-20/64 | КРУГИ ШЛИФОВАЛЬНЫЕ ДЛЯ СПЕЦИАЛЬНЫХ МОНТАЖНЫХ РАБОТ 5П 230Х6Х22 | ШТ. | 0.020635 | 5.14 | 0.11
| 1/10-230 | Материалы для отделочных работ
30 | 1/10-230-50-15/51 | РАСТВОРИТЕЛЬ ДЛЯ ЛАКОКРАСОЧНЫХ МАТЕРИАЛОВ МАРКИ Р-4 | КГ | 0.020635 | 7.54 | 0.16
| 1/10-240 | Метизы и крепежные изделия
31 | 1/10-240-10-10/131 | БОЛТЫ СТРОИТЕЛЬНЫЕ | Т | 0.000012 | 3507.26 | 0.04
32 | 1/10-240-20/1 | ГАЙКИ СТРОИТЕЛЬНЫЕ | Т | 0.000004 | 4147.21 | 0.02
33 | 1/10-240-25-35/240 | ГВОЗДИ СТРОИТЕЛЬНЫЕ | КГ | 1.161519 | 3.70 | 4.30
34 | 1/10-240-50-16/6 | ШАЙБА ПЛОСКАЯ ОЦИНКОВАННАЯ | КГ | 0.00176 | 6.63 | 0.01
| 1/10-280 | Прочие материалы для строительных работ
35 | 1/10-280-20/40 | ВОДА | М3 | 0.05628 | 2.16 | 0.12
| 1/55 | Материалы специального назначения (кислотоупорные, огнеупорные и антикоррозионные)
| 1/55-50 | Материалы антикоррозионные и химически стойкие
36 | 1/55-50-25/55 | ГРУНТОВКА ГФ-021, КРАСНО-КОРИЧНЕВАЯ | КГ | 0.106615 | 7.37 | 0.79
| 2 | Строительные изделия и конструкции
| 2/10 | Арматурные заготовки и изделия стальные для монолитных железобетонных конструкций
| 2/10-25 | Заготовки из горячекатаной арматурной стали периодического профиля класса S500(Aт500С)
37 | 2/10-25/10 | ЗАГОТОВКИ ИЗ ГОРЯЧЕКАТАНОЙ АРМАТУРНОЙ СТАЛИ ПЕРИОДИЧЕСКОГО ПРОФИЛЯ КЛАССА S500 (AТ500С) ДИАМЕТРОМ 12 ММ | Т | 0.07032 | 2617.01 | 184.03
38 | 2/10-25/3 | ЗАГОТОВКИ ИЗ ГОРЯЧЕКАТАНОЙ АРМАТУРНОЙ СТАЛИ ПЕРИОДИЧЕСКОГО ПРОФИЛЯ КЛАССА S500(AТ500С) ДИАМЕТРОМ 8 ММ | Т | 0.03476 | 2233.56 | 77.64
| 2/10-35 | Детали закладные стальные
39 | 2/10-35/30 | БОЛТ ФУНДАМЕНТНЫЙ 1.1М16Х710 | Т | 0.01904 | 7977.90 | 151.90
| 2/10-45 | Заготовки из проволоки из низкоуглеродистой стали холоднотянутой для армирования железобетонных конструкций
40 | 2/10-45/10 | ЗАГОТОВКИ ИЗ ПРОВОЛОКИ ИЗ НИЗКОУГЛЕРОДИСТОЙ СТАЛИ ХОЛОДНОТЯНУТОЙ ПЕРИОДИЧЕСКОГО ПРОФИЛЯ КЛАССА ВР-I ДЛЯ АРМИРОВАНИЯ ЖЕЛЕЗОБЕТОННЫХ КОНСТРУКЦИЙ ДИАМЕТРОМ 4 ММ | Т | 0.002781 | 2907.42 | 8.09
| 2/20 | Изделия и конструкции стальные
| 2/20-20 | Изделия и конструкции ограждающие и встроенные стальные
41 | 2/20-20-20-20/55-1 | МЕТАЛЛОКОНСТРУКЦИИ ОПОР С ЛАКОКРАСОЧНЫМ ПОКРЫТИЕМ | Т | 0.34392 | 7855.06 | 2701.51
| 2/50 | Изделия и конструкции деревянные
| 2/50-35 | Прочие изделия и конструкции деревянные
42 | 2/50-35-10/5 | ЩИТЫ ИЗ ДОСОК ХВОЙНЫХ ПОРОД,ТОЛЩИНОЙ 25 ММ | М2 | 0.8712 | 30.08 | 26.21
| 4 | Железобетонные и бетонные изделия и конструкции (в т.ч. типовые), керамические изделия, нерудные материалы, бетоны и растворы
| 4/1 | Конструкции и изделия бетонные и железобетонные, керамические изделия, нерудные материалы, товарные бетоны и растворы
| 4/1-4 | Бетоны, растворы, смеси асфальтобетонные
43 | 4/1-4-10-20-90/1340 | БЕТОН НОРМАЛЬНОГО ВЕСА (СМЕСЬ ГОТОВАЯ К УПОТРЕБЛЕНИЮ) С КРУПНОСТЬЮ ЗАПОЛНИТЕЛЯ 20-40 ММ, КЛАССА С25/30, F200, W6 | М3 | 1.7864 | 228.92 | 408.94
44 | 4/1-4-10-20-90/280 | БЕТОН НОРМАЛЬНОГО ВЕСА (СМЕСЬ ГОТОВАЯ К УПОТРЕБЛЕНИЮ) С КРУПНОСТЬЮ ЗАПОЛНИТЕЛЯ 20-40 ММ, КЛАССА С20/25, F200, W4 | М3 | 0.01632 | 217.88 | 3.56
45 | 4/1-4-10-20-90/450 | БЕТОН НОРМАЛЬНОГО ВЕСА (СМЕСЬ ГОТОВАЯ К УПОТРЕБЛЕНИЮ) С КРУПНОСТЬЮ ЗАПОЛНИТЕЛЯ 20-40 ММ, КЛАССА С12/15 | М3 | 0.408 | 176.14 | 71.87
|  | ИТОГО МАТЕРИАЛЫ,ИЗДЕЛИЯ,КОНСТРУКЦИИ |  |  |  | 3711
|  | ТРАНСПОРТ |  |  |  | 282
Составил
|  | (должность служащего) | (подпись) | (инициалы, фамилия)
Проверил
|  | (должность служащего) | (подпись) | (инициалы, фамилия)

## ВОР1-1
ВОЗВЕДЕНИЕ СЕТЕЙ ГАЗОСНАБЖЕНИЯ К СУЩЕСТВУЮЩЕЙ АСФАЛЬТОСМЕСИТЕЛЬНОЙ УСТАНОВКЕ YL-130X ПО АДРЕСУ:БРЕСТСКАЯ ОБЛ., БЕРЕЗОВСКИЙ Р-Н, СОКОЛОВСКИЙ С/С
НАИМЕНОВАНИЕ ОБЪЕКТА | ВОЗВЕДЕНИЕ СЕТЕЙ ГАЗОСНАБЖЕНИЯ К СУЩЕСТВУЮЩЕЙ АСФАЛЬТОСМЕСИТЕЛЬНОЙ УСТАНОВКЕ YL-130X ПО АДРЕСУ:БРЕСТСКАЯ ОБЛ., БЕРЕЗОВСКИЙ Р-Н, СОКОЛОВСКИЙ С/С | [5 empty] | АРХИТЕКТУРНО-СТРОИТЕЛЬНЫЕ РЕШЕНИЯ
КОД ОБЪЕКТА | 06/01-26П
НАИМЕНОВАНИЕ ЗДАНИЯ, СООРУЖЕНИЯ | ГАЗОСНАБЖЕНИЕ. НАРУЖНЫЕ СЕТИ | [5 empty] | ГАЗОСНАБЖЕНИЕ. НАРУЖНЫЕ СЕТИ
ШИФР ЗДАНИЯ, СООРУЖЕНИЯ | 1
КОМПЛЕКТ ЧЕРТЕЖЕЙ | 06/01-26П-АС
ВЕДОМОСТЬ ОБЪЕМОВ РАБОТ И РАСХОДА РЕСУРСОВ №: |  |  | 1-1
(нормы 2022г.)
АРХИТЕКТУРНО-СТРОИТЕЛЬНЫЕ РЕШЕНИЯ
Обоснование | Наименование видов работ | Единица измерения | Код ресурса | Наименование ресурсов | Единица измерения | Количество
объем
1 | 2 | 3 | 4 | 5 | 6 | 7
Ж2-10 | ЗДАНИЕ - СТРОИТЕЛЬНАЯ ЧАСТЬ.ЗЕМЛЯНЫЕ РАБОТЫ. | М3 0.0000
|  |  | 1-1 | ТРУДОЗАТРАТЫ РАБОЧИХ | ЧЕЛ/ЧАС | 4
|  |  | 1-3 | ТРУДОЗАТРАТЫ МАШИНИСТОВ | ЧЕЛ/ЧАС | 3
|  |  | М050102 | КОМПРЕССОРЫ ПЕРЕДВИЖНЫЕ С ДВИГАТЕЛЕМ ВНУТРЕННЕГО СГОРАНИЯ ДАВЛЕНИЕМ ДО 686 КПА (7АТМ) 5 М3/МИН | МАШ.Ч | 2.179002
|  |  | М060337 | ЭКСКАВАТОРЫ ОДНОКОВШОВЫЕ ДИЗЕЛЬНЫЕ НА ПНЕВМОКОЛЕСНОМ ХОДУ ПРИ РАБОТЕ НА ДРУГИХ ВИДАХ СТРОИТЕЛЬСТВА, 0,25 М3 | МАШ.Ч | 1.1752
|  |  | М070148 | БУЛЬДОЗЕРЫ ПРИ РАБОТЕ НА ДРУГИХ ВИДАХ СТРОИТЕЛЬСТВА, 59 (80) КВТ (Л. С.) | МАШ.Ч | 0.143657
|  |  | М331101 | ТРАМБОВКИ ПНЕВМАТИЧЕСКИЕ (БЕЗ УЧЕТА СТОИМОСТИ СЖАТОГО ВОЗДУХА) | МАШ.Ч | 2.179002
Ж2-20 | ЗДАНИЕ - СТРОИТЕЛЬНАЯ ЧАСТЬ.ФУНДАМЕНТЫ. | М3 2.16
|  |  | 1-1 | ТРУДОЗАТРАТЫ РАБОЧИХ | ЧЕЛ/ЧАС | 15
|  |  | 1-3 | ТРУДОЗАТРАТЫ МАШИНИСТОВ | ЧЕЛ/ЧАС | 1
|  |  | М021140 | КРАНЫ НА АВТОМОБИЛЬНОМ ХОДУ ПРИ РАБОТЕ НА ДРУГИХ ВИДАХ СТРОИТЕЛЬСТВА, 6,3 Т | МАШ.Ч | 1.301322
|  |  | М030101 | АВТОПОГРУЗЧИКИ 5 Т | МАШ.Ч | 0.004272
|  |  | М040502 | УСТАНОВКИ ДЛЯ СВАРКИ РУЧНОЙ ДУГОВОЙ (ПОСТОЯННОГО ТОКА) | МАШ.Ч | 0.209786
|  |  | М110102* | БАДЬИ ЕМКОСТЬЮ 4 М3 | МАШ.Ч | 0.408168
|  |  | М111100 | ВИБРАТОР ГЛУБИННЫЙ | МАШ.Ч | 0.356048
|  |  | М111301* | ВИБРАТОР ПОВЕРХНОСТНЫЙ | МАШ.Ч | 0.05212
|  |  | М331617 | СРЕДСТВА МАЛОЙ МЕХАНИЗАЦИИ | МАШ.Ч | 0.036864
|  |  | 1 | Материалы для строительных работ
|  |  | 1/10 | Материалы для строительных работ общего назначения
|  |  | 1/10-110 | Лесоматериалы и пиломатериалы
|  |  | 1/10-110-5/10 | ЛЕСОМАТЕРИАЛЫ КРУГЛЫЕ ХВОЙНЫХ ПОРОД ДЛЯ СТРОИТЕЛЬСТВА ДЛИНОЙ 3-6,5 М, ДИАМЕТРОМ 14-24 СМ, 1-2 СОРТА, ФРАНКО-НИЖНИЙ ЛЕСОСКЛАД (СКЛАД ПРЕДПРИЯТИЯ) | М3 | 0.012144
|  |  | 1/10-110-50-15/545 | ДОСКИ ОБРЕЗНЫЕ ХВОЙНЫХ ПОРОД ДЛИНОЙ 4-6,5 М, ШИРИНОЙ 75-150 ММ, ТОЛЩИНОЙ 25 ММ, 3 СОРТА | М3 | 0.00432
|  |  | 1/10-110-50-15/585 | ДОСКИ ОБРЕЗНЫЕ ХВОЙНЫХ ПОРОД ДЛИНОЙ 4-6,5 М, ШИРИНОЙ 75-150 ММ, ТОЛЩИНОЙ 44 ММ И БОЛЕЕ, 3 СОРТА | М3 | 0.012464
|  |  | 1/10-110-50-5/365 | БРУСКИ ОБРЕЗНЫЕ ХВОЙНЫХ ПОРОД ДЛИНОЙ 4-6,5 М, ШИРИНОЙ 75-150 ММ, ТОЛЩИНОЙ 40-75 ММ, 3 СОРТА | М3 | 0.001408
|  |  | 1/10-130 | Мастики, герметики, смолы, смазки, эмульсии
|  |  | 1/10-130-30/103 | СМАЗКА СОЛИДОЛ ЖИРОВОЙ (СОЛИДОЛ-Ж) | Т | 0.001302
|  |  | 1/10-130-5/304 | ПРАЙМЕР БИТУМНО-ПОЛИМЕРНЫЙ "АУТОКРИН" | КГ | 12.096
|  |  | 1/10-130-5/87 | МАСТИКА БИТУМНО-ПОЛИМЕРНАЯ "АУТОКРИН" | КГ | 24.192
|  |  | 1/10-140 | Электроды, прутки винипластовые, проволока сварочные
|  |  | 1/10-140-40/140 | ЭЛЕКТРОДЫ ТИПА Э42 ДИАМЕТРОМ 5 ММ | Т | 0.000356
|  |  | 1/10-160 | Пленки, полотна, ткани разные
|  |  | 1/10-160-10/190 | ПЛЕНКА ПОЛИЭТИЛЕНОВАЯ ПЕРВОГО СОРТА, ТОЛЩИНОЙ 0,2 ММ | М2 | 1.17776
|  |  | 1/10-240 | Метизы и крепежные изделия
|  |  | 1/10-240-10-10/131 | БОЛТЫ СТРОИТЕЛЬНЫЕ | Т | 0.000012
|  |  | 1/10-240-20/1 | ГАЙКИ СТРОИТЕЛЬНЫЕ | Т | 0.000004
|  |  | 1/10-240-25-35/240 | ГВОЗДИ СТРОИТЕЛЬНЫЕ | КГ | 1.15808
|  |  | 1/10-240-50-16/6 | ШАЙБА ПЛОСКАЯ ОЦИНКОВАННАЯ | КГ | 0.00176
|  |  | 1/10-280 | Прочие материалы для строительных работ
|  |  | 1/10-280-20/40 | ВОДА | М3 | 0.05628
|  |  | 2 | Строительные изделия и конструкции
|  |  | 2/10 | Арматурные заготовки и изделия стальные для монолитных железобетонных конструкций
|  |  | 2/10-25 | Заготовки из горячекатаной арматурной стали периодического профиля класса S500(Aт500С)
|  |  | 2/10-25/10 | ЗАГОТОВКИ ИЗ ГОРЯЧЕКАТАНОЙ АРМАТУРНОЙ СТАЛИ ПЕРИОДИЧЕСКОГО ПРОФИЛЯ КЛАССА S500 (AТ500С) ДИАМЕТРОМ 12 ММ | Т | 0.07032
|  |  | 2/10-25/3 | ЗАГОТОВКИ ИЗ ГОРЯЧЕКАТАНОЙ АРМАТУРНОЙ СТАЛИ ПЕРИОДИЧЕСКОГО ПРОФИЛЯ КЛАССА S500(AТ500С) ДИАМЕТРОМ 8 ММ | Т | 0.03476
|  |  | 2/10-35 | Детали закладные стальные
|  |  | 2/10-35/30 | БОЛТ ФУНДАМЕНТНЫЙ 1.1М16Х710 | Т | 0.01904
|  |  | 2/10-45 | Заготовки из проволоки из низкоуглеродистой стали холоднотянутой для армирования железобетонных конструкций
|  |  | 2/10-45/10 | ЗАГОТОВКИ ИЗ ПРОВОЛОКИ ИЗ НИЗКОУГЛЕРОДИСТОЙ СТАЛИ ХОЛОДНОТЯНУТОЙ ПЕРИОДИЧЕСКОГО ПРОФИЛЯ КЛАССА ВР-I ДЛЯ АРМИРОВАНИЯ ЖЕЛЕЗОБЕТОННЫХ КОНСТРУКЦИЙ ДИАМЕТРОМ 4 ММ | Т | 0.002781
|  |  | 2/50 | Изделия и конструкции деревянные
|  |  | 2/50-35 | Прочие изделия и конструкции деревянные
|  |  | 2/50-35-10/5 | ЩИТЫ ИЗ ДОСОК ХВОЙНЫХ ПОРОД,ТОЛЩИНОЙ 25 ММ | М2 | 0.8712
|  |  | 4 | Железобетонные и бетонные изделия и конструкции (в т.ч. типовые), керамические изделия, нерудные материалы, бетоны и растворы
|  |  | 4/1 | Конструкции и изделия бетонные и железобетонные, керамические изделия, нерудные материалы, товарные бетоны и растворы
|  |  | 4/1-4 | Бетоны, растворы, смеси асфальтобетонные
|  |  | 4/1-4-10-20-90/1340 | БЕТОН НОРМАЛЬНОГО ВЕСА (СМЕСЬ ГОТОВАЯ К УПОТРЕБЛЕНИЮ) С КРУПНОСТЬЮ ЗАПОЛНИТЕЛЯ 20-40 ММ, КЛАССА С25/30, F200, W6 | М3 | 1.7864
|  |  | 4/1-4-10-20-90/280 | БЕТОН НОРМАЛЬНОГО ВЕСА (СМЕСЬ ГОТОВАЯ К УПОТРЕБЛЕНИЮ) С КРУПНОСТЬЮ ЗАПОЛНИТЕЛЯ 20-40 ММ, КЛАССА С20/25, F200, W4 | М3 | 0.01632
|  |  | 4/1-4-10-20-90/450 | БЕТОН НОРМАЛЬНОГО ВЕСА (СМЕСЬ ГОТОВАЯ К УПОТРЕБЛЕНИЮ) С КРУПНОСТЬЮ ЗАПОЛНИТЕЛЯ 20-40 ММ, КЛАССА С12/15 | М3 | 0.408
Ж2-90-70 | ЗДАНИЕ - СТРОИТЕЛЬНАЯ ЧАСТЬ.ДРУГИЕ ЭЛЕМЕНТЫ И КОНСТРУКЦИИ.МЕТАЛЛОКОНСТРУКЦИИ.ОПОРЫ | Т 0.0000
|  |  | 1-1 | ТРУДОЗАТРАТЫ РАБОЧИХ | ЧЕЛ/ЧАС | 10
|  |  | 1-3 | ТРУДОЗАТРАТЫ МАШИНИСТОВ | ЧЕЛ/ЧАС | 1
|  |  | М021140 | КРАНЫ НА АВТОМОБИЛЬНОМ ХОДУ ПРИ РАБОТЕ НА ДРУГИХ ВИДАХ СТРОИТЕЛЬСТВА, 6,3 Т | МАШ.Ч | 0.202913
|  |  | М041000 | ПРЕОБРАЗОВАТЕЛИ СВАРОЧНЫЕ С НОМИНАЛЬНЫМ СВАРОЧНЫМ ТОКОМ 315-500 А | МАШ.Ч | 2.651623
|  |  | М330301* | МАШИНЫ ШЛИФОВАЛЬНЫЕ ЭЛЕКТРИЧЕСКИЕ | МАШ.Ч | 0.08598
|  |  | М331617 | СРЕДСТВА МАЛОЙ МЕХАНИЗАЦИИ | МАШ.Ч | 0.38863
|  |  | 1 | Материалы для строительных работ
|  |  | 1/10 | Материалы для строительных работ общего назначения
|  |  | 1/10-110 | Лесоматериалы и пиломатериалы
|  |  | 1/10-110-50-5/85 | БРУСКИ ОБРЕЗНЫЕ ХВОЙНЫХ ПОРОД ДЛИНОЙ 4-6,5 М, ШИРИНОЙ 75-150 ММ, ТОЛЩИНОЙ 40-75 ММ, 1 СОРТА | М3 | 0.000354
|  |  | 1/10-135 | Нефтепродукты, газы, химические материалы
|  |  | 1/10-135-20/35 | АЦЕТИЛЕН РАСТВОРЕННЫЙ ТЕХНИЧЕСКИЙ МАРКИ Б | Т | 0.000075
|  |  | 1/10-135-20/60 | КИСЛОРОД ТЕХНИЧЕСКИЙ ГАЗООБРАЗНЫЙ | М3 | 0.34392
|  |  | 1/10-140 | Электроды, прутки винипластовые, проволока сварочные
|  |  | 1/10-140-40/100 | ЭЛЕКТРОДЫ ТИПА Э42А ДИАМЕТРОМ 4 ММ | Т | 0.002751
|  |  | 1/10-180 | Материалы шлифовальные
|  |  | 1/10-180-20/64 | КРУГИ ШЛИФОВАЛЬНЫЕ ДЛЯ СПЕЦИАЛЬНЫХ МОНТАЖНЫХ РАБОТ 5П 230Х6Х22 | ШТ. | 0.020635
|  |  | 1/10-230 | Материалы для отделочных работ
|  |  | 1/10-230-50-15/51 | РАСТВОРИТЕЛЬ ДЛЯ ЛАКОКРАСОЧНЫХ МАТЕРИАЛОВ МАРКИ Р-4 | КГ | 0.020635
|  |  | 1/10-240 | Метизы и крепежные изделия
|  |  | 1/10-240-25-35/240 | ГВОЗДИ СТРОИТЕЛЬНЫЕ | КГ | 0.003439
|  |  | 1/55 | Материалы специального назначения (кислотоупорные, огнеупорные и антикоррозионные)
|  |  | 1/55-50 | Материалы антикоррозионные и химически стойкие
|  |  | 1/55-50-25/55 | ГРУНТОВКА ГФ-021, КРАСНО-КОРИЧНЕВАЯ | КГ | 0.106615
|  |  | 2 | Строительные изделия и конструкции
|  |  | 2/20 | Изделия и конструкции стальные
|  |  | 2/20-20 | Изделия и конструкции ограждающие и встроенные стальные
|  |  | 2/20-20-20-20/55-1 | МЕТАЛЛОКОНСТРУКЦИИ ОПОР С ЛАКОКРАСОЧНЫМ ПОКРЫТИЕМ | Т | 0.34392
Составил
| (должность служащего) | (подпись) |  | (инициалы, фамилия)
Проверил
| (должность служащего) | (подпись) |  | (инициалы, фамилия)

## ЛС1-2
ВОЗВЕДЕНИЕ СЕТЕЙ ГАЗОСНАБЖЕНИЯ К СУЩЕСТВУЮЩЕЙ АСФАЛЬТОСМЕСИТЕЛЬНОЙ УСТАНОВКЕ YL-130X ПО АДРЕСУ:БРЕСТСКАЯ ОБЛ., БЕРЕЗОВСКИЙ Р-Н, СОКОЛОВСКИЙ С/С
НАИМЕНОВАНИЕ ОБЪЕКТА |  | ВОЗВЕДЕНИЕ СЕТЕЙ ГАЗОСНАБЖЕНИЯ К СУЩЕСТВУЮЩЕЙ АСФАЛЬТОСМЕСИТЕЛЬНОЙ УСТАНОВКЕ YL-130X ПО АДРЕСУ:БРЕСТСКАЯ ОБЛ., БЕРЕЗОВСКИЙ Р-Н, СОКОЛОВСКИЙ С/С | [9 empty] | на 01 июля 2026 | г.
КОД ОБЪЕКТА |  | 06/01-26П | [8 empty] | на | ЗАЗЕМЛЕНИЕ
НАИМЕНОВАНИЕ ЗДАНИЯ, СООРУЖЕНИЯ |  | ГАЗОСНАБЖЕНИЕ. НАРУЖНЫЕ СЕТИ | [9 empty] | ГАЗОСНАБЖЕНИЕ. НАРУЖНЫЕ СЕТИ
ШИФР ЗДАНИЯ, СООРУЖЕНИЯ |  | 1
КОМПЛЕКТ ЧЕРТЕЖЕЙ |  | 06/01-26П-ЭГ
ЛОКАЛЬНАЯ СМЕТА №: |  |  |  | 1-2
(ЛОКАЛЬНЫЙ СМЕТНЫЙ РАСЧЕТ)
(нормы 2022г.)
на ЗАЗЕМЛЕНИЕ
СОСТАВЛЕНА В ЦЕНАХ |  | на 01 июля 2026 г. |  |  | СТОИМОСТЬ |  | 0.341 | ТЫСЯЧ БЕЛОРУССКИХ РУБЛЕЙ
№ п/п | Обоснование | Наименование работ, ресурсов, расходов | Единица измере- ния | Стоимость единицы измерения/всего, белорусских рублей
|  |  |  | заработная плата | эксплуатация машин и механизмов |  | материалы, изделия, конструкции (монтируе-мые оборудова-ние, мебель) | транс- порт | общая стоимость | трудо-затраты рабочих
|  |  | количество |  | всего | в т.ч. З/плата маши-нистов
1 | 2 | 3 | 4 | 5 | 6 | 7 | 8 | 9 | 10 | 11
H1=80.54,61.93; H7=61.01,35.49;
Коэффициенты для ОХР и ОПР 1 ; плановой прибыли 1
| Ж3-40-51 | ЗАЗЕМЛЕНИЕ
1 | Ц8-472-6 (H7) Ж100 | ПРОВОДНИК ЗАЗЕМЛЯЮЩИЙ ИЗ ПОЛОСОВОЙ СТАЛИ СЕЧЕНИЕМ 100 ММ2,ОТКРЫТО ПО СТРОИТЕЛЬНЫМ ОСНОВАНИЯМ | 100М 0.04 | 332.10 13.28 | 49.25 1.97 | 8.04 0.32 | 200.38 8.02 | 15.39 0.62 | 597.12 23.89 | 19.000 0.76
2 | Ц8-472-2 (H7) | ЗАЗЕМЛИТЕЛЬ ГОРИЗОНТАЛЬНЫЙ ИЗ ПОЛОСОВОЙ СТАЛИ СЕЧЕНИЕМ 100 ММ2 В ТРАНШЕЕ | 100М 0.08 | 290.15 23.21 | 38.19 3.06 | 9.57 0.77 | 29.93 2.39 | 4.24 0.34 | 362.51 29.00 | 16.600 1.33
3 | 1/10-260-30-35/1 (H37) | ПРОКАТ ГОРЯЧЕКАТАНЫЙ ПОЛОСОВОЙ ИЗ СТАЛИ УГЛЕРОДИСТОЙ ОБЫКНОВЕННОГО КАЧЕСТВА МАРКИ СТ3СП, СТ3ПС, ОЦИНКОВАННЫЙ СЕЧЕНИЕМ 25Х4 (0,81КГ/М) | Т 0.00972 |  |  |  | 5112.39 49.69 | 310.32 3.02 | 5422.71 52.71
4 | Е1-164-2 (H1) | РАЗРАБОТКА ГРУНТА ВРУЧНУЮ В ТРАНШЕЯХ ГЛУБИНОЙ ДО 2 М БЕЗ КРЕПЛЕНИЙ С ОТКОСАМИ, ГРУНТ 2 ГРУППЫ | 100М3 ГРУНТА 0.02 | 2611.83 52.24 |  |  |  |  | 2611.83 52.24 | 179.090 3.58
5 | Е1-166-1 (H1) | ЗАСЫПКА ВРУЧНУЮ ТРАНШЕЙ, ПАЗУХ КОТЛОВАНОВ И ЯМ, ГРУНТ 1 ГРУППЫ | 100М3 ГРУНТА 0.02 | 1500.83 30.02 |  |  |  |  | 1500.83 30.02 | 102.910 2.06
|  | ИТОГО ПРЯМЫЕ ЗАТРАТЫ |  | 119 | 5 | 1 | 60 | 4 | 188 | 8
|  | ОХР и ОПР | [6 empty] | 89
|  | ПЛАНОВАЯ ПРИБЫЛЬ | [6 empty] | 64
|  | ИТОГО ПО ПТМ | [6 empty] | 341
|  | ЗАТРАТЫ ТРУДА РАБОЧИХ | [6 empty] | 8
|  | ЗАТРАТЫ ТРУДА МАШИНИСТОВ | [6 empty] | 0
|  | ВСЕГО | [6 empty] | 341
|  | ЭЛЕКТРОМОНТАЖНЫЕ РАБОТЫ | [6 empty] | 88
в т.ч.
|  | ЗАРАБОТНАЯ ПЛАТА | [6 empty] | 36
|  | ЭКСПЛУАТАЦИЯ МАШИН | [6 empty] | 5
|  | в т.ч. З/ПЛАТА | [6 empty] | 1
|  | МАТЕРИАЛЫ | [6 empty] | 10
|  | ТРАНСПОРТ | [6 empty] | 1
|  | ОХР и ОПР 61.01% | [6 empty] | 23
|  | ПЛАНОВАЯ ПРИБЫЛЬ 35.49% | [6 empty] | 13
|  | МЕТАЛЛИЧЕСКИЕ КОНСТРУКЦИИ | [6 empty] | 53
в т.ч.
|  | МАТЕРИАЛЫ | [6 empty] | 50
|  | ТРАНСПОРТ | [6 empty] | 3
|  | ОБЩЕСТРОИТЕЛЬНЫЕ РАБОТЫ | [6 empty] | 199
в т.ч.
|  | ЗАРАБОТНАЯ ПЛАТА | [6 empty] | 82
|  | ОХР и ОПР 80.54% | [6 empty] | 66
|  | ПЛАНОВАЯ ПРИБЫЛЬ 61.93% | [6 empty] | 51
|  | ЗАТРАТЫ ТРУДА РАБОЧИХ | [6 empty] | 8
|  | СРЕДНИЙ РАЗРЯД РАБОЧИХ | [6 empty] | 3.7
|  | В С Е Г О | [6 empty] | 341
в т.ч.
|  | ЗАРАБОТНАЯ ПЛАТА | [6 empty] | 119
|  | ЭКСПЛУАТАЦИЯ МАШИН | [6 empty] | 5
|  | в т.ч. З/ПЛАТА | [6 empty] | 1
|  | МАТЕРИАЛЫ | [6 empty] | 60
|  | ТРАНСПОРТ | [6 empty] | 4
|  | ОХР и ОПР | [6 empty] | 89
|  | ПЛАНОВАЯ ПРИБЫЛЬ | [6 empty] | 64
| Составил |  |  |  |  | С.А. ЛОБАНОВ
|  | (должность служащего) |  | (подпись) |  | (инициалы, фамилия)
Проверил
|  | (должность служащего) |  | (подпись) |  | (инициалы, фамилия)

## ВО1-2
ВОЗВЕДЕНИЕ СЕТЕЙ ГАЗОСНАБЖЕНИЯ К СУЩЕСТВУЮЩЕЙ АСФАЛЬТОСМЕСИТЕЛЬНОЙ УСТАНОВКЕ YL-130X ПО АДРЕСУ:БРЕСТСКАЯ ОБЛ., БЕРЕЗОВСКИЙ Р-Н, СОКОЛОВСКИЙ С/С
НАИМЕНОВАНИЕ ОБЪЕКТА |  | ВОЗВЕДЕНИЕ СЕТЕЙ ГАЗОСНАБЖЕНИЯ К СУЩЕСТВУЮЩЕЙ АСФАЛЬТОСМЕСИТЕЛЬНОЙ УСТАНОВКЕ YL-130X ПО АДРЕСУ:БРЕСТСКАЯ ОБЛ., БЕРЕЗОВСКИЙ Р-Н, СОКОЛОВСКИЙ С/С | [7 empty] | на 01 июля 2026 | г.
КОД ОБЪЕКТА |  | 06/01-26П | [7 empty] | ЗАЗЕМЛЕНИЕ
НАИМЕНОВАНИЕ ЗДАНИЯ, СООРУЖЕНИЯ |  | ГАЗОСНАБЖЕНИЕ. НАРУЖНЫЕ СЕТИ | [7 empty] | ГАЗОСНАБЖЕНИЕ. НАРУЖНЫЕ СЕТИ
ШИФР ЗДАНИЯ, СООРУЖЕНИЯ |  | 1
КОМПЛЕКТ ЧЕРТЕЖЕЙ |  | 06/01-26П-ЭГ
ВЕДОМОСТЬ ОБЪЕМОВ И СТОИМОСТИ РАБОТ №: | [5 empty] | 1-2
(нормы 2022г.)
ЗАЗЕМЛЕНИЕ
Составлена в ценах |  | на 01 июля 2026 г.
№ ПТМ | Наименование раздела | Количество | Зарплата, белорусских рублей | Эксплуатация машин | Материалы | Оборудование, мебель | ОХР и ОПР | Прочие | Всего, белорусских рублей
|  | Единица измерения | Трудоемкость, чел/час | в т.ч. Зарплата | транспорт | транспорт | Плановые
1 | 2 | 3 | 4 | 5 | 6 | 7 | 8 | 9 | 10
3-40-51 | ЗАЗЕМЛЕНИЕ | 4.000 М | 119 8 | 5 1 | 60 4 |  | 89 64 |  | 341
| ИТОГО |  | 119 8 | 5 1 | 60 4 |  | 89 64 |  | 341
Составил
|  | (должность служащего) |  |  | (подпись) |  | (инициалы, фамилия)
Проверил
|  | (должность служащего) |  |  | (подпись) |  | (инициалы, фамилия)

## ВР1-2
ВОЗВЕДЕНИЕ СЕТЕЙ ГАЗОСНАБЖЕНИЯ К СУЩЕСТВУЮЩЕЙ АСФАЛЬТОСМЕСИТЕЛЬНОЙ УСТАНОВКЕ YL-130X ПО АДРЕСУ:БРЕСТСКАЯ ОБЛ., БЕРЕЗОВСКИЙ Р-Н, СОКОЛОВСКИЙ С/С
НАИМЕНОВАНИЕ ОБЪЕКТА |  | ВОЗВЕДЕНИЕ СЕТЕЙ ГАЗОСНАБЖЕНИЯ К СУЩЕСТВУЮЩЕЙ АСФАЛЬТОСМЕСИТЕЛЬНОЙ УСТАНОВКЕ YL-130X ПО АДРЕСУ:БРЕСТСКАЯ ОБЛ., БЕРЕЗОВСКИЙ Р-Н, СОКОЛОВСКИЙ С/С |  |  |  |  | на 01 июля 2026 | г.
КОД ОБЪЕКТА |  | 06/01-26П |  |  |  |  | ЗАЗЕМЛЕНИЕ
НАИМЕНОВАНИЕ ЗДАНИЯ, СООРУЖЕНИЯ |  | ГАЗОСНАБЖЕНИЕ. НАРУЖНЫЕ СЕТИ |  |  |  |  | ГАЗОСНАБЖЕНИЕ. НАРУЖНЫЕ СЕТИ
ШИФР ЗДАНИЯ, СООРУЖЕНИЯ |  | 1
КОМПЛЕКТ ЧЕРТЕЖЕЙ |  | 06/01-26П-ЭГ
ВЕДОМОСТЬ РЕСУРСОВ №: |  |  | 1-2
(нормы 2022г.)
ЗАЗЕМЛЕНИЕ
Составлена в ценах |  | на 01 июля 2026 г.
№ п/п | Обоснование | Наименование ресурса | Единица измерения | Количество | Стоимость, белорусских рублей
[5 empty] | за единицу измерения | общая
1 | 2 | 3 | 4 | 5 | 6 | 7
1 | 1-1 | ТРУДОЗАТРАТЫ РАБОЧИХ | ЧЕЛ/ЧАС | 8
2 | 1-3 | ТРУДОЗАТРАТЫ МАШИНИСТОВ | ЧЕЛ/ЧАС | 0
МАШИНЫ И МЕХАНИЗМЫ
3 | М021140 | КРАНЫ НА АВТОМОБИЛЬНОМ ХОДУ ПРИ РАБОТЕ НА ДРУГИХ ВИДАХ СТРОИТЕЛЬСТВА, 6,3 Т | МАШ.Ч | 0.0284 | 46.91 | 1.33
4 | М040502 | УСТАНОВКИ ДЛЯ СВАРКИ РУЧНОЙ ДУГОВОЙ (ПОСТОЯННОГО ТОКА) | МАШ.Ч | 0.4216 | 4.62 | 1.95
5 | М330301* | МАШИНЫ ШЛИФОВАЛЬНЫЕ ЭЛЕКТРИЧЕСКИЕ | МАШ.Ч | 0.1564 | 0.91 | 0.14
6 | М331451 | ПЕРФОРАТОРЫ ЭЛЕКТРИЧЕСКИЕ | МАШ.Ч | 0.5584 | 0.88 | 0.49
7 | М400003 | АВТОМОБИЛЬ БОРТОВОЙ, ГРУЗОПОДЪЕМНОСТЬЮ ДО 10 Т | МАШ.Ч | 0.0284 | 39.12 | 1.11
|  | ИТОГО МАШИНЫ И МЕХАНИЗМЫ |  |  |  | 5
МАТЕРИАЛЫ,ИЗДЕЛИЯ,КОНСТРУКЦИИ
| 1 | Материалы для строительных работ
| 1/10 | Материалы для строительных работ общего назначения
| 1/10-140 | Электроды, прутки винипластовые, проволока сварочные
8 | 1/10-140-40/100 | ЭЛЕКТРОДЫ ТИПА Э42А ДИАМЕТРОМ 4 ММ | Т | 0.000094 | 4130.00 | 0.39
| 1/10-180 | Материалы шлифовальные
9 | 1/10-180-20/57 | КРУГИ ШЛИФОВАЛЬНЫЕ ДЛЯ СПЕЦИАЛЬНЫХ МОНТАЖНЫХ РАБОТ 5П 180Х6Х22 | ШТ. | 0.132 | 3.34 | 0.44
| 1/10-230 | Материалы для отделочных работ
10 | 1/10-230-40-20/136 | КРАСКА МАСЛЯНАЯ МА-15, СУРИК ЖЕЛЕЗНЫЙ | КГ | 0.08 | 5.34 | 0.43
11 | 1/10-230-40-20/55 | КРАСКА МАСЛЯНАЯ МА-15, ЖЕЛТАЯ | Т | 0.00008 | 5988.91 | 0.48
12 | 1/10-230-40-20/64 | КРАСКА МАСЛЯНАЯ МА-15, ЗЕЛЕНАЯ | Т | 0.00008 | 7000.00 | 0.56
| 1/10-240 | Метизы и крепежные изделия
13 | 1/10-240-30-50/10 | ДЮБЕЛЬ С ШУРУПОМ (ГВОЗДЕМ) ДЛЯ БЫСТРОГО МОНТАЖА 6Х40 ММ | 100ШТ | 0.0536 | 3.36 | 0.18
| 1/10-260 | Металлопрокат и металлоизделия (за исключением металлоизделий части 2)
14 | 1/10-260-30-35/1 | ПРОКАТ ГОРЯЧЕКАТАНЫЙ ПОЛОСОВОЙ ИЗ СТАЛИ УГЛЕРОДИСТОЙ ОБЫКНОВЕННОГО КАЧЕСТВА МАРКИ СТ3СП, СТ3ПС, ОЦИНКОВАННЫЙ СЕЧЕНИЕМ 25Х4 (0,81КГ/М) | Т | 0.00972 | 5112.39 | 49.69
| 1/55 | Материалы специального назначения (кислотоупорные, огнеупорные и антикоррозионные)
| 1/55-50 | Материалы антикоррозионные и химически стойкие
15 | 1/55-50-20/35 | ЛАК БИТУМНЫЙ БТ-577 | КГ | 0.296 | 6.00 | 1.78
| 5 | Материалы для монтажных и специальных строительных работ
| 5/20 | Изделия для прокладки кабельных сетей
| 5/20-30 | Материалы и изделия для монтажа кабелей и проводов
16 | 5/20-30-2/5 | ДЕРЖАТЕЛЬ ШИН ЗАЗЕМЛЕНИЯ К188 У3 | 1000ШТ | 0.00536 | 1148.80 | 6.16
|  | ИТОГО МАТЕРИАЛЫ,ИЗДЕЛИЯ,КОНСТРУКЦИИ |  |  |  | 60
|  | ТРАНСПОРТ |  |  |  | 4
Составил
|  | (должность служащего) | (подпись) | (инициалы, фамилия)
Проверил
|  | (должность служащего) | (подпись) | (инициалы, фамилия)

## ВОР1-2
ВОЗВЕДЕНИЕ СЕТЕЙ ГАЗОСНАБЖЕНИЯ К СУЩЕСТВУЮЩЕЙ АСФАЛЬТОСМЕСИТЕЛЬНОЙ УСТАНОВКЕ YL-130X ПО АДРЕСУ:БРЕСТСКАЯ ОБЛ., БЕРЕЗОВСКИЙ Р-Н, СОКОЛОВСКИЙ С/С
НАИМЕНОВАНИЕ ОБЪЕКТА | ВОЗВЕДЕНИЕ СЕТЕЙ ГАЗОСНАБЖЕНИЯ К СУЩЕСТВУЮЩЕЙ АСФАЛЬТОСМЕСИТЕЛЬНОЙ УСТАНОВКЕ YL-130X ПО АДРЕСУ:БРЕСТСКАЯ ОБЛ., БЕРЕЗОВСКИЙ Р-Н, СОКОЛОВСКИЙ С/С | [5 empty] | ЗАЗЕМЛЕНИЕ
КОД ОБЪЕКТА | 06/01-26П
НАИМЕНОВАНИЕ ЗДАНИЯ, СООРУЖЕНИЯ | ГАЗОСНАБЖЕНИЕ. НАРУЖНЫЕ СЕТИ | [5 empty] | ГАЗОСНАБЖЕНИЕ. НАРУЖНЫЕ СЕТИ
ШИФР ЗДАНИЯ, СООРУЖЕНИЯ | 1
КОМПЛЕКТ ЧЕРТЕЖЕЙ | 06/01-26П-ЭГ
ВЕДОМОСТЬ ОБЪЕМОВ РАБОТ И РАСХОДА РЕСУРСОВ №: |  |  | 1-2
(нормы 2022г.)
ЗАЗЕМЛЕНИЕ
Обоснование | Наименование видов работ | Единица измерения | Код ресурса | Наименование ресурсов | Единица измерения | Количество
объем
1 | 2 | 3 | 4 | 5 | 6 | 7
Ж3-40-51 | ЗАЗЕМЛЕНИЕ | М 4.00
|  |  | 1-1 | ТРУДОЗАТРАТЫ РАБОЧИХ | ЧЕЛ/ЧАС | 8
|  |  | 1-3 | ТРУДОЗАТРАТЫ МАШИНИСТОВ | ЧЕЛ/ЧАС | 0
|  |  | М021140 | КРАНЫ НА АВТОМОБИЛЬНОМ ХОДУ ПРИ РАБОТЕ НА ДРУГИХ ВИДАХ СТРОИТЕЛЬСТВА, 6,3 Т | МАШ.Ч | 0.0284
|  |  | М040502 | УСТАНОВКИ ДЛЯ СВАРКИ РУЧНОЙ ДУГОВОЙ (ПОСТОЯННОГО ТОКА) | МАШ.Ч | 0.4216
|  |  | М330301* | МАШИНЫ ШЛИФОВАЛЬНЫЕ ЭЛЕКТРИЧЕСКИЕ | МАШ.Ч | 0.1564
|  |  | М331451 | ПЕРФОРАТОРЫ ЭЛЕКТРИЧЕСКИЕ | МАШ.Ч | 0.5584
|  |  | М400003 | АВТОМОБИЛЬ БОРТОВОЙ, ГРУЗОПОДЪЕМНОСТЬЮ ДО 10 Т | МАШ.Ч | 0.0284
|  |  | 1 | Материалы для строительных работ
|  |  | 1/10 | Материалы для строительных работ общего назначения
|  |  | 1/10-140 | Электроды, прутки винипластовые, проволока сварочные
|  |  | 1/10-140-40/100 | ЭЛЕКТРОДЫ ТИПА Э42А ДИАМЕТРОМ 4 ММ | Т | 0.000094
|  |  | 1/10-180 | Материалы шлифовальные
|  |  | 1/10-180-20/57 | КРУГИ ШЛИФОВАЛЬНЫЕ ДЛЯ СПЕЦИАЛЬНЫХ МОНТАЖНЫХ РАБОТ 5П 180Х6Х22 | ШТ. | 0.132
|  |  | 1/10-230 | Материалы для отделочных работ
|  |  | 1/10-230-40-20/136 | КРАСКА МАСЛЯНАЯ МА-15, СУРИК ЖЕЛЕЗНЫЙ | КГ | 0.08
|  |  | 1/10-230-40-20/55 | КРАСКА МАСЛЯНАЯ МА-15, ЖЕЛТАЯ | Т | 0.00008
|  |  | 1/10-230-40-20/64 | КРАСКА МАСЛЯНАЯ МА-15, ЗЕЛЕНАЯ | Т | 0.00008
|  |  | 1/10-240 | Метизы и крепежные изделия
|  |  | 1/10-240-30-50/10 | ДЮБЕЛЬ С ШУРУПОМ (ГВОЗДЕМ) ДЛЯ БЫСТРОГО МОНТАЖА 6Х40 ММ | 100ШТ | 0.0536
|  |  | 1/10-260 | Металлопрокат и металлоизделия (за исключением металлоизделий части 2)
|  |  | 1/10-260-30-35/1 | ПРОКАТ ГОРЯЧЕКАТАНЫЙ ПОЛОСОВОЙ ИЗ СТАЛИ УГЛЕРОДИСТОЙ ОБЫКНОВЕННОГО КАЧЕСТВА МАРКИ СТ3СП, СТ3ПС, ОЦИНКОВАННЫЙ СЕЧЕНИЕМ 25Х4 (0,81КГ/М) | Т | 0.00972
|  |  | 1/55 | Материалы специального назначения (кислотоупорные, огнеупорные и антикоррозионные)
|  |  | 1/55-50 | Материалы антикоррозионные и химически стойкие
|  |  | 1/55-50-20/35 | ЛАК БИТУМНЫЙ БТ-577 | КГ | 0.296
|  |  | 5 | Материалы для монтажных и специальных строительных работ
|  |  | 5/20 | Изделия для прокладки кабельных сетей
|  |  | 5/20-30 | Материалы и изделия для монтажа кабелей и проводов
|  |  | 5/20-30-2/5 | ДЕРЖАТЕЛЬ ШИН ЗАЗЕМЛЕНИЯ К188 У3 | 1000ШТ | 0.00536
Составил
| (должность служащего) | (подпись) |  | (инициалы, фамилия)
Проверил
| (должность служащего) | (подпись) |  | (инициалы, фамилия)

## ЛС1-3
ВОЗВЕДЕНИЕ СЕТЕЙ ГАЗОСНАБЖЕНИЯ К СУЩЕСТВУЮЩЕЙ АСФАЛЬТОСМЕСИТЕЛЬНОЙ УСТАНОВКЕ YL-130X ПО АДРЕСУ:БРЕСТСКАЯ ОБЛ., БЕРЕЗОВСКИЙ Р-Н, СОКОЛОВСКИЙ С/С
НАИМЕНОВАНИЕ ОБЪЕКТА |  | ВОЗВЕДЕНИЕ СЕТЕЙ ГАЗОСНАБЖЕНИЯ К СУЩЕСТВУЮЩЕЙ АСФАЛЬТОСМЕСИТЕЛЬНОЙ УСТАНОВКЕ YL-130X ПО АДРЕСУ:БРЕСТСКАЯ ОБЛ., БЕРЕЗОВСКИЙ Р-Н, СОКОЛОВСКИЙ С/С | [9 empty] | на 01 июля 2026 | г.
КОД ОБЪЕКТА |  | 06/01-26П | [8 empty] | на | ГАЗОСНАБЖЕНИЕ. НАРУЖНЫЕ СЕТИ
НАИМЕНОВАНИЕ ЗДАНИЯ, СООРУЖЕНИЯ |  | ГАЗОСНАБЖЕНИЕ. НАРУЖНЫЕ СЕТИ | [9 empty] | ГАЗОСНАБЖЕНИЕ. НАРУЖНЫЕ СЕТИ
ШИФР ЗДАНИЯ, СООРУЖЕНИЯ |  | 1
КОМПЛЕКТ ЧЕРТЕЖЕЙ |  | 06/01-26П-ГСН
ЛОКАЛЬНАЯ СМЕТА №: |  |  |  | 1-3
(ЛОКАЛЬНЫЙ СМЕТНЫЙ РАСЧЕТ)
(нормы 2022г.)
на ГАЗОСНАБЖЕНИЕ. НАРУЖНЫЕ СЕТИ
СОСТАВЛЕНА В ЦЕНАХ |  | на 01 июля 2026 г. |  |  | СТОИМОСТЬ |  | 44.232 | ТЫСЯЧ БЕЛОРУССКИХ РУБЛЕЙ
№ п/п | Обоснование | Наименование работ, ресурсов, расходов | Единица измере- ния | Стоимость единицы измерения/всего, белорусских рублей
|  |  |  | заработная плата | эксплуатация машин и механизмов |  | материалы, изделия, конструкции (монтируе-мые оборудова-ние, мебель) | транс- порт | общая стоимость | трудо-затраты рабочих
|  |  | количество |  | всего | в т.ч. З/плата маши-нистов
1 | 2 | 3 | 4 | 5 | 6 | 7 | 8 | 9 | 10 | 11
H1=80.54,61.93;
Коэффициенты для ОХР и ОПР 1 ; плановой прибыли 1
| Ж6-40-10 | ИНЖЕНЕРНАЯ ИНФРАСТРУКТУРА.СЕТИ ГАЗОСНАБЖЕНИЯ.ЗЕМЛЯНЫЕ РАБОТЫ.
1 | ПРИМЕЧАНИЕ: | ИЗ ОБЪЕМА РАБОТ ПО ЗАСЫПКЕ ИСКЛЮЧЕН ОБЪЕМ V=46,5М3, УЧТЕН НОРМАТИВОМ НА ПРОКЛАДКУ ТРУБ
2 | Е1-13-5 (H1) Ж1000 | РАЗРАБОТКА ГРУНТА В ОТВАЛ ЭКСКАВАТОРАМИ "ДРАГЛАЙН" ИЛИ "ОБРАТНАЯ ЛОПАТА" С КОВШОМ ВМЕСТИМОСТЬЮ 0,25 М3, ГРУНТ 2 ГРУППЫ | 1000М3 0.50453 | 187.55 94.62 | 2561.94 1292.58 | 1098.22 554.08 |  |  | 2749.49 1387.20 | 12.860 6.49
3 | Е1-164-2 (H1) Ж100 к=1.2 | ДОРАБОТКА В РУЧНУЮ, ГРУНТ 2 ГРУППЫ | 100М3 ГРУНТА 0.0504 | 3134.20 157.96 |  |  |  |  | 3134.20 157.96 | 214.908 10.83
4 | Е23-1-1 (H1) Ж10 | УСТРОЙСТВО ПЕСЧАНОГО ОСНОВАНИЯ ПОД ТРУБОПРОВОДЫ | 10М3 2.796 | 168.15 470.15 | 166.06 464.30 | 66.16 184.98 |  |  | 334.21 934.45 | 11.530 32.24
5 | 4/1-5-40-10-10/СРОЙТЕХНОРМ (H95) | ПЕСОК ДЛЯ СТРОИТЕЛЬНЫХ РАБОТ ПРИРОДНЫЙ 2 КЛАССА | М3 30.756 |  |  |  | 5.56 171.00 |  | 5.56 171.00
6 | С310-10-1 (H1) | ПЕРЕВОЗКА СТРОИТЕЛЬНЫХ ГРУЗОВ, ЛЕГКО ОТДЕЛЯЮЩИХСЯ ОТ КУЗОВА АВТОМОБИЛЯ САМОСВАЛА (РАБОТАЮЩЕГО ВНЕ КАРЬЕРА), РАССТОЯНИЕ ПЕРЕВОЗКИ, КМ: 10, КЛАСС ГРУЗА: 1 | Т 49.2096 |  |  |  |  | 5.35 263.27 | 5.35 263.27
7 | Е1-27-1 (H1) Ж1000 | ЗАСЫПКА ТРАНШЕЙ И КОТЛОВАНОВ БУЛЬДОЗЕРАМИ МОЩНОСТЬЮ 59 (80) КВТ (Л.С) ПРИ ПЕРЕМЕЩЕНИИ ГРУНТА ДО 5 М, ГРУНТ 1 ГРУППЫ | 1000М3 0.43104 |  | 408.57 176.11 | 150.08 64.69 |  |  | 408.57 176.11
8 | Е1-134-1 (H1) | УПЛОТНЕНИЕ ГРУНТА ПНЕВМАТИЧЕСКИМИ ТРАМБОВКАМИ, ГРУНТ 1-2 ГРУППЫ | 100М3 УПЛОТНЕННОГО ГРУНТА 4.3104 | 197.61 851.78 | 434.94 1874.77 | 206.57 890.40 |  |  | 632.55 2726.55 | 12.530 54.01
|  | ИТОГО ПРЯМЫЕ ЗАТРАТЫ |  | 1575 | 3808 | 1694 | 171 | 263 | 5817 | 104
|  | ОХР и ОПР | [6 empty] | 2633
|  | ПЛАНОВАЯ ПРИБЫЛЬ | [6 empty] | 2024
|  | ИТОГО ПО ПТМ | [6 empty] | 10474
|  | ЗАТРАТЫ ТРУДА РАБОЧИХ | [6 empty] | 104
|  | ЗАТРАТЫ ТРУДА МАШИНИСТОВ | [6 empty] | 96
| Ж6-40-30 | ИНЖЕНЕРНАЯ ИНФРАСТРУКТУРА.СЕТИ ГАЗОСНАБЖЕНИЯ.ТРУБОПРОВОДЫ.
9 | ПРИМЕЧАНИЕ: | ПОДЗЕМНАЯ ПРОКЛАДКА
10 | Е22-55-4 (H1) Ж100 | ПРОКЛАДКА ГАЗОПРОВОДА ИЗ ПОЛИЭТИЛЕНОВЫХ ТРУБ,ВЫПУСКАЕМЫХ В ОТРЕЗКАХ И СВАРИВАЕМЫХ ВСТЫК,ДИАМЕТР ТРУБ 225 ММ | 100М 0.95 | 907.85 862.46 | 741.08 704.03 | 364.98 346.73 | 1.17 1.11 | 0.17 0.16 | 1650.27 1567.76 | 62.250 59.14
11 | 6/40-10-10/179 (H58) | ТРУБА ИЗ ПОЛИЭТИЛЕНА ПЭ 100 SDR 11 НОМИНАЛЬНЫМ НАРУЖНЫМ ДИАМЕТРОМ 225 ММ И НОМИНАЛЬНОЙ ТОЛЩИНОЙ СТЕНКИ 20,5 ММ | 10М 9.595 |  |  |  | 1167.23 11199.57 | 81.82 785.06 | 1249.05 11984.63
12 | Е22-51-4 (H1) Ж100 | ПРОКЛАДКА ГАЗОПРОВОДА ИЗ ПОЛИЭТИЛЕНОВЫХ ТРУБ, ВЫПУСКАЕМЫХ В БУХТАХ (КАТУШКАХ), ДИАМЕТР ТРУБ 90 ММ | 100М 0.6 | 641.25 384.75 | 518.81 311.29 | 247.62 148.57 |  |  | 1160.06 696.04 | 43.970 26.38
13 | 6/40-10-10/172 (H58) Ж100 | ТРУБА ИЗ ПОЛИЭТИЛЕНА ПЭ 100 SDR 11 НОМИНАЛЬНЫМ НАРУЖНЫМ ДИАМЕТРОМ 90 ММ И НОМИНАЛЬНОЙ ТОЛЩИНОЙ СТЕНКИ 8,2 ММ | 10М 6.06 |  |  |  | 187.47 1136.07 | 13.14 79.63 | 200.61 1215.70
14 | 5/90-20/7 (H12) | ЛЕНТА СИГНАЛЬНАЯ СЕРИИ ЛС ДЛЯ ГАЗОПРОВОДОВ ШИРИНОЙ 200 ММ, ТОЛЩИНОЙ 0,08 ММ | 1000М 0.152 |  |  |  | 150.00 22.80 | 8.60 1.31 | 158.60 24.11
15 | ПРИМЕЧАНИЕ: | НАДЗЕМНАЯ ПРОКЛАДКА
16 | Е24-4-7 (H1) Ж1000 | НАДЗЕМНАЯ ПРОКЛАДКА ТРУБОПРОВОДОВ ПРИ УСЛОВНОМ ДАВЛЕНИИ 1,6 МПА,ТЕМПЕРАТУРЕ 150 ГРАД.С,ДИАМЕТРОМ ТРУБ 200 ММ | КМ 0.025 | 12829.72 320.74 | 6866.49 171.66 | 2901.78 72.54 | 5311.74 132.79 | 464.24 11.61 | 25472.19 636.80 | 719.830 18.00
17 | Е16-29-3 (H1) | (ИСКЛЮЧИТЬ ИЗ Е24-4-7) ГИДРАВЛИЧЕСКОЕ ИСПЫТАНИЕ ТРУБОПРОВОДОВ СИСТЕМ ОТОПЛЕНИЯ, ВОДОПРОВОДА И ГОРЯЧЕГО ВОДОСНАБЖЕНИЯ ДИАМЕТРОМ ДО 200 ММ | 100М ТРУБОПРОВОДА -0.25 | 114.15 -28.54 |  |  |  |  | 114.15 -28.54 | 5.990 -1.50
18 | Е24-118-3 (H1) | ПРОДУВКА И ПНЕВМАТИЧЕСКОЕ ИСПЫТАНИЕ ТРУБОПРОВОДА (ПРОЧНОСТЬ И ГЕРМЕТИЧНОСТЬ) ДИАМЕТРОМ ДО 300 ММ | КМ 0.025 | 3052.80 76.32 | 3362.08 84.05 | 1136.32 28.41 | 16.92 0.42 | 1.98 0.05 | 6433.78 160.84 | 180.000 4.50
19 | 6/20-50-65/225 (H58) | ТРУБЫ СТАЛЬНЫЕ ЭЛЕКТРОСВАРНЫЕ ПРЯМОШОВНЫЕ ИЗ СПОКОЙНОЙ И ПОЛУСПОКОЙНОЙ СТАЛИ МАРОК СТ2, СТ3, 10, 20, НАРУЖНЫМ ДИАМЕТРОМ 219 ММ, ТОЛЩИНОЙ СТЕНКИ 6,0 ММ | М 25 |  |  |  | 70.31 1757.75 | 4.93 123.25 | 75.24 1881.00
20 | 6/20-350-10/19 (H58) | ОТВОД КРУТОИЗОГНУТЫЙ С РАДИУСОМ КРИВИЗНЫ 1,5 ДУ ИЗ УГЛЕРОДИСТОЙ СТАЛИ НА РУ МЕНЕЕ 16 МПА, С УГЛОМ 90 ГРАДУСОВ, НОМИНАЛЬНЫМ ДИАМЕТРОМ 200 ММ, НАРУЖНЫМ ДИАМЕТРОМ 219 ММ И ТОЛЩИНОЙ СТЕНКИ 6,0 ММ | ШТ 3 |  |  |  | 103.50 310.50 | 7.26 21.78 | 110.76 332.28
21 | 6/20-350-15/142 (H58) | ПЕРЕХОД СТАЛЬНОЙ КОНЦЕНТРИЧЕСКИЙ НА РУ МЕНЕЕ 16 МПА, НОМИНАЛЬНЫМ ДИАМЕТРОМ 200Х80 ММ, НАРУЖНЫМ ДИАМЕТРОМ И ТОЛЩИНОЙ СТЕНКИ 219Х6-89Х4,5 ММ | ШТ 2 |  |  |  | 38.48 76.96 | 2.70 5.40 | 41.18 82.36
22 | Е24-4-3 (H1) Ж1000 | НАДЗЕМНАЯ ПРОКЛАДКА ТРУБОПРОВОДОВ ПРИ УСЛОВНОМ ДАВЛЕНИИ 1,6 МПА,ТЕМПЕРАТУРЕ 150 ГРАД.С,ДИАМЕТРОМ ТРУБ 80 ММ | КМ 0.003 | 8562.08 25.69 | 3942.55 11.83 | 1906.38 5.72 | 2386.16 7.16 | 205.62 0.62 | 15096.41 45.30 | 489.850 1.47
23 | Е16-29-2 (H1) | (ИСКЛЮЧИТЬ ИЗ Е24-4-3) ГИДРАВЛИЧЕСКОЕ ИСПЫТАНИЕ ТРУБОПРОВОДОВ СИСТЕМ ОТОПЛЕНИЯ, ВОДОПРОВОДА И ГОРЯЧЕГО ВОДОСНАБЖЕНИЯ ДИАМЕТРОМ ДО 100 ММ | 100М ТРУБОПРОВОДА -0.03 | 114.15 -3.42 |  |  |  |  | 114.15 -3.42 | 5.990 -0.18
24 | Е24-118-1 (H1) | ПРОДУВКА И ПНЕВМАТИЧЕСКОЕ ИСПЫТАНИЕ ТРУБОПРОВОДА (ПРОЧНОСТЬ И ГЕРМЕТИЧНОСТЬ) ДИАМЕТРОМ ДО 100 ММ | КМ 0.003 | 2289.60 6.87 | 806.97 2.42 | 271.36 0.81 | 11.12 0.03 | 1.16 0.00 | 3108.85 9.32 | 135.000 0.41
25 | 6/20-50-50/69 (H58) | ТРУБЫ СТАЛЬНЫЕ ЭЛЕКТРОСВАРНЫЕ ПРЯМОШОВНЫЕ ИЗ СПОКОЙНОЙ И ПОЛУСПОКОЙНОЙ СТАЛИ МАРОК СТ2, СТ3, 10, 20, НАРУЖНЫМ ДИАМЕТРОМ 89 ММ, ТОЛЩИНОЙ СТЕНКИ 4,5 ММ | М 3 |  |  |  | 20.80 62.40 | 1.46 4.38 | 22.26 66.78
26 | ПРИМЕЧАНИЕ: | ОБВЯЗКА ГОРЕЛКИ RUDLI RYQ 1500
27 | Е24-4-7 (H1) Ж1000 | НАДЗЕМНАЯ ПРОКЛАДКА ТРУБОПРОВОДОВ ПРИ УСЛОВНОМ ДАВЛЕНИИ 1,6 МПА,ТЕМПЕРАТУРЕ 150 ГРАД.С,ДИАМЕТРОМ ТРУБ 200 ММ | КМ 0.003 | 12829.72 38.49 | 6866.49 20.60 | 2901.78 8.71 | 5311.74 15.94 | 464.24 1.39 | 25472.19 76.42 | 719.830 2.16
28 | Е16-29-3 (H1) | (ИСКЛЮЧИТЬ ИЗ Е24-4-7) ГИДРАВЛИЧЕСКОЕ ИСПЫТАНИЕ ТРУБОПРОВОДОВ СИСТЕМ ОТОПЛЕНИЯ, ВОДОПРОВОДА И ГОРЯЧЕГО ВОДОСНАБЖЕНИЯ ДИАМЕТРОМ ДО 200 ММ | 100М ТРУБОПРОВОДА -0.03 | 114.15 -3.42 |  |  |  |  | 114.15 -3.42 | 5.990 -0.18
29 | Е24-118-3 (H1) | ПРОДУВКА И ПНЕВМАТИЧЕСКОЕ ИСПЫТАНИЕ ТРУБОПРОВОДА (ПРОЧНОСТЬ И ГЕРМЕТИЧНОСТЬ) ДИАМЕТРОМ ДО 300 ММ | КМ 0.003 | 3052.80 9.16 | 3362.08 10.09 | 1136.32 3.41 | 16.92 0.05 | 1.98 0.01 | 6433.78 19.31 | 180.000 0.54
30 | 6/20-50-65/225 (H58) | ТРУБЫ СТАЛЬНЫЕ ЭЛЕКТРОСВАРНЫЕ ПРЯМОШОВНЫЕ ИЗ СПОКОЙНОЙ И ПОЛУСПОКОЙНОЙ СТАЛИ МАРОК СТ2, СТ3, 10, 20, НАРУЖНЫМ ДИАМЕТРОМ 219 ММ, ТОЛЩИНОЙ СТЕНКИ 6,0 ММ | М 3 |  |  |  | 70.31 210.93 | 4.93 14.79 | 75.24 225.72
31 | 6/20-350-10/19 (H58) | ОТВОД КРУТОИЗОГНУТЫЙ С РАДИУСОМ КРИВИЗНЫ 1,5 ДУ ИЗ УГЛЕРОДИСТОЙ СТАЛИ НА РУ МЕНЕЕ 16 МПА, С УГЛОМ 90 ГРАДУСОВ, НОМИНАЛЬНЫМ ДИАМЕТРОМ 200 ММ, НАРУЖНЫМ ДИАМЕТРОМ 219 ММ И ТОЛЩИНОЙ СТЕНКИ 6,0 ММ | ШТ 1 |  |  |  | 103.50 103.50 | 7.26 7.26 | 110.76 110.76
32 | 6/20-350-15/142 (H58) | ПЕРЕХОД СТАЛЬНОЙ КОНЦЕНТРИЧЕСКИЙ НА РУ МЕНЕЕ 16 МПА, НОМИНАЛЬНЫМ ДИАМЕТРОМ 200Х80 ММ, НАРУЖНЫМ ДИАМЕТРОМ И ТОЛЩИНОЙ СТЕНКИ 219Х6-89Х4,5 ММ | ШТ 1 |  |  |  | 38.48 38.48 | 2.70 2.70 | 41.18 41.18
33 | 6/250-103/171-1 (H58) | ОПОРА СТАЛЬНАЯ ДЛЯ ГАЗОПРОВОДА ДИАМЕТРОМ 200ММ УКГ 9.00-02 | ШТ 1 |  |  |  | 44.74 44.74 | 3.14 3.14 | 47.88 47.88
34 | Е16-9-3 (H1) Ж100 | ПРОКЛАДКА ТРУБОПРОВОДОВ ГАЗОСНАБЖЕНИЯ ИЗ УКРУПНЕННЫХ УЗЛОВ,ИЗГОТОВЛЕННЫХ ИЗ СТАЛЬНЫХ ТРУБ ДИАМЕТРОМ 80 ММ | 100М ТРУБОПРОВОДА 0.01 | 1422.61 14.23 | 115.22 1.15 | 26.64 0.27 | 214.89 2.15 | 29.56 0.30 | 1782.28 17.83 | 81.390 0.81
35 | 6/20-50-50/67 (H58) | ТРУБЫ СТАЛЬНЫЕ ЭЛЕКТРОСВАРНЫЕ ПРЯМОШОВНЫЕ ИЗ СПОКОЙНОЙ И ПОЛУСПОКОЙНОЙ СТАЛИ МАРОК СТ2, СТ3, 10, 20, НАРУЖНЫМ ДИАМЕТРОМ 89 ММ, ТОЛЩИНОЙ СТЕНКИ 4,0 ММ | М 1 |  |  |  | 16.91 16.91 | 1.19 1.19 | 18.10 18.10
36 | Е24-118-1 (H1) | ПРОДУВКА И ПНЕВМАТИЧЕСКОЕ ИСПЫТАНИЕ ТРУБОПРОВОДА (ПРОЧНОСТЬ И ГЕРМЕТИЧНОСТЬ) ДИАМЕТРОМ ДО 100 ММ | КМ 0.001 | 2289.60 2.29 | 806.97 0.81 | 271.36 0.27 | 11.12 0.01 | 1.16 0.00 | 3108.85 3.11 | 135.000 0.14
37 | Е16-8-2 (H1) Ж100 | ПРОКЛАДКА ТРУБОПРОВОДОВ ГАЗОСНАБЖЕНИЯ ИЗ УКРУПНЕННЫХ УЗЛОВ,ИЗГОТОВЛЕННЫХ ИЗ СТАЛЬНЫХ ВОДОГАЗОПРОВОДНЫХ НЕОЦИНКОВАННЫХ ТРУБ ДИАМЕТРОМ 20 ММ | 100М ТРУБОПРОВОДА 0.04 | 515.70 20.63 | 22.73 0.91 | 9.26 0.37 | 28.69 1.15 | 3.96 0.16 | 571.08 22.85 | 30.100 1.20
38 | 6/20-20-20/11 (H58) | ТРУБА СТАЛЬНАЯ СВАРНАЯ ВОДОГАЗОПРОВОДНАЯ НЕОЦИНКОВАННАЯ ОБЫКНОВЕННАЯ НОМИНАЛЬНЫМ ДИАМЕТРОМ 20 ММ, ТОЛЩИНОЙ СТЕНКИ 2,8 ММ | М 4 |  |  |  | 3.20 12.80 | 0.22 0.88 | 3.42 13.68
39 | Е24-118-1 (H1) | ПРОДУВКА И ПНЕВМАТИЧЕСКОЕ ИСПЫТАНИЕ ТРУБОПРОВОДА (ПРОЧНОСТЬ И ГЕРМЕТИЧНОСТЬ) ДИАМЕТРОМ ДО 100 ММ | КМ 0.004 | 2289.60 9.16 | 806.97 3.23 | 271.36 1.09 | 11.12 0.04 | 1.16 0.00 | 3108.85 12.43 | 135.000 0.54
40 | ПРИМЕЧАНИЕ: | ОБВЯЗКА ГОРЕЛКИ RLS 100
41 | Е24-4-3 (H1) Ж100 | НАДЗЕМНАЯ ПРОКЛАДКА ТРУБОПРОВОДОВ ПРИ УСЛОВНОМ ДАВЛЕНИИ 1,6 МПА,ТЕМПЕРАТУРЕ 150 ГРАД.С,ДИАМЕТРОМ ТРУБ 80 ММ | КМ 0.006 | 8562.08 51.37 | 3942.55 23.66 | 1906.38 11.44 | 2386.16 14.32 | 205.62 1.23 | 15096.41 90.58 | 489.850 2.94
42 | 6/20-50-50/67 (H58) | ТРУБЫ СТАЛЬНЫЕ ЭЛЕКТРОСВАРНЫЕ ПРЯМОШОВНЫЕ ИЗ СПОКОЙНОЙ И ПОЛУСПОКОЙНОЙ СТАЛИ МАРОК СТ2, СТ3, 10, 20, НАРУЖНЫМ ДИАМЕТРОМ 89 ММ, ТОЛЩИНОЙ СТЕНКИ 4,0 ММ | М 6 |  |  |  | 16.91 101.46 | 1.19 7.14 | 18.10 108.60
43 | 6/20-350-10/14 (H58) | ОТВОД КРУТОИЗОГНУТЫЙ С РАДИУСОМ КРИВИЗНЫ 1,5 ДУ ИЗ УГЛЕРОДИСТОЙ СТАЛИ НА РУ МЕНЕЕ 16 МПА, С УГЛОМ 90 ГРАДУСОВ, НОМИНАЛЬНЫМ ДИАМЕТРОМ 80 ММ, НАРУЖНЫМ ДИАМЕТРОМ 89 ММ И ТОЛЩИНОЙ СТЕНКИ 4,5 ММ | ШТ 3 |  |  |  | 7.88 23.64 | 0.55 1.65 | 8.43 25.29
44 | 6/20-350-15/111 (H58) | ПЕРЕХОД СТАЛЬНОЙ КОНЦЕНТРИЧЕСКИЙ НА РУ МЕНЕЕ 16 МПА, НОМИНАЛЬНЫМ ДИАМЕТРОМ 80Х40 ММ, НАРУЖНЫМ ДИАМЕТРОМ И ТОЛЩИНОЙ СТЕНКИ 89Х4,5-48Х3,0 ММ | ШТ 1 |  |  |  | 5.60 5.60 | 0.39 0.39 | 5.99 5.99
45 | 6/250-100/79-1 (H58) | ОПОРА СТАЛЬНАЯ ДЛЯ ГАЗОПРОВОДА ДИАМЕТРОМ 80ММ УКГ 9.00-02 | ШТ 1 |  |  |  | 15.85 15.85 | 1.11 1.11 | 16.96 16.96
46 | Е24-118-1 (H1) | ПРОДУВКА И ПНЕВМАТИЧЕСКОЕ ИСПЫТАНИЕ ТРУБОПРОВОДА (ПРОЧНОСТЬ И ГЕРМЕТИЧНОСТЬ) ДИАМЕТРОМ ДО 100 ММ | КМ 0.006 | 2289.60 13.74 | 806.97 4.84 | 271.36 1.63 | 11.12 0.07 | 1.16 0.01 | 3108.85 18.66 | 135.000 0.81
47 | Е16-9-1 (H1) Ж100 | ПРОКЛАДКА ГАЗОСНАБЖЕНИЯ ИЗ УКРУПНЕННЫХ УЗЛОВ,ИЗГОТОВЛЕННЫХ ИЗ СТАЛЬНЫХ ДИАМЕТРОМ 48 ММ | 100М ТРУБОПРОВОДА 0.01 | 1063.25 10.63 | 70.66 0.71 | 16.23 0.16 | 178.29 1.78 | 24.08 0.24 | 1336.28 13.36 | 60.830 0.61
48 | 6/20-50-35/271 (H58) | ТРУБЫ СТАЛЬНЫЕ ЭЛЕКТРОСВАРНЫЕ ПРЯМОШОВНЫЕ ИЗ СПОКОЙНОЙ И ПОЛУСПОКОЙНОЙ СТАЛИ МАРОК СТ2, СТ3, 10, 20, НАРУЖНЫМ ДИАМЕТРОМ 48 ММ, ТОЛЩИНОЙ СТЕНКИ 3,0 ММ | М 1 |  |  |  | 6.82 6.82 | 0.48 0.48 | 7.30 7.30
49 | Е24-118-1 (H1) | ПРОДУВКА И ПНЕВМАТИЧЕСКОЕ ИСПЫТАНИЕ ТРУБОПРОВОДА (ПРОЧНОСТЬ И ГЕРМЕТИЧНОСТЬ) ДИАМЕТРОМ ДО 100 ММ | КМ 0.001 | 2289.60 2.29 | 806.97 0.81 | 271.36 0.27 | 11.12 0.01 | 1.16 0.00 | 3108.85 3.11 | 135.000 0.14
50 | Е16-8-2 (H1) Ж100 | ПРОКЛАДКА ТРУБОПРОВОДОВ ГАЗОСНАБЖЕНИЯ ИЗ УКРУПНЕННЫХ УЗЛОВ,ИЗГОТОВЛЕННЫХ ИЗ СТАЛЬНЫХ ВОДОГАЗОПРОВОДНЫХ НЕОЦИНКОВАННЫХ ТРУБ ДИАМЕТРОМ 20 ММ | 100М ТРУБОПРОВОДА 0.04 | 515.70 20.63 | 22.73 0.91 | 9.26 0.37 | 28.69 1.15 | 3.96 0.16 | 571.08 22.85 | 30.100 1.20
51 | 6/20-20-20/11 (H58) | ТРУБА СТАЛЬНАЯ СВАРНАЯ ВОДОГАЗОПРОВОДНАЯ НЕОЦИНКОВАННАЯ ОБЫКНОВЕННАЯ НОМИНАЛЬНЫМ ДИАМЕТРОМ 20 ММ, ТОЛЩИНОЙ СТЕНКИ 2,8 ММ | М 4 |  |  |  | 3.20 12.80 | 0.22 0.88 | 3.42 13.68
52 | Е24-118-1 (H1) | ПРОДУВКА И ПНЕВМАТИЧЕСКОЕ ИСПЫТАНИЕ ТРУБОПРОВОДА (ПРОЧНОСТЬ И ГЕРМЕТИЧНОСТЬ) ДИАМЕТРОМ ДО 100 ММ | КМ 0.004 | 2289.60 9.16 | 806.97 3.23 | 271.36 1.09 | 11.12 0.04 | 1.16 0.00 | 3108.85 12.43 | 135.000 0.54
53 | ПРИМЕЧАНИЕ: | ВЫХОД ГАЗОПРОВОДА ИЗ ЗЕМЛИ
54 | Е22-8-8 (H1) | УКЛАДКА ФУТЛЯРА ДИАМЕТРОМ 325 ММ | КМ ТРУБОПРОВОДА 0.0022 | 10672.25 23.48 | 814.36 1.79 | 324.46 0.71 |  |  | 11486.61 25.27 | 581.840 1.28
55 | Е16-29-4 (H1) | (ИСКЛЮЧИТЬ ИЗ Е22-8-8) ГИДРАВЛИЧЕСКОЕ ИСПЫТАНИЕ ТРУБОПРОВОДОВ СИСТЕМ ОТОПЛЕНИЯ, ВОДОПРОВОДА И ГОРЯЧЕГО ВОДОСНАБЖЕНИЯ ДИАМЕТРОМ ДО 400 ММ | 100М ТРУБОПРОВОДА -0.022 | 114.15 -2.51 |  |  |  |  | 114.15 -2.51 | 5.990 -0.13
56 | 6/20-50-70/63 (H58) | ТРУБЫ СТАЛЬНЫЕ ЭЛЕКТРОСВАРНЫЕ ПРЯМОШОВНЫЕ ИЗ СПОКОЙНОЙ И ПОЛУСПОКОЙНОЙ СТАЛИ МАРОК СТ2, СТ3, 10, 20, НАРУЖНЫМ ДИАМЕТРОМ 325 ММ, ТОЛЩИНОЙ СТЕНКИ 5,0 ММ | М 2.2 |  |  |  | 81.83 180.03 | 5.74 12.63 | 87.57 192.66
57 | Е22-8-6 (H1) | УКЛАДКА ФУТЛЯРА ДИАМЕТРОМ 200 ММ | КМ ТРУБОПРОВОДА 0.0011 | 7811.63 8.59 | 635.63 0.70 | 253.25 0.28 |  |  | 8447.26 9.29 | 434.070 0.48
58 | Е16-29-3 (H1) | (ИСКЛЮЧИТЬ ИЗ Е22-8-6) ГИДРАВЛИЧЕСКОЕ ИСПЫТАНИЕ ТРУБОПРОВОДОВ СИСТЕМ ОТОПЛЕНИЯ, ВОДОПРОВОДА И ГОРЯЧЕГО ВОДОСНАБЖЕНИЯ ДИАМЕТРОМ ДО 200 ММ | 100М ТРУБОПРОВОДА -0.011 | 114.15 -1.26 |  |  |  |  | 114.15 -1.26 | 5.990 -0.07
59 | 6/20-50-65/225 (H58) | ТРУБЫ СТАЛЬНЫЕ ЭЛЕКТРОСВАРНЫЕ ПРЯМОШОВНЫЕ ИЗ СПОКОЙНОЙ И ПОЛУСПОКОЙНОЙ СТАЛИ МАРОК СТ2, СТ3, 10, 20, НАРУЖНЫМ ДИАМЕТРОМ 219 ММ | М 1.1 |  |  |  | 70.31 77.34 | 4.93 5.42 | 75.24 82.76
60 | Е22-48-1 (H1) к=0.25 | ЗАДЕЛКА БИТУМОМ И ПРЯДЬЮ КОНЦОВ ФУТЛЯРА ДИАМЕТРОМ 200 ММ | ФУТЛЯР 2 | 36.03 72.06 | 6.88 13.76 |  | 20.26 40.52 | 2.87 5.74 | 66.04 132.08 | 2.155 4.31
61 | Е22-48-1 (H1) к=0.375 | ЗАДЕЛКА БИТУМОМ И ПРЯДЬЮ КОНЦОВ ФУТЛЯРА ДИАМЕТРОМ 300 ММ | ФУТЛЯР 2 | 54.05 108.10 | 10.32 20.64 |  | 30.39 60.78 | 4.30 8.60 | 99.06 198.12 | 3.233 6.47
62 | 3/1-120-10-10/10 (H13) | ЗАЩИТНЫЙ КОЗЫРЕК | ШТ 2 |  |  |  | 13.26 26.52 | 1.87 3.74 | 15.13 30.26
63 | 6/60-50-10/13 (H58) | КОЛЬЦО РЕЗИНОВОЕ | ШТ 6 |  |  |  | 1.79 10.74 | 0.13 0.78 | 1.92 11.52
|  | ИТОГО ПРЯМЫЕ ЗАТРАТЫ |  | 2052 | 1393 | 633 | 15734 | 1115 | 20294 | 132
|  | ОХР и ОПР | [6 empty] | 2162
|  | ПЛАНОВАЯ ПРИБЫЛЬ | [6 empty] | 1663
|  | ИТОГО ПО ПТМ | [6 empty] | 24119
|  | ЗАТРАТЫ ТРУДА РАБОЧИХ | [6 empty] | 132
|  | ЗАТРАТЫ ТРУДА МАШИНИСТОВ | [6 empty] | 37
| Ж6-40-90 | ИНЖЕНЕРНАЯ ИНФРАСТРУКТУРА.СЕТИ ГАЗОСНАБЖЕНИЯ.АРМАТУРА
64 | Е22-36-4 (H1) Ж | УСТАНОВКА КРАНА ШАРОВОГО ДИАМЕТРОМ 200 ММ | ШТ 2 | 86.52 173.04 | 26.27 52.54 | 10.47 20.94 | 24.79 49.58 | 2.19 4.38 | 139.77 279.54 | 4.950 9.90
65 | 3/3-50-80-60/170-1 (H36) | КРАНЫ ШАРОВЫЕ СТАЛЬНЫЕ ФЛАНЦЕВЫЕ ДИАМЕТРОМ 200 ММ | ШТ 2 |  |  |  | 695.53 1391.06 | 55.43 110.86 | 750.96 1501.92
66 | 3/11-10-10-30/120 (H36) | ФЛАНЦЫ СТАЛЬНЫЕ ПЛОСКИЕ ПРИВАРНЫЕ ИЗ СТАЛИ МАРКИ ВСТ3СП2, ВСТ3СП3 ДАВЛЕНИЕМ 1,6 МПА (16 КГС/СМ2) ДИАМЕТРОМ 200 ММ | ШТ 4 |  |  |  | 68.76 275.04 | 5.48 21.92 | 74.24 296.96
67 | Е22-36-2 (H1) Ж | УСТАНОВКА КРАНА ШАРОВОГО ДИАМЕТРОМ 80 ММ | ШТ 1 | 44.92 44.92 | 2.35 2.35 | 0.93 0.93 | 12.90 12.90 | 1.09 1.09 | 61.26 61.26 | 2.570 2.57
68 | 3/3-50-80-60/60 (H36) | КРАНЫ ШАРОВЫЕ ФЛАНЦЕВЫЕ СТАЛЬНЫЕ ДИАМЕТРОМ 80ММ | ШТ 1 |  |  |  | 188.03 188.03 | 14.99 14.99 | 203.02 203.02
69 | 3/11-10-10-30/80 (H36) | ФЛАНЦЫ СТАЛЬНЫЕ ПЛОСКИЕ ПРИВАРНЫЕ ИЗ СТАЛИ МАРКИ ВСТ3СП2, ВСТ3СП3 ДАВЛЕНИЕМ 1,6 МПА (16 КГС/СМ2) ДИАМЕТРОМ 80 ММ | ШТ 2 |  |  |  | 21.72 43.44 | 1.73 3.46 | 23.45 46.90
70 | ПРИМЕЧАНИЕ: | ОБВЯЗКА ГОРЕЛКИ RUDLI RYQ 1500
71 | Е22-36-4 (H1) Ж | УСТАНОВКА КРАНА ШАРОВОГО ДИАМЕТРОМ 200 ММ | ШТ 1 | 86.52 86.52 | 26.27 26.27 | 10.47 10.47 | 24.79 24.79 | 2.19 2.19 | 139.77 139.77 | 4.950 4.95
72 | 3/3-50-80-60/170-1 (H36) | КРАНЫ ШАРОВЫЕ СТАЛЬНЫЕ ФЛАНЦЕВЫЕ ДИАМЕТРОМ 200 ММ | ШТ 1 |  |  |  | 695.53 695.53 | 55.43 55.43 | 750.96 750.96
73 | 3/11-10-10-30/120 (H36) | ФЛАНЦЫ СТАЛЬНЫЕ ПЛОСКИЕ ПРИВАРНЫЕ ИЗ СТАЛИ МАРКИ ВСТ3СП2, ВСТ3СП3 ДАВЛЕНИЕМ 1,6 МПА (16 КГС/СМ2) ДИАМЕТРОМ 200 ММ | ШТ 2 |  |  |  | 68.76 137.52 | 5.48 10.96 | 74.24 148.48
74 | 3/3-50-80-20/10 (H36) | КРАНЫ ШАРОВЫЕ МУФТОВЫЕ ГАЗОВЫЕ ДИАМЕТРОМ 15 ММ | ШТ 1 |  |  |  | 9.77 9.77 | 0.78 0.78 | 10.55 10.55
75 | 3/3-50-80-20/20 (H36) | КРАНЫ ШАРОВЫЕ МУФТОВЫЕ ГАЗОВЫЕ ДИАМЕТРОМ 20 ММ | ШТ 1 |  |  |  | 13.31 13.31 | 1.06 1.06 | 14.37 14.37
76 | Е18-22-2 (H1) Ж | УСТАНОВКА МАНОМЕТРОВ С ТРЕХХОДОВЫМ КРАНОМ | КОМПЛЕКТ 1 | 4.41 4.41 |  |  | 24.14 24.14 | 1.98 1.98 | 30.53 30.53 | 0.250 0.25
77 | Е22-40-2 (H1) Ж | ПРИВАРКА ФЛАНЦЕВ К СТАЛЬНЫМ ТРУБОПРОВОДАМ ДИАМЕТРОМ 80 ММ | ШТ 1 | 10.39 10.39 | 1.66 1.66 |  | 1.92 1.92 | 0.27 0.27 | 14.24 14.24 | 0.540 0.54
78 | 3/11-10-10-30/80 (H36) | ФЛАНЦЫ СТАЛЬНЫЕ ПЛОСКИЕ ПРИВАРНЫЕ ИЗ СТАЛИ МАРКИ ВСТ3СП2, ВСТ3СП3 ДАВЛЕНИЕМ 1,6 МПА (16 КГС/СМ2) ДИАМЕТРОМ 80 ММ | ШТ 1 |  |  |  | 21.72 21.72 | 1.73 1.73 | 23.45 23.45
79 | ПРИМЕЧАНИЕ: | ОБВЯЗКА ГОРЕЛКИ RLS 100
80 | Е22-36-2 (H1) Ж | УСТАНОВКА КРАНА ШАРОВОГО ДИАМЕТРОМ 80 ММ | ШТ 1 | 44.92 44.92 | 2.35 2.35 | 0.93 0.93 | 12.90 12.90 | 1.09 1.09 | 61.26 61.26 | 2.570 2.57
81 | 3/3-50-80-60/20 (H36) | КРАНЫ ШАРОВЫЕ ФЛАНЦЕВЫЕ СТАЛЬНЫЕ ДИАМЕТРОМ 80ММ | ШТ 1 |  |  |  | 185.79 185.79 | 14.81 14.81 | 200.60 200.60
82 | 3/11-10-10-30/80 (H36) | ФЛАНЦЫ СТАЛЬНЫЕ ПЛОСКИЕ ПРИВАРНЫЕ ИЗ СТАЛИ МАРКИ ВСТ3СП2, ВСТ3СП3 ДАВЛЕНИЕМ 1,6 МПА (16 КГС/СМ2) ДИАМЕТРОМ 80 ММ | ШТ 2 |  |  |  | 21.72 43.44 | 1.73 3.46 | 23.45 46.90
83 | 3/3-50-80-20/10 (H36) | КРАНЫ ШАРОВЫЕ МУФТОВЫЕ ГАЗОВЫЕ ДИАМЕТРОМ 15 ММ | ШТ 1 |  |  |  | 9.77 9.77 | 0.78 0.78 | 10.55 10.55
84 | 3/3-50-80-20/20 (H36) | КРАНЫ ШАРОВЫЕ МУФТОВЫЕ ГАЗОВЫЕ ДИАМЕТРОМ 20 ММ | ШТ 1 |  |  |  | 13.31 13.31 | 1.06 1.06 | 14.37 14.37
85 | Е18-22-2 (H1) Ж | УСТАНОВКА МАНОМЕТРОВ С ТРЕХХОДОВЫМ КРАНОМ | КОМПЛЕКТ 1 | 4.41 4.41 |  |  | 24.14 24.14 | 1.98 1.98 | 30.53 30.53 | 0.250 0.25
86 | Е22-40-1 (H1) Ж | ПРИВАРКА ФЛАНЦЕВ К СТАЛЬНЫМ ТРУБОПРОВОДАМ ДИАМЕТРОМ 40 ММ | ШТ 1 | 6.93 6.93 | 1.11 1.11 |  | 1.20 1.20 | 0.17 0.17 | 9.41 9.41 | 0.360 0.36
87 | 3/11-10-10-30/50 (H36) | ФЛАНЦЫ СТАЛЬНЫЕ ПЛОСКИЕ ПРИВАРНЫЕ ИЗ СТАЛИ МАРКИ ВСТ3СП2, ВСТ3СП3 ДАВЛЕНИЕМ 1,6 МПА (16 КГС/СМ2) ДИАМЕТРОМ 40 ММ | ШТ 1 |  |  |  | 9.26 9.26 | 0.74 0.74 | 10.00 10.00
|  | ИТОГО ПРЯМЫЕ ЗАТРАТЫ |  | 376 | 86 | 33 | 3189 | 255 | 3906 | 21
|  | ОХР и ОПР | [6 empty] | 329
|  | ПЛАНОВАЯ ПРИБЫЛЬ | [6 empty] | 253
|  | ИТОГО ПО ПТМ | [6 empty] | 4488
|  | ЗАТРАТЫ ТРУДА РАБОЧИХ | [6 empty] | 21
|  | ЗАТРАТЫ ТРУДА МАШИНИСТОВ | [6 empty] | 2
| Ж6-40-90 | ИНЖЕНЕРНАЯ ИНФРАСТРУКТУРА.СЕТИ ГАЗОСНАБЖЕНИЯ. ФАСОННЫЕ ЧАСТИ
88 | Е22-53-3 (H1) Ж | УСТНОВКА ОТВОДОВ ДИАМЕТРОМ 225 ММ | СТЫК 4 | 22.05 88.20 | 5.67 22.68 | 4.07 16.28 | 0.35 1.40 | 0.05 0.20 | 28.12 112.48 | 1.300 5.20
89 | 6/40-80-10-1/721 (H58) | ОТВОД W225/90 ГРАД | ШТ 3 |  |  |  | 114.54 343.62 | 8.03 24.09 | 122.57 367.71
90 | 6/40-80-10-1/423 (H58) | ОТВОД W225/45 ГРАД. | ШТ 1 |  |  |  | 141.01 141.01 | 9.88 9.88 | 150.89 150.89
91 | Е22-53-1 (H1) Ж | УСТАНОВКА ОТВОДОВ ДИАМЕТРОМ 90 ММ | СТЫК 2 | 16.96 33.92 | 4.49 8.98 | 3.22 6.44 | 0.22 0.44 | 0.03 0.06 | 21.70 43.40 | 1.000 2.00
92 | 6/40-80-10-1/715 (H58) | ОТВОД W90/90 ГРАД | ШТ 2 |  |  |  | 37.10 74.20 | 2.60 5.20 | 39.70 79.40
93 | Е22-34-1 (H1) Ж10 | УСТАНОВКА ПОЛИЭТИЛЕНОВЫХ ФАСОННЫХ ЧАСТЕЙ: ПЕРЕХОДОВ | 10ШТ ФАСОННЫХ ЧАСТЕЙ 0.1 | 82.24 8.22 | 170.49 17.05 | 58.65 5.87 | 2.60 0.26 | 0.36 0.04 | 255.69 25.57 | 4.800 0.48
94 | 6/40-80-10-4/15-1 (H58) | ПЕРЕХОД ИЗ ПОЛИЭТИЛЕНА ПЭ 100 SDR 11, ДИАМЕТРОМ 225/90 ГРАД | ШТ 1 |  |  |  | 134.33 134.33 | 9.42 9.42 | 143.75 143.75
95 | Е22-34-2 (H1) Ж10 | УСТАНОВКА ПОЛИЭТИЛЕНОВЫХ ФАСОННЫХ ЧАСТЕЙ: ТРОЙНИКОВ | 10ШТ ФАСОННЫХ ЧАСТЕЙ 0.1 | 118.55 11.86 | 251.08 25.11 | 86.35 8.64 | 2.60 0.26 | 0.36 0.04 | 372.59 37.27 | 7.090 0.71
96 | 6/40-80-40-17/52516 (H58) | ТРОЙНИК ИЗ ПОЛИЭТИЛЕНА ПЭ 100 SDR 11 ГАЗ НОМИНАЛЬНЫМ ДИАМЕТРОМ 225 ММ | ШТ. 1 |  |  |  | 980.00 980.00 | 68.70 68.70 | 1048.70 1048.70
97 | Е22-62-5 (H1) Ж | УСТАНОВКА ПЕРЕХОДОВ ПОЛИЭТИЛЕН-СТАЛЬ СО ВСТРОЕННЫМИ НАГРЕВАТЕЛЬНЫМИ ЭЛЕМЕНТАМИ ТИПА USТR,ДИАМЕТР ПЕРЕХОДНИКА 225/219 ММ | СТЫК 2 | 22.08 44.16 | 3.37 6.74 | 2.37 4.74 | 1.17 2.34 | 0.17 0.34 | 26.79 53.58 | 1.400 2.80
98 | 6/40-80-40-9/1П (H58) | НЕРАЗЪЕМНОЕ СОЕДИНЕНИЕ ИЗ ПОЛИЭТИЛЕНА ПЭ100 ГАЗ SDR 11, НОМИНАЛЬНЫМ ДИАМЕТРОМ 225/219 | ШТ 2 |  |  |  | 424.00 848.00 | 29.72 59.44 | 453.72 907.44
99 | Е22-62-3 (H1) Ж | УСТАНОВКА ПЕРЕХОДОВ ПОЛИЭТИЛЕН-СТАЛЬ СО ВСТРОЕННЫМИ НАГРЕВАТЕЛЬНЫМИ ЭЛЕМЕНТАМИ ТИПА USТR,ДИАМЕТР ПЕРЕХОДНИКА 90/80 ММ | СТЫК 1 | 14.19 14.19 | 0.72 0.72 | 0.51 0.51 | 0.86 0.86 | 0.12 0.12 | 15.89 15.89 | 0.900 0.90
100 | 6/40-80-40-9/1П1 (H58) | НЕРАЗЪЕМНОЕ СОЕДИНЕНИЕ ИЗ ПОЛИЭТИЛЕНА ПЭ100 ГАЗ SDR 11, НОМИНАЛЬНЫМ ДИАМЕТРОМ 90/89 | ШТ 1 |  |  |  | 69.00 69.00 | 4.84 4.84 | 73.84 73.84
|  | ИТОГО ПРЯМЫЕ ЗАТРАТЫ |  | 201 | 81 | 42 | 2596 | 182 | 3060 | 12
|  | ОХР и ОПР | [6 empty] | 196
|  | ПЛАНОВАЯ ПРИБЫЛЬ | [6 empty] | 150
|  | ИТОГО ПО ПТМ | [6 empty] | 3406
|  | ЗАТРАТЫ ТРУДА РАБОЧИХ | [6 empty] | 12
|  | ЗАТРАТЫ ТРУДА МАШИНИСТОВ | [6 empty] | 2
| Ж6-40-40 | ИНЖЕНЕРНАЯ ИНФРАСТРУКТУРА.СЕТИ ГАЗОСНАБЖЕНИЯ.ВРЕЗКА, ОТКЛЮЧЕНИЕ, ПРИСОЕДИНЕНИЕ К СУЩЕСТВУЮЩИМ СЕТЯМ.
101 | Е24-103-2 (H1) Ж | ВРЕЗКА ШТУЦЕРОМ ГАЗОПРОВОДОВ,ДИАМЕТР 80 ММ | ВРЕЗКА 2 | 153.53 307.06 | 194.23 388.46 | 116.64 233.28 | 30.71 61.42 | 3.89 7.78 | 382.36 764.72 | 7.480 14.96
|  | ИТОГО ПРЯМЫЕ ЗАТРАТЫ |  | 307 | 388 | 233 | 61 | 8 | 764 | 15
|  | ОХР и ОПР | [6 empty] | 435
|  | ПЛАНОВАЯ ПРИБЫЛЬ | [6 empty] | 334
|  | ИТОГО ПО ПТМ | [6 empty] | 1533
|  | ЗАТРАТЫ ТРУДА РАБОЧИХ | [6 empty] | 15
|  | ЗАТРАТЫ ТРУДА МАШИНИСТОВ | [6 empty] | 16
| Ж6-40-50 | ИНЖЕНЕРНАЯ ИНФРАСТРУКТУРА.СЕТИ ГАЗОСНАБЖЕНИЯ.АНТИКОРРОЗИЙНАЯ ЗАЩИТА ТРУБОПРОВОДОВ.
102 | Е13-16-6 (H1) Ж100 | ОГРУНТОВКА МЕТАЛЛИЧЕСКИХ ПОВЕРХНОСТЕЙ ЗА ОДИН РАЗ ГРУНТОВКОЙ ГФ-021 | 100М2 0.23 | 117.55 27.04 | 3.77 0.87 | 0.29 0.07 | 79.41 18.26 | 11.20 2.58 | 211.93 48.75 | 6.290 1.45
103 | Е13-26-6 (H1) к=2 | ОКРАСКА МЕТАЛЛИЧЕСКИХ ОГРУНТОВАННЫХ ПОВЕРХНОСТЕЙ ЭМАЛЬЮ ПФ-115 В 2 СЛОЯ | 100М2 0.23 | 148.24 34.10 | 4.70 1.08 | 0.58 0.13 | 157.00 36.11 | 22.22 5.11 | 332.16 76.40 | 8.740 2.01
|  | ИТОГО ПРЯМЫЕ ЗАТРАТЫ |  | 61 | 2 | 0 | 54 | 8 | 125 | 3
|  | ОХР и ОПР | [6 empty] | 49
|  | ПЛАНОВАЯ ПРИБЫЛЬ | [6 empty] | 38
|  | ИТОГО ПО ПТМ | [6 empty] | 212
|  | ЗАТРАТЫ ТРУДА РАБОЧИХ | [6 empty] | 3
|  | ЗАТРАТЫ ТРУДА МАШИНИСТОВ | [6 empty] | 0
|  | ВСЕГО | [6 empty] | 44232
|  | ОБЩЕСТРОИТЕЛЬНЫЕ РАБОТЫ | [6 empty] | 21472
в т.ч.
|  | ЗАРАБОТНАЯ ПЛАТА | [6 empty] | 4570
|  | ЭКСПЛУАТАЦИЯ МАШИН | [6 empty] | 5759
|  | в т.ч. З/ПЛАТА | [6 empty] | 2635
|  | МАТЕРИАЛЫ | [6 empty] | 552
|  | ТРАНСПОРТ | [6 empty] | 323
|  | ОХР и ОПР 80.54% | [6 empty] | 5805
|  | ПЛАНОВАЯ ПРИБЫЛЬ 61.93% | [6 empty] | 4463
|  | ТРАСПОРТ РАССЧИТЫВАЕТСЯ, ИСХОДЯ ИЗ ФАКТИЧЕСКИХ ЗАТРАТ | [6 empty] | 171
в т.ч.
|  | МАТЕРИАЛЫ | [6 empty] | 171
|  | ТРУБЫ И ДЕТАЛИ ТРУБОПРОВОДНЫЕ, ЗА ИСКЛЮЧЕНИЕМ ЖЕЛЕЗОБЕТОННЫХ ТРУБ | [6 empty] | 19257
в т.ч.
|  | МАТЕРИАЛЫ | [6 empty] | 17995
|  | ТРАНСПОРТ | [6 empty] | 1262
|  | МАТЕРИАЛЫ ДЛЯ МОНТАЖНЫХ РАБОТ | [6 empty] | 24
в т.ч.
|  | МАТЕРИАЛЫ | [6 empty] | 23
|  | ТРАНСПОРТ | [6 empty] | 1
|  | МАТЕРИАЛЫ ДЛЯ СТРОИТЕЛЬНЫХ РАБОТ | [6 empty] | 31
в т.ч.
|  | МАТЕРИАЛЫ | [6 empty] | 27
|  | ТРАНСПОРТ | [6 empty] | 4
|  | МАТЕРИАЛЫ ДЛЯ САНТЕХНИЧЕСКИХ РАБОТ | [6 empty] | 3279
в т.ч.
|  | МАТЕРИАЛЫ | [6 empty] | 3037
|  | ТРАНСПОРТ | [6 empty] | 242
|  | ЗАТРАТЫ ТРУДА РАБОЧИХ | [6 empty] | 287
|  | СРЕДНИЙ РАЗРЯД РАБОЧИХ | [6 empty] | 4.2
|  | ЗАТРАТЫ ТРУДА МАШИНИСТОВ | [6 empty] | 153
|  | В С Е Г О | [6 empty] | 44232
в т.ч.
|  | ЗАРАБОТНАЯ ПЛАТА | [6 empty] | 4572
|  | ЭКСПЛУАТАЦИЯ МАШИН | [6 empty] | 5758
|  | в т.ч. З/ПЛАТА | [6 empty] | 2635
|  | МАТЕРИАЛЫ | [6 empty] | 21805
|  | ТРАНСПОРТ | [6 empty] | 1831
|  | ОХР и ОПР | [6 empty] | 5804
|  | ПЛАНОВАЯ ПРИБЫЛЬ | [6 empty] | 4462
| Составил |  |  |  |  | С.А. ЛОБАНОВ
|  | (должность служащего) |  | (подпись) |  | (инициалы, фамилия)
Проверил
|  | (должность служащего) |  | (подпись) |  | (инициалы, фамилия)

## ВО1-3
ВОЗВЕДЕНИЕ СЕТЕЙ ГАЗОСНАБЖЕНИЯ К СУЩЕСТВУЮЩЕЙ АСФАЛЬТОСМЕСИТЕЛЬНОЙ УСТАНОВКЕ YL-130X ПО АДРЕСУ:БРЕСТСКАЯ ОБЛ., БЕРЕЗОВСКИЙ Р-Н, СОКОЛОВСКИЙ С/С
НАИМЕНОВАНИЕ ОБЪЕКТА |  | ВОЗВЕДЕНИЕ СЕТЕЙ ГАЗОСНАБЖЕНИЯ К СУЩЕСТВУЮЩЕЙ АСФАЛЬТОСМЕСИТЕЛЬНОЙ УСТАНОВКЕ YL-130X ПО АДРЕСУ:БРЕСТСКАЯ ОБЛ., БЕРЕЗОВСКИЙ Р-Н, СОКОЛОВСКИЙ С/С | [7 empty] | на 01 июля 2026 | г.
КОД ОБЪЕКТА |  | 06/01-26П | [7 empty] | ГАЗОСНАБЖЕНИЕ. НАРУЖНЫЕ СЕТИ
НАИМЕНОВАНИЕ ЗДАНИЯ, СООРУЖЕНИЯ |  | ГАЗОСНАБЖЕНИЕ. НАРУЖНЫЕ СЕТИ | [7 empty] | ГАЗОСНАБЖЕНИЕ. НАРУЖНЫЕ СЕТИ
ШИФР ЗДАНИЯ, СООРУЖЕНИЯ |  | 1
КОМПЛЕКТ ЧЕРТЕЖЕЙ |  | 06/01-26П-ГСН
ВЕДОМОСТЬ ОБЪЕМОВ И СТОИМОСТИ РАБОТ №: | [5 empty] | 1-3
(нормы 2022г.)
ГАЗОСНАБЖЕНИЕ. НАРУЖНЫЕ СЕТИ
Составлена в ценах |  | на 01 июля 2026 г.
№ ПТМ | Наименование раздела | Количество | Зарплата, белорусских рублей | Эксплуатация машин | Материалы | Оборудование, мебель | ОХР и ОПР | Прочие | Всего, белорусских рублей
|  | Единица измерения | Трудоемкость, чел/час | в т.ч. Зарплата | транспорт | транспорт | Плановые
1 | 2 | 3 | 4 | 5 | 6 | 7 | 8 | 9 | 10
6-40-10 | ИНЖЕНЕРНАЯ ИНФРАСТРУКТУРА.СЕТИ ГАЗОСНАБЖЕНИЯ.ЗЕМЛЯНЫЕ РАБОТЫ. | 968.570 М3 | 1575 104 | 3808 1694 | 171 263 |  | 2633 2024 |  | 10474
6-40-30 | ИНЖЕНЕРНАЯ ИНФРАСТРУКТУРА.СЕТИ ГАЗОСНАБЖЕНИЯ.ТРУБОПРОВОДЫ. | 802.600 М | 2052 132 | 1393 633 | 15734 1115 |  | 2162 1663 |  | 24119
6-40-90 | ИНЖЕНЕРНАЯ ИНФРАСТРУКТУРА.СЕТИ ГАЗОСНАБЖЕНИЯ.АРМАТУРА | 9.000 ШТ | 376 21 | 86 33 | 3189 255 |  | 329 253 |  | 4488
6-40-90 | ИНЖЕНЕРНАЯ ИНФРАСТРУКТУРА.СЕТИ ГАЗОСНАБЖЕНИЯ. ФАСОННЫЕ ЧАСТИ | 11.000 ШТ | 201 12 | 81 42 | 2596 182 |  | 196 150 |  | 3406
6-40-40 | ИНЖЕНЕРНАЯ ИНФРАСТРУКТУРА.СЕТИ ГАЗОСНАБЖЕНИЯ.ВРЕЗКА, ОТКЛЮЧЕНИЕ, ПРИСОЕДИНЕНИЕ К СУЩЕСТВУЮЩИМ СЕТЯМ. | 2.000 ШТ | 307 15 | 388 233 | 61 8 |  | 435 334 |  | 1533
6-40-50 | ИНЖЕНЕРНАЯ ИНФРАСТРУКТУРА.СЕТИ ГАЗОСНАБЖЕНИЯ.АНТИКОРРОЗИЙНАЯ ЗАЩИТА ТРУБОПРОВОДОВ. | 23.000 М2 | 61 3 | 2 | 54 8 |  | 49 38 |  | 212
| ИТОГО |  | 4572 287 | 5758 2635 | 21805 1831 |  | 5804 4462 |  | 44232
| Трудозатраты машинистов (чел./час) |  | 153
Составил
|  | (должность служащего) |  |  | (подпись) |  | (инициалы, фамилия)
Проверил
|  | (должность служащего) |  |  | (подпись) |  | (инициалы, фамилия)

## ВР1-3
ВОЗВЕДЕНИЕ СЕТЕЙ ГАЗОСНАБЖЕНИЯ К СУЩЕСТВУЮЩЕЙ АСФАЛЬТОСМЕСИТЕЛЬНОЙ УСТАНОВКЕ YL-130X ПО АДРЕСУ:БРЕСТСКАЯ ОБЛ., БЕРЕЗОВСКИЙ Р-Н, СОКОЛОВСКИЙ С/С
НАИМЕНОВАНИЕ ОБЪЕКТА |  | ВОЗВЕДЕНИЕ СЕТЕЙ ГАЗОСНАБЖЕНИЯ К СУЩЕСТВУЮЩЕЙ АСФАЛЬТОСМЕСИТЕЛЬНОЙ УСТАНОВКЕ YL-130X ПО АДРЕСУ:БРЕСТСКАЯ ОБЛ., БЕРЕЗОВСКИЙ Р-Н, СОКОЛОВСКИЙ С/С |  |  |  |  | на 01 июля 2026 | г.
КОД ОБЪЕКТА |  | 06/01-26П |  |  |  |  | ГАЗОСНАБЖЕНИЕ. НАРУЖНЫЕ СЕТИ
НАИМЕНОВАНИЕ ЗДАНИЯ, СООРУЖЕНИЯ |  | ГАЗОСНАБЖЕНИЕ. НАРУЖНЫЕ СЕТИ |  |  |  |  | ГАЗОСНАБЖЕНИЕ. НАРУЖНЫЕ СЕТИ
ШИФР ЗДАНИЯ, СООРУЖЕНИЯ |  | 1
КОМПЛЕКТ ЧЕРТЕЖЕЙ |  | 06/01-26П-ГСН
ВЕДОМОСТЬ РЕСУРСОВ №: |  |  | 1-3
(нормы 2022г.)
ГАЗОСНАБЖЕНИЕ. НАРУЖНЫЕ СЕТИ
Составлена в ценах |  | на 01 июля 2026 г.
№ п/п | Обоснование | Наименование ресурса | Единица измерения | Количество | Стоимость, белорусских рублей
[5 empty] | за единицу измерения | общая
1 | 2 | 3 | 4 | 5 | 6 | 7
1 | 1-1 | ТРУДОЗАТРАТЫ РАБОЧИХ | ЧЕЛ/ЧАС | 287
2 | 1-3 | ТРУДОЗАТРАТЫ МАШИНИСТОВ | ЧЕЛ/ЧАС | 152
МАШИНЫ И МЕХАНИЗМЫ
3 | М021140 | КРАНЫ НА АВТОМОБИЛЬНОМ ХОДУ ПРИ РАБОТЕ НА ДРУГИХ ВИДАХ СТРОИТЕЛЬСТВА, 6,3 Т | МАШ.Ч | 13.893457 | 46.91 | 651.74
4 | М040201 | АГРЕГАТЫ СВАРОЧНЫЕ ПЕРЕДВИЖНЫЕ С НОМИНАЛЬНЫМ СВАРОЧНЫМ ТОКОМ 250-400 А С БЕНЗИНОВЫМ ДВИГАТЕЛЕМ | МАШ.Ч | 3.8625 | 8.91 | 34.41
5 | М040202 | АГРЕГАТЫ СВАРОЧНЫЕ ПЕРЕДВИЖНЫЕ С НОМИНАЛЬНЫМ СВАРОЧНЫМ ТОКОМ 250-400 А С ДИЗЕЛЬНЫМ ДВИГАТЕЛЕМ | МАШ.Ч | 7.39215 | 6.54 | 48.34
6 | М040502 | УСТАНОВКИ ДЛЯ СВАРКИ РУЧНОЙ ДУГОВОЙ (ПОСТОЯННОГО ТОКА) | МАШ.Ч | 10.2389 | 4.62 | 47.30
7 | М040504 | АППАРАТ ДЛЯ ГАЗОВОЙ СВАРКИ И РЕЗКИ | МАШ.Ч | 2.19264 | 0.42 | 0.92
8 | М050101 | КОМПРЕССОРЫ ПЕРЕДВИЖНЫЕ С ДВИГАТЕЛЕМ ВНУТРЕННЕГО СГОРАНИЯ ДАВЛЕНИЕМ ДО 686 КПА (7АТМ) 2,2 М3/МИН | МАШ.Ч | 27.38 | 35.38 | 968.70
9 | М050102 | КОМПРЕССОРЫ ПЕРЕДВИЖНЫЕ С ДВИГАТЕЛЕМ ВНУТРЕННЕГО СГОРАНИЯ ДАВЛЕНИЕМ ДО 686 КПА (7АТМ) 5 М3/МИН | МАШ.Ч | 53.210332 | 35.52 | 1890.03
10 | М050201 | КОМПРЕССОРЫ ПЕРЕДВИЖНЫЕ С ДВИГАТЕЛЕМ ВНУТРЕННЕГО СГОРАНИЯ ДАВЛЕНИЕМ 800 КПА (8 АТМ) 10 М3/МИН | МАШ.Ч | 2.18 | 49.85 | 108.67
11 | М060337 | ЭКСКАВАТОРЫ ОДНОКОВШОВЫЕ ДИЗЕЛЬНЫЕ НА ПНЕВМОКОЛЕСНОМ ХОДУ ПРИ РАБОТЕ НА ДРУГИХ ВИДАХ СТРОИТЕЛЬСТВА, 0,25 М3 | МАШ.Ч | 29.646183 | 43.60 | 1292.57
12 | М070148 | БУЛЬДОЗЕРЫ ПРИ РАБОТЕ НА ДРУГИХ ВИДАХ СТРОИТЕЛЬСТВА, 59 (80) КВТ (Л. С.) | МАШ.Ч | 3.461251 | 50.88 | 176.11
13 | М081600 | АГРЕГАТЫ ДЛЯ СВАРКИ ПОЛИЭТИЛЕНОВЫХ ТРУБ | МАШ.Ч | 0.703 | 59.70 | 41.97
14 | М190101 | НАСОСНЫЕ СТАНЦИИ ЭЛЕКТРИЧЕСКИЕ СТАЦИОНАРНЫЕ ПОДАЧА 50 (50) М3/Ч (НАПОР, М) | МАШ.Ч | 1.41932 | 35.37 | 50.20
15 | М330301* | МАШИНЫ ШЛИФОВАЛЬНЫЕ ЭЛЕКТРИЧЕСКИЕ | МАШ.Ч | 2.18199 | 0.91 | 1.99
16 | М331100 | ТРАМБОВКИ ПНЕВМАТИЧЕСКИЕ | МАШ.Ч | 2.5575 | 1.37 | 3.50
17 | М331101 | ТРАМБОВКИ ПНЕВМАТИЧЕСКИЕ (БЕЗ УЧЕТА СТОИМОСТИ СЖАТОГО ВОЗДУХА) | МАШ.Ч | 52.500672 | 0.19 | 9.98
18 | М331617 | СРЕДСТВА МАЛОЙ МЕХАНИЗАЦИИ | МАШ.Ч | 16.18067 | 21.54 | 348.53
19 | М340101 | АГРЕГАТЫ ОКРАСОЧНЫЕ ВЫСОКОГО ДАВЛЕНИЯ ДЛЯ ОКРАСКИ ПОВЕРХНОСТЕЙ КОНСТРУКЦИЙ МОЩНОСТЬЮ 1 КВТ | МАШ.Ч | 0.6532 | 2.53 | 1.65
20 | М351304* | СВАРОЧНАЯ МАШИНА "WIDОS 4600" С ПРИБОРОМ ЗАПИСИ ПРОТОКОЛА СВАРКИ SPA | МАШ.Ч | 3.164 | 23.63 | 74.77
21 | М351305* | СВАРОЧНЫЙ АППАРАТ "FRIАМАТ" | МАШ.Ч | 0.31 | 24.07 | 7.46
|  | ИТОГО МАШИНЫ И МЕХАНИЗМЫ |  |  |  | 5759
МАТЕРИАЛЫ,ИЗДЕЛИЯ,КОНСТРУКЦИИ
| 1 | Материалы для строительных работ
| 1/10 | Материалы для строительных работ общего назначения
| 1/10-10 | Известь, цемент и другие вяжущие
22 | 1/10-10-5/42 | ИЗВЕСТЬ ХЛОРНАЯ | Т | 0.000301 | 4120.84 | 1.24
| 1/10-80 | Материалы неметаллорудные и асбестосодержащие изделия
23 | 1/10-80-25/37 | АСБЕСТОВЫЙ КАРТОН ОБЩЕГО НАЗНАЧЕНИЯ КАОН-1 ТОЛЩИНОЙ 2 ММ | Т | 0.00002 | 3200.00 | 0.06
| 1/10-115 | Материалы кровельные и гидроизоляционные
24 | 1/10-115-5/1170 | РУБЕРОИД КРОВЕЛЬНЫЙ С КРУПНОЗЕРНИСТОЙ ПОСЫПКОЙ РКК-350 | М2 | 0.22 | 2.36 | 0.52
| 1/10-135 | Нефтепродукты, газы, химические материалы
25 | 1/10-135-10-2/40 | БИТУМЫ НЕФТЯНЫЕ ИЗОЛЯЦИОННЫЕ, МАРОК БНИ-IV-3, БНИ-IV, БНИ-V | Т | 0.03125
26 | 1/10-135-20/35 | АЦЕТИЛЕН РАСТВОРЕННЫЙ ТЕХНИЧЕСКИЙ МАРКИ Б | Т | 0.000299 | 33069.27 | 9.89
27 | 1/10-135-20/60 | КИСЛОРОД ТЕХНИЧЕСКИЙ ГАЗООБРАЗНЫЙ | М3 | 1.425011 | 0.75 | 1.07
28 | 1/10-135-20/75 | СМЕСЬ ПРОПАНА И БУТАНА ТЕХНИЧЕСКИХ | КГ | 0.000571 | 2.75 | 0.00
| 1/10-140 | Электроды, прутки винипластовые, проволока сварочные
29 | 1/10-140-40/100 | ЭЛЕКТРОДЫ ТИПА Э42А ДИАМЕТРОМ 4 ММ | Т | 0.00006 | 4130.00 | 0.25
30 | 1/10-140-40/90 | ЭЛЕКТРОДЫ ТИПА Э42 ДИАМЕТРОМ 3 ММ | КГ | 0.1284 | 13.50 | 1.73
31 | 1/10-140-40/95 | ЭЛЕКТРОДЫ ТИПА Э42 ДИАМЕТРОМ 4 ММ | Т | 0.00649 | 11990.00 | 77.82
32 | 1/10-140-60-5/5 | ПРОВОЛОКА СВАРОЧНАЯ ХОЛОДНОТЯНУТАЯ ИЗ НИЗКОУГЛЕРОДИСТОЙ СТАЛИ, НЕОМЕДНЕННАЯ, ДИАМЕТРОМ 4 ММ | Т | 0.000074 | 4250.00 | 0.31
| 1/10-150 | Полуэбониты, эбониты, паронитовые изделия
33 | 1/10-150-15/105 | ПРОКЛАДКА ИЗ ПАРОНИТА МАРКИ ПОН ТОЛЩИНОЙ 2 ММ, ДИАМЕТРОМ 100 ММ | ШТ | 4 | 0.60 | 2.40
34 | 1/10-150-15/120 | ПРОКЛАДКА ИЗ ПАРОНИТА МАРКИ ПОН ТОЛЩИНОЙ 2 ММ, ДИАМЕТРОМ 200 ММ | ШТ | 6 | 1.67 | 10.02
| 1/10-160 | Пленки, полотна, ткани разные
35 | 1/10-160-20/15 | ВЕТОШЬ | КГ | 1.0875 | 3.64 | 3.96
| 1/10-180 | Материалы шлифовальные
36 | 1/10-180-20/64 | КРУГИ ШЛИФОВАЛЬНЫЕ ДЛЯ СПЕЦИАЛЬНЫХ МОНТАЖНЫХ РАБОТ 5П 230Х6Х22 | ШТ. | 0.409 | 5.14 | 2.10
| 1/10-230 | Материалы для отделочных работ
37 | 1/10-230-40-65/60 | СУРИК СВИНЦОВЫЙ, ПИГМЕНТ | КГ | 0.0552 | 12.50 | 0.69
38 | 1/10-230-45-10/165 | ЭМАЛЬ ПЕНТАФТАЛЕВАЯ ПФ-115, СЕРАЯ | КГ | 4.14 | 7.99 | 33.08
39 | 1/10-230-50-15/22 | КСИЛОЛ | Л | 0.396405 | 7.59 | 3.01
40 | 1/10-230-50-15/31 | ОЛИФА НАТУРАЛЬНАЯ | КГ | 0.036 | 6.70 | 0.24
41 | 1/10-230-50-15/89 | СПИРТ ИЗОПРОПИЛОВЫЙ ТЕХНИЧЕСКИЙ | КГ | 0.338 | 6.58 | 2.22
42 | 1/10-230-50-15/93 | УАЙТ-СПИРИТ | КГ | 0.644 | 4.71 | 3.03
| 1/10-235 | Изделия герметизирующие, уплотняющие, изолирующие
43 | 1/10-235-3/101 | ПАКЛЯ ПРОПИТАННАЯ | КГ | 12.25 | 6.50 | 79.63
44 | 1/10-235-3/47 | ЛЬНЯНАЯ ПРЯДЬ | КГ | 0.036 | 54.50 | 1.96
| 1/10-280 | Прочие материалы для строительных работ
45 | 1/10-280-10/20 | МЫЛО ТВЕРДОЕ ХОЗЯЙСТВЕННОЕ | ШТ | 0.235 | 0.72 | 0.17
46 | 1/10-280-20/40 | ВОДА | М3 | 0.012235 | 2.16 | 0.03
| 1/55 | Материалы специального назначения (кислотоупорные, огнеупорные и антикоррозионные)
| 1/55-50 | Материалы антикоррозионные и химически стойкие
47 | 1/55-50-25/55 | ГРУНТОВКА ГФ-021, КРАСНО-КОРИЧНЕВАЯ | КГ | 2.07 | 7.37 | 15.26
| 2 | Строительные изделия и конструкции
| 2/50 | Изделия и конструкции деревянные
| 2/50-35 | Прочие изделия и конструкции деревянные
48 | 2/50-35-10/5 | ЩИТЫ ИЗ ДОСОК ХВОЙНЫХ ПОРОД,ТОЛЩИНОЙ 25 ММ | М2 | 0.1625 | 30.08 | 4.89
| 3 | Материалы и изделия для санитарно-технических работ
| 3/1 | Материалы и изделия для вентиляции и кондиционирования
| 3/1-120 | Зонты
49 | 3/1-120-10-10/10 | ЗАЩИТНЫЙ КОЗЫРЕК | ШТ | 2 | 13.26 | 26.52
| 3/3 | Арматура трубопроводная
| 3/3-10 | Вентили
50 | 3/3-10-20-10/10 | ВЕНТИЛИ ПРОХОДНЫЕ ФЛАНЦЕВЫЕ СТАЛЬНЫЕ 15С27НЖ1 ДИАМЕТРОМ 15 ММ | ШТ | 0.045 | 264.03 | 11.88
51 | 3/3-10-20-10/30 | ВЕНТИЛИ ПРОХОДНЫЕ ФЛАНЦЕВЫЕ СТАЛЬНЫЕ 15С27НЖ1 ДИАМЕТРОМ 25 ММ | ШТ | 0.14 | 458.28 | 64.16
52 | 3/3-10-20-20/10 | ВЕНТИЛИ ПРОХОДНЫЕ ФЛАНЦЕВЫЕ СТАЛЬНЫЕ 15С22НЖ ДИАМЕТРОМ 40 ММ | ШТ | 0.045 | 163.15 | 7.34
53 | 3/3-10-20-20/30 | ВЕНТИЛИ ПРОХОДНЫЕ ФЛАНЦЕВЫЕ СТАЛЬНЫЕ 15С22НЖ ДИАМЕТРОМ 80 ММ | ШТ | 0.14 | 471.63 | 66.03
| 3/3-50 | Краны
54 | 3/3-50-30-20/10 | КРАНЫ РЕГУЛИРУЮЩИЕ ТРЕХХОДОВЫЕ КРТПП ЛАТУННЫЕ ДИАМЕТРОМ 15 ММ | ШТ | 2 | 10.65 | 21.30
55 | 3/3-50-50-10/110 | КРАНЫ ПРОХОДНЫЕ САЛЬНИКОВЫЕ МУФТОВЫЕ ЛАТУННЫЕ 11Б1БК ДИАМЕТРОМ 25 ММ | ШТ | 0.00188
56 | 3/3-50-80-20/10 | КРАНЫ ШАРОВЫЕ МУФТОВЫЕ ГАЗОВЫЕ ДИАМЕТРОМ 15 ММ | ШТ | 2 | 9.77 | 19.54
57 | 3/3-50-80-20/20 | КРАНЫ ШАРОВЫЕ МУФТОВЫЕ ГАЗОВЫЕ ДИАМЕТРОМ 20 ММ | ШТ | 2 | 13.31 | 26.62
58 | 3/3-50-80-60/170-1 | КРАНЫ ШАРОВЫЕ СТАЛЬНЫЕ ФЛАНЦЕВЫЕ ДИАМЕТРОМ 200 ММ | ШТ | 3 | 695.53 | 2086.59
59 | 3/3-50-80-60/20 | КРАНЫ ШАРОВЫЕ ФЛАНЦЕВЫЕ СТАЛЬНЫЕ ДИАМЕТРОМ 80ММ | ШТ | 1 | 185.79 | 185.79
60 | 3/3-50-80-60/60 | КРАНЫ ШАРОВЫЕ ФЛАНЦЕВЫЕ СТАЛЬНЫЕ ДИАМЕТРОМ 80ММ | ШТ | 1 | 188.03 | 188.03
| 3/8 | Приборы для регулирования, измерения и учета
| 3/8-20 | Манометры
61 | 3/8-20-10-10/10 | МАНОМЕТРЫ ОБЩЕГО НАЗНАЧЕНИЯ ОБМ1-100 | ШТ | 2.00188 | 12.74 | 25.50
| 3/11 | Фланцы
| 3/11-10 | Фланцы для трубопроводов
62 | 3/11-10-10-30/120 | ФЛАНЦЫ СТАЛЬНЫЕ ПЛОСКИЕ ПРИВАРНЫЕ ИЗ СТАЛИ МАРКИ ВСТ3СП2, ВСТ3СП3 ДАВЛЕНИЕМ 1,6 МПА (16 КГС/СМ2) ДИАМЕТРОМ 200 ММ | ШТ | 6 | 68.76 | 412.56
63 | 3/11-10-10-30/50 | ФЛАНЦЫ СТАЛЬНЫЕ ПЛОСКИЕ ПРИВАРНЫЕ ИЗ СТАЛИ МАРКИ ВСТ3СП2, ВСТ3СП3 ДАВЛЕНИЕМ 1,6 МПА (16 КГС/СМ2) ДИАМЕТРОМ 40 ММ | ШТ | 1 | 9.26 | 9.26
64 | 3/11-10-10-30/80 | ФЛАНЦЫ СТАЛЬНЫЕ ПЛОСКИЕ ПРИВАРНЫЕ ИЗ СТАЛИ МАРКИ ВСТ3СП2, ВСТ3СП3 ДАВЛЕНИЕМ 1,6 МПА (16 КГС/СМ2) ДИАМЕТРОМ 80 ММ | ШТ | 5 | 21.72 | 108.60
| 3/13 | Другие материалы для сантехработ
| 3/13-10 | Болты с гайками и шайбами
65 | 3/13-10-10/60 | БОЛТЫ С ГАЙКАМИ И ШАЙБАМИ ДЛЯ САНИТАРНО-ТЕХНИЧЕСКИХ РАБОТ ДИАМЕТРОМ 16 ММ | Т | 0.006 | 3900.00 | 23.40
66 | 3/13-10-10/70 | БОЛТЫ С ГАЙКАМИ И ШАЙБАМИ ДЛЯ САНИТАРНО-ТЕХНИЧЕСКИХ РАБОТ ДИАМЕТРОМ 20-22 ММ | Т | 0.0165 | 3900.00 | 64.35
| 4 | Железобетонные и бетонные изделия и конструкции (в т.ч. типовые), керамические изделия, нерудные материалы, бетоны и растворы
| 4/1 | Конструкции и изделия бетонные и железобетонные, керамические изделия, нерудные материалы, товарные бетоны и растворы
| 4/1-4 | Бетоны, растворы, смеси асфальтобетонные
67 | 4/1-4-20-20-10-20/10 | РАСТВОРЫ КЛАДОЧНЫЕ ТЯЖЕЛЫЕ ЦЕМЕНТНЫЕ, МАРКИ 100 | М3 | 0.0003 | 142.73 | 0.04
| 4/1-5 | Материалы природные нерудные. Гравий керамзитовый. Керамзит
68 | 4/1-5-40-10-10/СРОЙТЕХНОРМ | ПЕСОК ДЛЯ СТРОИТЕЛЬНЫХ РАБОТ ПРИРОДНЫЙ 2 КЛАССА | М3 | 30.756 | 5.56 | 171.00
| 5 | Материалы для монтажных и специальных строительных работ
| 5/90 | Прочие материалы для монтажных и специальных строительных работ
| 5/90-20 | Плакаты предупредительные, таблички, ленты сигнальные и другие материалы
69 | 5/90-20/7 | ЛЕНТА СИГНАЛЬНАЯ СЕРИИ ЛС ДЛЯ ГАЗОПРОВОДОВ ШИРИНОЙ 200 ММ, ТОЛЩИНОЙ 0,08 ММ | 1000М | 0.152 | 150.00 | 22.80
| 6 | Трубы и детали трубопроводов (за исключением труб стальных обсадных и бурильных части 1). Арматура для технологических трубопроводов
| 6/20 | Трубы и детали трубопроводов стальные
| 6/20-20 | Трубы стальные сварные водогазопроводные неоцинкованные
70 | 6/20-20-10/12 | ТРУБА СТАЛЬНАЯ СВАРНАЯ ВОДОГАЗОПРОВОДНАЯ НЕОЦИНКОВАННАЯ ЛЕГКАЯ НОМИНАЛЬНЫМ ДИАМЕТРОМ 25 ММ, ТОЛЩИНОЙ СТЕНКИ 2,8 ММ | М | 0.0564 | 4.27 | 0.24
71 | 6/20-20-20/11 | ТРУБА СТАЛЬНАЯ СВАРНАЯ ВОДОГАЗОПРОВОДНАЯ НЕОЦИНКОВАННАЯ ОБЫКНОВЕННАЯ НОМИНАЛЬНЫМ ДИАМЕТРОМ 20 ММ, ТОЛЩИНОЙ СТЕНКИ 2,8 ММ | М | 8 | 3.20 | 25.60
| 6/20-50 | Трубы стальные электросварные прямошовные
72 | 6/20-50-35/271 | ТРУБЫ СТАЛЬНЫЕ ЭЛЕКТРОСВАРНЫЕ ПРЯМОШОВНЫЕ ИЗ СПОКОЙНОЙ И ПОЛУСПОКОЙНОЙ СТАЛИ МАРОК СТ2, СТ3, 10, 20, НАРУЖНЫМ ДИАМЕТРОМ 48 ММ, ТОЛЩИНОЙ СТЕНКИ 3,0 ММ | М | 1 | 6.82 | 6.82
73 | 6/20-50-50/59 | ТРУБЫ СТАЛЬНЫЕ ЭЛЕКТРОСВАРНЫЕ ПРЯМОШОВНЫЕ ИЗ СПОКОЙНОЙ И ПОЛУСПОКОЙНОЙ СТАЛИ МАРОК СТ2, СТ3, 10, 20, НАРУЖНЫМ ДИАМЕТРОМ 89 ММ, ТОЛЩИНОЙ СТЕНКИ 3,0 ММ | М | 1.12 | 11.26 | 12.61
74 | 6/20-50-50/67 | ТРУБЫ СТАЛЬНЫЕ ЭЛЕКТРОСВАРНЫЕ ПРЯМОШОВНЫЕ ИЗ СПОКОЙНОЙ И ПОЛУСПОКОЙНОЙ СТАЛИ МАРОК СТ2, СТ3, 10, 20, НАРУЖНЫМ ДИАМЕТРОМ 89 ММ, ТОЛЩИНОЙ СТЕНКИ 4,0 ММ | М | 7 | 16.91 | 118.37
75 | 6/20-50-50/69 | ТРУБЫ СТАЛЬНЫЕ ЭЛЕКТРОСВАРНЫЕ ПРЯМОШОВНЫЕ ИЗ СПОКОЙНОЙ И ПОЛУСПОКОЙНОЙ СТАЛИ МАРОК СТ2, СТ3, 10, 20, НАРУЖНЫМ ДИАМЕТРОМ 89 ММ, ТОЛЩИНОЙ СТЕНКИ 4,5 ММ | М | 3 | 20.80 | 62.40
76 | 6/20-50-65/225 | ТРУБЫ СТАЛЬНЫЕ ЭЛЕКТРОСВАРНЫЕ ПРЯМОШОВНЫЕ ИЗ СПОКОЙНОЙ И ПОЛУСПОКОЙНОЙ СТАЛИ МАРОК СТ2, СТ3, 10, 20, НАРУЖНЫМ ДИАМЕТРОМ 219 ММ, ТОЛЩИНОЙ СТЕНКИ 6,0 ММ | М | 29.1 | 70.31 | 2046.02
77 | 6/20-50-70/63 | ТРУБЫ СТАЛЬНЫЕ ЭЛЕКТРОСВАРНЫЕ ПРЯМОШОВНЫЕ ИЗ СПОКОЙНОЙ И ПОЛУСПОКОЙНОЙ СТАЛИ МАРОК СТ2, СТ3, 10, 20, НАРУЖНЫМ ДИАМЕТРОМ 325 ММ, ТОЛЩИНОЙ СТЕНКИ 5,0 ММ | М | 2.2 | 81.83 | 180.03
| 6/20-350 | Детали трубопроводов стальные
78 | 6/20-350-10/14 | ОТВОД КРУТОИЗОГНУТЫЙ С РАДИУСОМ КРИВИЗНЫ 1,5 ДУ ИЗ УГЛЕРОДИСТОЙ СТАЛИ НА РУ МЕНЕЕ 16 МПА, С УГЛОМ 90 ГРАДУСОВ, НОМИНАЛЬНЫМ ДИАМЕТРОМ 80 ММ, НАРУЖНЫМ ДИАМЕТРОМ 89 ММ И ТОЛЩИНОЙ СТЕНКИ 4,5 ММ | ШТ | 3 | 7.88 | 23.64
79 | 6/20-350-10/19 | ОТВОД КРУТОИЗОГНУТЫЙ С РАДИУСОМ КРИВИЗНЫ 1,5 ДУ ИЗ УГЛЕРОДИСТОЙ СТАЛИ НА РУ МЕНЕЕ 16 МПА, С УГЛОМ 90 ГРАДУСОВ, НОМИНАЛЬНЫМ ДИАМЕТРОМ 200 ММ, НАРУЖНЫМ ДИАМЕТРОМ 219 ММ И ТОЛЩИНОЙ СТЕНКИ 6,0 ММ | ШТ | 4 | 103.50 | 414.00
80 | 6/20-350-15/111 | ПЕРЕХОД СТАЛЬНОЙ КОНЦЕНТРИЧЕСКИЙ НА РУ МЕНЕЕ 16 МПА, НОМИНАЛЬНЫМ ДИАМЕТРОМ 80Х40 ММ, НАРУЖНЫМ ДИАМЕТРОМ И ТОЛЩИНОЙ СТЕНКИ 89Х4,5-48Х3,0 ММ | ШТ | 1 | 5.60 | 5.60
81 | 6/20-350-15/142 | ПЕРЕХОД СТАЛЬНОЙ КОНЦЕНТРИЧЕСКИЙ НА РУ МЕНЕЕ 16 МПА, НОМИНАЛЬНЫМ ДИАМЕТРОМ 200Х80 ММ, НАРУЖНЫМ ДИАМЕТРОМ И ТОЛЩИНОЙ СТЕНКИ 219Х6-89Х4,5 ММ | ШТ | 3 | 38.48 | 115.44
| 6/40 | Трубы и детали трубопроводов полимерные
| 6/40-10 | Трубы из полиэтилена
82 | 6/40-10-10/172 | ТРУБА ИЗ ПОЛИЭТИЛЕНА ПЭ 100 SDR 11 НОМИНАЛЬНЫМ НАРУЖНЫМ ДИАМЕТРОМ 90 ММ И НОМИНАЛЬНОЙ ТОЛЩИНОЙ СТЕНКИ 8,2 ММ | 10М | 6.06 | 187.47 | 1136.07
83 | 6/40-10-10/179 | ТРУБА ИЗ ПОЛИЭТИЛЕНА ПЭ 100 SDR 11 НОМИНАЛЬНЫМ НАРУЖНЫМ ДИАМЕТРОМ 225 ММ И НОМИНАЛЬНОЙ ТОЛЩИНОЙ СТЕНКИ 20,5 ММ | 10М | 9.595 | 1167.23 | 11199.57
| 6/40-80 | Соединительные части для полимерных труб
84 | 6/40-80-10-1/423 | ОТВОД W225/45 ГРАД. | ШТ | 1 | 141.01 | 141.01
85 | 6/40-80-10-1/715 | ОТВОД W90/90 ГРАД | ШТ | 2 | 37.10 | 74.20
86 | 6/40-80-10-1/721 | ОТВОД W225/90 ГРАД | ШТ | 3 | 114.54 | 343.62
87 | 6/40-80-10-4/15-1 | ПЕРЕХОД ИЗ ПОЛИЭТИЛЕНА ПЭ 100 SDR 11, ДИАМЕТРОМ 225/90 ГРАД | ШТ | 1 | 134.33 | 134.33
88 | 6/40-80-40-17/52516 | ТРОЙНИК ИЗ ПОЛИЭТИЛЕНА ПЭ 100 SDR 11 ГАЗ НОМИНАЛЬНЫМ ДИАМЕТРОМ 225 ММ | ШТ. | 1 | 980.00 | 980.00
89 | 6/40-80-40-9/1П | НЕРАЗЪЕМНОЕ СОЕДИНЕНИЕ ИЗ ПОЛИЭТИЛЕНА ПЭ100 ГАЗ SDR 11, НОМИНАЛЬНЫМ ДИАМЕТРОМ 225/219 | ШТ | 2 | 424.00 | 848.00
90 | 6/40-80-40-9/1П1 | НЕРАЗЪЕМНОЕ СОЕДИНЕНИЕ ИЗ ПОЛИЭТИЛЕНА ПЭ100 ГАЗ SDR 11, НОМИНАЛЬНЫМ ДИАМЕТРОМ 90/89 | ШТ | 1 | 69.00 | 69.00
| 6/60 | Трубы и детали трубопроводов хризотилцементные (асбестоцементные)
| 6/60-50 | Прочие материалы для асбестоцементных (хризотилцементных) трубопроводов
91 | 6/60-50-10/13 | КОЛЬЦО РЕЗИНОВОЕ | ШТ | 6 | 1.79 | 10.74
| 6/250 | Прочие материалы и изделия для трубопровода
| 6/250-100 | Опоры стальные скользящие для трубопроводов
92 | 6/250-100/79-1 | ОПОРА СТАЛЬНАЯ ДЛЯ ГАЗОПРОВОДА ДИАМЕТРОМ 80ММ УКГ 9.00-02 | ШТ | 1 | 15.85 | 15.85
| 6/250-103 | Опоры стальные скользящие для ПИ-трубопроводов с направляющей
93 | 6/250-103/171-1 | ОПОРА СТАЛЬНАЯ ДЛЯ ГАЗОПРОВОДА ДИАМЕТРОМ 200ММ УКГ 9.00-02 | ШТ | 1 | 44.74 | 44.74
|  | ИТОГО МАТЕРИАЛЫ,ИЗДЕЛИЯ,КОНСТРУКЦИИ |  |  |  | 21805
|  | ТРАНСПОРТ |  |  |  | 1568
Составил
|  | (должность служащего) | (подпись) | (инициалы, фамилия)
Проверил
|  | (должность служащего) | (подпись) | (инициалы, фамилия)

## ВОР1-3
ВОЗВЕДЕНИЕ СЕТЕЙ ГАЗОСНАБЖЕНИЯ К СУЩЕСТВУЮЩЕЙ АСФАЛЬТОСМЕСИТЕЛЬНОЙ УСТАНОВКЕ YL-130X ПО АДРЕСУ:БРЕСТСКАЯ ОБЛ., БЕРЕЗОВСКИЙ Р-Н, СОКОЛОВСКИЙ С/С
НАИМЕНОВАНИЕ ОБЪЕКТА | ВОЗВЕДЕНИЕ СЕТЕЙ ГАЗОСНАБЖЕНИЯ К СУЩЕСТВУЮЩЕЙ АСФАЛЬТОСМЕСИТЕЛЬНОЙ УСТАНОВКЕ YL-130X ПО АДРЕСУ:БРЕСТСКАЯ ОБЛ., БЕРЕЗОВСКИЙ Р-Н, СОКОЛОВСКИЙ С/С | [5 empty] | ГАЗОСНАБЖЕНИЕ. НАРУЖНЫЕ СЕТИ
КОД ОБЪЕКТА | 06/01-26П
НАИМЕНОВАНИЕ ЗДАНИЯ, СООРУЖЕНИЯ | ГАЗОСНАБЖЕНИЕ. НАРУЖНЫЕ СЕТИ | [5 empty] | ГАЗОСНАБЖЕНИЕ. НАРУЖНЫЕ СЕТИ
ШИФР ЗДАНИЯ, СООРУЖЕНИЯ | 1
КОМПЛЕКТ ЧЕРТЕЖЕЙ | 06/01-26П-ГСН
ВЕДОМОСТЬ ОБЪЕМОВ РАБОТ И РАСХОДА РЕСУРСОВ №: |  |  | 1-3
(нормы 2022г.)
ГАЗОСНАБЖЕНИЕ. НАРУЖНЫЕ СЕТИ
Обоснование | Наименование видов работ | Единица измерения | Код ресурса | Наименование ресурсов | Единица измерения | Количество
объем
1 | 2 | 3 | 4 | 5 | 6 | 7
Ж6-40-10 | ИНЖЕНЕРНАЯ ИНФРАСТРУКТУРА.СЕТИ ГАЗОСНАБЖЕНИЯ.ЗЕМЛЯНЫЕ РАБОТЫ. | М3 968.57
|  |  | 1-1 | ТРУДОЗАТРАТЫ РАБОЧИХ | ЧЕЛ/ЧАС | 103
|  |  | 1-3 | ТРУДОЗАТРАТЫ МАШИНИСТОВ | ЧЕЛ/ЧАС | 96
|  |  | М021140 | КРАНЫ НА АВТОМОБИЛЬНОМ ХОДУ ПРИ РАБОТЕ НА ДРУГИХ ВИДАХ СТРОИТЕЛЬСТВА, 6,3 Т | МАШ.Ч | 9.89784
|  |  | М050102 | КОМПРЕССОРЫ ПЕРЕДВИЖНЫЕ С ДВИГАТЕЛЕМ ВНУТРЕННЕГО СГОРАНИЯ ДАВЛЕНИЕМ ДО 686 КПА (7АТМ) 5 М3/МИН | МАШ.Ч | 52.500672
|  |  | М060337 | ЭКСКАВАТОРЫ ОДНОКОВШОВЫЕ ДИЗЕЛЬНЫЕ НА ПНЕВМОКОЛЕСНОМ ХОДУ ПРИ РАБОТЕ НА ДРУГИХ ВИДАХ СТРОИТЕЛЬСТВА, 0,25 М3 | МАШ.Ч | 29.646183
|  |  | М070148 | БУЛЬДОЗЕРЫ ПРИ РАБОТЕ НА ДРУГИХ ВИДАХ СТРОИТЕЛЬСТВА, 59 (80) КВТ (Л. С.) | МАШ.Ч | 3.461251
|  |  | М331101 | ТРАМБОВКИ ПНЕВМАТИЧЕСКИЕ (БЕЗ УЧЕТА СТОИМОСТИ СЖАТОГО ВОЗДУХА) | МАШ.Ч | 52.500672
|  |  | 4 | Железобетонные и бетонные изделия и конструкции (в т.ч. типовые), керамические изделия, нерудные материалы, бетоны и растворы
|  |  | 4/1 | Конструкции и изделия бетонные и железобетонные, керамические изделия, нерудные материалы, товарные бетоны и растворы
|  |  | 4/1-5 | Материалы природные нерудные. Гравий керамзитовый. Керамзит
|  |  | 4/1-5-40-10-10/СРОЙТЕХНОРМ | ПЕСОК ДЛЯ СТРОИТЕЛЬНЫХ РАБОТ ПРИРОДНЫЙ 2 КЛАССА | М3 | 30.756
Ж6-40-30 | ИНЖЕНЕРНАЯ ИНФРАСТРУКТУРА.СЕТИ ГАЗОСНАБЖЕНИЯ.ТРУБОПРОВОДЫ. | М 802.60
|  |  | 1-1 | ТРУДОЗАТРАТЫ РАБОЧИХ | ЧЕЛ/ЧАС | 132
|  |  | 1-3 | ТРУДОЗАТРАТЫ МАШИНИСТОВ | ЧЕЛ/ЧАС | 37
|  |  | М021140 | КРАНЫ НА АВТОМОБИЛЬНОМ ХОДУ ПРИ РАБОТЕ НА ДРУГИХ ВИДАХ СТРОИТЕЛЬСТВА, 6,3 Т | МАШ.Ч | 2.211617
|  |  | М040201 | АГРЕГАТЫ СВАРОЧНЫЕ ПЕРЕДВИЖНЫЕ С НОМИНАЛЬНЫМ СВАРОЧНЫМ ТОКОМ 250-400 А С БЕНЗИНОВЫМ ДВИГАТЕЛЕМ | МАШ.Ч | 3.8625
|  |  | М040202 | АГРЕГАТЫ СВАРОЧНЫЕ ПЕРЕДВИЖНЫЕ С НОМИНАЛЬНЫМ СВАРОЧНЫМ ТОКОМ 250-400 А С ДИЗЕЛЬНЫМ ДВИГАТЕЛЕМ | МАШ.Ч | 7.39215
|  |  | М040502 | УСТАНОВКИ ДЛЯ СВАРКИ РУЧНОЙ ДУГОВОЙ (ПОСТОЯННОГО ТОКА) | МАШ.Ч | 0.3189
|  |  | М040504 | АППАРАТ ДЛЯ ГАЗОВОЙ СВАРКИ И РЕЗКИ | МАШ.Ч | 0.37264
|  |  | М050101 | КОМПРЕССОРЫ ПЕРЕДВИЖНЫЕ С ДВИГАТЕЛЕМ ВНУТРЕННЕГО СГОРАНИЯ ДАВЛЕНИЕМ ДО 686 КПА (7АТМ) 2,2 М3/МИН | МАШ.Ч | 27.38
|  |  | М050102 | КОМПРЕССОРЫ ПЕРЕДВИЖНЫЕ С ДВИГАТЕЛЕМ ВНУТРЕННЕГО СГОРАНИЯ ДАВЛЕНИЕМ ДО 686 КПА (7АТМ) 5 М3/МИН | МАШ.Ч | 0.70966
|  |  | М050201 | КОМПРЕССОРЫ ПЕРЕДВИЖНЫЕ С ДВИГАТЕЛЕМ ВНУТРЕННЕГО СГОРАНИЯ ДАВЛЕНИЕМ 800 КПА (8 АТМ) 10 М3/МИН | МАШ.Ч | 2.18
|  |  | М190101 | НАСОСНЫЕ СТАНЦИИ ЭЛЕКТРИЧЕСКИЕ СТАЦИОНАРНЫЕ ПОДАЧА 50 (50) М3/Ч (НАПОР, М) | МАШ.Ч | 1.41932
|  |  | М330301* | МАШИНЫ ШЛИФОВАЛЬНЫЕ ЭЛЕКТРИЧЕСКИЕ | МАШ.Ч | 2.18199
|  |  | М331100 | ТРАМБОВКИ ПНЕВМАТИЧЕСКИЕ | МАШ.Ч | 2.5575
|  |  | М331617 | СРЕДСТВА МАЛОЙ МЕХАНИЗАЦИИ | МАШ.Ч | 0.16687
|  |  | М351304* | СВАРОЧНАЯ МАШИНА "WIDОS 4600" С ПРИБОРОМ ЗАПИСИ ПРОТОКОЛА СВАРКИ SPA | МАШ.Ч | 1.824
|  |  | 1 | Материалы для строительных работ
|  |  | 1/10 | Материалы для строительных работ общего назначения
|  |  | 1/10-10 | Известь, цемент и другие вяжущие
|  |  | 1/10-10-5/42 | ИЗВЕСТЬ ХЛОРНАЯ | Т | 0.000301
|  |  | 1/10-135 | Нефтепродукты, газы, химические материалы
|  |  | 1/10-135-10-2/40 | БИТУМЫ НЕФТЯНЫЕ ИЗОЛЯЦИОННЫЕ, МАРОК БНИ-IV-3, БНИ-IV, БНИ-V | Т | 0.03125
|  |  | 1/10-135-20/35 | АЦЕТИЛЕН РАСТВОРЕННЫЙ ТЕХНИЧЕСКИЙ МАРКИ Б | Т | 0.000079
|  |  | 1/10-135-20/60 | КИСЛОРОД ТЕХНИЧЕСКИЙ ГАЗООБРАЗНЫЙ | М3 | 0.165011
|  |  | 1/10-135-20/75 | СМЕСЬ ПРОПАНА И БУТАНА ТЕХНИЧЕСКИХ | КГ | 0.000571
|  |  | 1/10-140 | Электроды, прутки винипластовые, проволока сварочные
|  |  | 1/10-140-40/100 | ЭЛЕКТРОДЫ ТИПА Э42А ДИАМЕТРОМ 4 ММ | Т | 0.00006
|  |  | 1/10-140-40/90 | ЭЛЕКТРОДЫ ТИПА Э42 ДИАМЕТРОМ 3 ММ | КГ | 0.1284
|  |  | 1/10-140-40/95 | ЭЛЕКТРОДЫ ТИПА Э42 ДИАМЕТРОМ 4 ММ | Т | 0.00285
|  |  | 1/10-140-60-5/5 | ПРОВОЛОКА СВАРОЧНАЯ ХОЛОДНОТЯНУТАЯ ИЗ НИЗКОУГЛЕРОДИСТОЙ СТАЛИ, НЕОМЕДНЕННАЯ, ДИАМЕТРОМ 4 ММ | Т | 0.000074
|  |  | 1/10-160 | Пленки, полотна, ткани разные
|  |  | 1/10-160-20/15 | ВЕТОШЬ | КГ | 0.2375
|  |  | 1/10-180 | Материалы шлифовальные
|  |  | 1/10-180-20/64 | КРУГИ ШЛИФОВАЛЬНЫЕ ДЛЯ СПЕЦИАЛЬНЫХ МОНТАЖНЫХ РАБОТ 5П 230Х6Х22 | ШТ. | 0.409
|  |  | 1/10-230 | Материалы для отделочных работ
|  |  | 1/10-230-40-65/60 | СУРИК СВИНЦОВЫЙ, ПИГМЕНТ | КГ | 0.0352
|  |  | 1/10-230-50-15/31 | ОЛИФА НАТУРАЛЬНАЯ | КГ | 0.016
|  |  | 1/10-230-50-15/89 | СПИРТ ИЗОПРОПИЛОВЫЙ ТЕХНИЧЕСКИЙ | КГ | 0.038
|  |  | 1/10-235 | Изделия герметизирующие, уплотняющие, изолирующие
|  |  | 1/10-235-3/101 | ПАКЛЯ ПРОПИТАННАЯ | КГ | 12.25
|  |  | 1/10-235-3/47 | ЛЬНЯНАЯ ПРЯДЬ | КГ | 0.016
|  |  | 1/10-280 | Прочие материалы для строительных работ
|  |  | 1/10-280-10/20 | МЫЛО ТВЕРДОЕ ХОЗЯЙСТВЕННОЕ | ШТ | 0.235
|  |  | 1/10-280-20/40 | ВОДА | М3 | 0.012235
|  |  | 2 | Строительные изделия и конструкции
|  |  | 2/50 | Изделия и конструкции деревянные
|  |  | 2/50-35 | Прочие изделия и конструкции деревянные
|  |  | 2/50-35-10/5 | ЩИТЫ ИЗ ДОСОК ХВОЙНЫХ ПОРОД,ТОЛЩИНОЙ 25 ММ | М2 | 0.1625
|  |  | 3 | Материалы и изделия для санитарно-технических работ
|  |  | 3/1 | Материалы и изделия для вентиляции и кондиционирования
|  |  | 3/1-120 | Зонты
|  |  | 3/1-120-10-10/10 | ЗАЩИТНЫЙ КОЗЫРЕК | ШТ | 2
|  |  | 3/3 | Арматура трубопроводная
|  |  | 3/3-10 | Вентили
|  |  | 3/3-10-20-10/10 | ВЕНТИЛИ ПРОХОДНЫЕ ФЛАНЦЕВЫЕ СТАЛЬНЫЕ 15С27НЖ1 ДИАМЕТРОМ 15 ММ | ШТ | 0.045
|  |  | 3/3-10-20-10/30 | ВЕНТИЛИ ПРОХОДНЫЕ ФЛАНЦЕВЫЕ СТАЛЬНЫЕ 15С27НЖ1 ДИАМЕТРОМ 25 ММ | ШТ | 0.14
|  |  | 3/3-10-20-20/10 | ВЕНТИЛИ ПРОХОДНЫЕ ФЛАНЦЕВЫЕ СТАЛЬНЫЕ 15С22НЖ ДИАМЕТРОМ 40 ММ | ШТ | 0.045
|  |  | 3/3-10-20-20/30 | ВЕНТИЛИ ПРОХОДНЫЕ ФЛАНЦЕВЫЕ СТАЛЬНЫЕ 15С22НЖ ДИАМЕТРОМ 80 ММ | ШТ | 0.14
|  |  | 3/3-50 | Краны
|  |  | 3/3-50-50-10/110 | КРАНЫ ПРОХОДНЫЕ САЛЬНИКОВЫЕ МУФТОВЫЕ ЛАТУННЫЕ 11Б1БК ДИАМЕТРОМ 25 ММ | ШТ | 0.00188
|  |  | 3/8 | Приборы для регулирования, измерения и учета
|  |  | 3/8-20 | Манометры
|  |  | 3/8-20-10-10/10 | МАНОМЕТРЫ ОБЩЕГО НАЗНАЧЕНИЯ ОБМ1-100 | ШТ | 0.00188
|  |  | 4 | Железобетонные и бетонные изделия и конструкции (в т.ч. типовые), керамические изделия, нерудные материалы, бетоны и растворы
|  |  | 4/1 | Конструкции и изделия бетонные и железобетонные, керамические изделия, нерудные материалы, товарные бетоны и растворы
|  |  | 4/1-4 | Бетоны, растворы, смеси асфальтобетонные
|  |  | 4/1-4-20-20-10-20/10 | РАСТВОРЫ КЛАДОЧНЫЕ ТЯЖЕЛЫЕ ЦЕМЕНТНЫЕ, МАРКИ 100 | М3 | 0.0003
|  |  | 5 | Материалы для монтажных и специальных строительных работ
|  |  | 5/90 | Прочие материалы для монтажных и специальных строительных работ
|  |  | 5/90-20 | Плакаты предупредительные, таблички, ленты сигнальные и другие материалы
|  |  | 5/90-20/7 | ЛЕНТА СИГНАЛЬНАЯ СЕРИИ ЛС ДЛЯ ГАЗОПРОВОДОВ ШИРИНОЙ 200 ММ, ТОЛЩИНОЙ 0,08 ММ | 1000М | 0.152
|  |  | 6 | Трубы и детали трубопроводов (за исключением труб стальных обсадных и бурильных части 1). Арматура для технологических трубопроводов
|  |  | 6/20 | Трубы и детали трубопроводов стальные
|  |  | 6/20-20 | Трубы стальные сварные водогазопроводные неоцинкованные
|  |  | 6/20-20-10/12 | ТРУБА СТАЛЬНАЯ СВАРНАЯ ВОДОГАЗОПРОВОДНАЯ НЕОЦИНКОВАННАЯ ЛЕГКАЯ НОМИНАЛЬНЫМ ДИАМЕТРОМ 25 ММ, ТОЛЩИНОЙ СТЕНКИ 2,8 ММ | М | 0.0564
|  |  | 6/20-20-20/11 | ТРУБА СТАЛЬНАЯ СВАРНАЯ ВОДОГАЗОПРОВОДНАЯ НЕОЦИНКОВАННАЯ ОБЫКНОВЕННАЯ НОМИНАЛЬНЫМ ДИАМЕТРОМ 20 ММ, ТОЛЩИНОЙ СТЕНКИ 2,8 ММ | М | 8
|  |  | 6/20-50 | Трубы стальные электросварные прямошовные
|  |  | 6/20-50-35/271 | ТРУБЫ СТАЛЬНЫЕ ЭЛЕКТРОСВАРНЫЕ ПРЯМОШОВНЫЕ ИЗ СПОКОЙНОЙ И ПОЛУСПОКОЙНОЙ СТАЛИ МАРОК СТ2, СТ3, 10, 20, НАРУЖНЫМ ДИАМЕТРОМ 48 ММ, ТОЛЩИНОЙ СТЕНКИ 3,0 ММ | М | 1
|  |  | 6/20-50-50/67 | ТРУБЫ СТАЛЬНЫЕ ЭЛЕКТРОСВАРНЫЕ ПРЯМОШОВНЫЕ ИЗ СПОКОЙНОЙ И ПОЛУСПОКОЙНОЙ СТАЛИ МАРОК СТ2, СТ3, 10, 20, НАРУЖНЫМ ДИАМЕТРОМ 89 ММ, ТОЛЩИНОЙ СТЕНКИ 4,0 ММ | М | 7
|  |  | 6/20-50-50/69 | ТРУБЫ СТАЛЬНЫЕ ЭЛЕКТРОСВАРНЫЕ ПРЯМОШОВНЫЕ ИЗ СПОКОЙНОЙ И ПОЛУСПОКОЙНОЙ СТАЛИ МАРОК СТ2, СТ3, 10, 20, НАРУЖНЫМ ДИАМЕТРОМ 89 ММ, ТОЛЩИНОЙ СТЕНКИ 4,5 ММ | М | 3
|  |  | 6/20-50-65/225 | ТРУБЫ СТАЛЬНЫЕ ЭЛЕКТРОСВАРНЫЕ ПРЯМОШОВНЫЕ ИЗ СПОКОЙНОЙ И ПОЛУСПОКОЙНОЙ СТАЛИ МАРОК СТ2, СТ3, 10, 20, НАРУЖНЫМ ДИАМЕТРОМ 219 ММ, ТОЛЩИНОЙ СТЕНКИ 6,0 ММ | М | 29.1
|  |  | 6/20-50-70/63 | ТРУБЫ СТАЛЬНЫЕ ЭЛЕКТРОСВАРНЫЕ ПРЯМОШОВНЫЕ ИЗ СПОКОЙНОЙ И ПОЛУСПОКОЙНОЙ СТАЛИ МАРОК СТ2, СТ3, 10, 20, НАРУЖНЫМ ДИАМЕТРОМ 325 ММ, ТОЛЩИНОЙ СТЕНКИ 5,0 ММ | М | 2.2
|  |  | 6/20-350 | Детали трубопроводов стальные
|  |  | 6/20-350-10/14 | ОТВОД КРУТОИЗОГНУТЫЙ С РАДИУСОМ КРИВИЗНЫ 1,5 ДУ ИЗ УГЛЕРОДИСТОЙ СТАЛИ НА РУ МЕНЕЕ 16 МПА, С УГЛОМ 90 ГРАДУСОВ, НОМИНАЛЬНЫМ ДИАМЕТРОМ 80 ММ, НАРУЖНЫМ ДИАМЕТРОМ 89 ММ И ТОЛЩИНОЙ СТЕНКИ 4,5 ММ | ШТ | 3
|  |  | 6/20-350-10/19 | ОТВОД КРУТОИЗОГНУТЫЙ С РАДИУСОМ КРИВИЗНЫ 1,5 ДУ ИЗ УГЛЕРОДИСТОЙ СТАЛИ НА РУ МЕНЕЕ 16 МПА, С УГЛОМ 90 ГРАДУСОВ, НОМИНАЛЬНЫМ ДИАМЕТРОМ 200 ММ, НАРУЖНЫМ ДИАМЕТРОМ 219 ММ И ТОЛЩИНОЙ СТЕНКИ 6,0 ММ | ШТ | 4
|  |  | 6/20-350-15/111 | ПЕРЕХОД СТАЛЬНОЙ КОНЦЕНТРИЧЕСКИЙ НА РУ МЕНЕЕ 16 МПА, НОМИНАЛЬНЫМ ДИАМЕТРОМ 80Х40 ММ, НАРУЖНЫМ ДИАМЕТРОМ И ТОЛЩИНОЙ СТЕНКИ 89Х4,5-48Х3,0 ММ | ШТ | 1
|  |  | 6/20-350-15/142 | ПЕРЕХОД СТАЛЬНОЙ КОНЦЕНТРИЧЕСКИЙ НА РУ МЕНЕЕ 16 МПА, НОМИНАЛЬНЫМ ДИАМЕТРОМ 200Х80 ММ, НАРУЖНЫМ ДИАМЕТРОМ И ТОЛЩИНОЙ СТЕНКИ 219Х6-89Х4,5 ММ | ШТ | 3
|  |  | 6/40 | Трубы и детали трубопроводов полимерные
|  |  | 6/40-10 | Трубы из полиэтилена
|  |  | 6/40-10-10/172 | ТРУБА ИЗ ПОЛИЭТИЛЕНА ПЭ 100 SDR 11 НОМИНАЛЬНЫМ НАРУЖНЫМ ДИАМЕТРОМ 90 ММ И НОМИНАЛЬНОЙ ТОЛЩИНОЙ СТЕНКИ 8,2 ММ | 10М | 6.06
|  |  | 6/40-10-10/179 | ТРУБА ИЗ ПОЛИЭТИЛЕНА ПЭ 100 SDR 11 НОМИНАЛЬНЫМ НАРУЖНЫМ ДИАМЕТРОМ 225 ММ И НОМИНАЛЬНОЙ ТОЛЩИНОЙ СТЕНКИ 20,5 ММ | 10М | 9.595
|  |  | 6/60 | Трубы и детали трубопроводов хризотилцементные (асбестоцементные)
|  |  | 6/60-50 | Прочие материалы для асбестоцементных (хризотилцементных) трубопроводов
|  |  | 6/60-50-10/13 | КОЛЬЦО РЕЗИНОВОЕ | ШТ | 6
|  |  | 6/250 | Прочие материалы и изделия для трубопровода
|  |  | 6/250-100 | Опоры стальные скользящие для трубопроводов
|  |  | 6/250-100/79-1 | ОПОРА СТАЛЬНАЯ ДЛЯ ГАЗОПРОВОДА ДИАМЕТРОМ 80ММ УКГ 9.00-02 | ШТ | 1
|  |  | 6/250-103 | Опоры стальные скользящие для ПИ-трубопроводов с направляющей
|  |  | 6/250-103/171-1 | ОПОРА СТАЛЬНАЯ ДЛЯ ГАЗОПРОВОДА ДИАМЕТРОМ 200ММ УКГ 9.00-02 | ШТ | 1
Ж6-40-90 | ИНЖЕНЕРНАЯ ИНФРАСТРУКТУРА.СЕТИ ГАЗОСНАБЖЕНИЯ.АРМАТУРА | ШТ 9.00
|  |  | 1-1 | ТРУДОЗАТРАТЫ РАБОЧИХ | ЧЕЛ/ЧАС | 22
|  |  | 1-3 | ТРУДОЗАТРАТЫ МАШИНИСТОВ | ЧЕЛ/ЧАС | 2
|  |  | М021140 | КРАНЫ НА АВТОМОБИЛЬНОМ ХОДУ ПРИ РАБОТЕ НА ДРУГИХ ВИДАХ СТРОИТЕЛЬСТВА, 6,3 Т | МАШ.Ч | 1.78
|  |  | М040502 | УСТАНОВКИ ДЛЯ СВАРКИ РУЧНОЙ ДУГОВОЙ (ПОСТОЯННОГО ТОКА) | МАШ.Ч | 0.6
|  |  | 1 | Материалы для строительных работ
|  |  | 1/10 | Материалы для строительных работ общего назначения
|  |  | 1/10-140 | Электроды, прутки винипластовые, проволока сварочные
|  |  | 1/10-140-40/95 | ЭЛЕКТРОДЫ ТИПА Э42 ДИАМЕТРОМ 4 ММ | Т | 0.00026
|  |  | 1/10-150 | Полуэбониты, эбониты, паронитовые изделия
|  |  | 1/10-150-15/105 | ПРОКЛАДКА ИЗ ПАРОНИТА МАРКИ ПОН ТОЛЩИНОЙ 2 ММ, ДИАМЕТРОМ 100 ММ | ШТ | 4
|  |  | 1/10-150-15/120 | ПРОКЛАДКА ИЗ ПАРОНИТА МАРКИ ПОН ТОЛЩИНОЙ 2 ММ, ДИАМЕТРОМ 200 ММ | ШТ | 6
|  |  | 1/10-230 | Материалы для отделочных работ
|  |  | 1/10-230-40-65/60 | СУРИК СВИНЦОВЫЙ, ПИГМЕНТ | КГ | 0.02
|  |  | 1/10-230-50-15/31 | ОЛИФА НАТУРАЛЬНАЯ | КГ | 0.02
|  |  | 1/10-235 | Изделия герметизирующие, уплотняющие, изолирующие
|  |  | 1/10-235-3/47 | ЛЬНЯНАЯ ПРЯДЬ | КГ | 0.02
|  |  | 3 | Материалы и изделия для санитарно-технических работ
|  |  | 3/3 | Арматура трубопроводная
|  |  | 3/3-50 | Краны
|  |  | 3/3-50-30-20/10 | КРАНЫ РЕГУЛИРУЮЩИЕ ТРЕХХОДОВЫЕ КРТПП ЛАТУННЫЕ ДИАМЕТРОМ 15 ММ | ШТ | 2
|  |  | 3/3-50-80-20/10 | КРАНЫ ШАРОВЫЕ МУФТОВЫЕ ГАЗОВЫЕ ДИАМЕТРОМ 15 ММ | ШТ | 2
|  |  | 3/3-50-80-20/20 | КРАНЫ ШАРОВЫЕ МУФТОВЫЕ ГАЗОВЫЕ ДИАМЕТРОМ 20 ММ | ШТ | 2
|  |  | 3/3-50-80-60/170-1 | КРАНЫ ШАРОВЫЕ СТАЛЬНЫЕ ФЛАНЦЕВЫЕ ДИАМЕТРОМ 200 ММ | ШТ | 3
|  |  | 3/3-50-80-60/20 | КРАНЫ ШАРОВЫЕ ФЛАНЦЕВЫЕ СТАЛЬНЫЕ ДИАМЕТРОМ 80ММ | ШТ | 1
|  |  | 3/3-50-80-60/60 | КРАНЫ ШАРОВЫЕ ФЛАНЦЕВЫЕ СТАЛЬНЫЕ ДИАМЕТРОМ 80ММ | ШТ | 1
|  |  | 3/8 | Приборы для регулирования, измерения и учета
|  |  | 3/8-20 | Манометры
|  |  | 3/8-20-10-10/10 | МАНОМЕТРЫ ОБЩЕГО НАЗНАЧЕНИЯ ОБМ1-100 | ШТ | 2
|  |  | 3/11 | Фланцы
|  |  | 3/11-10 | Фланцы для трубопроводов
|  |  | 3/11-10-10-30/120 | ФЛАНЦЫ СТАЛЬНЫЕ ПЛОСКИЕ ПРИВАРНЫЕ ИЗ СТАЛИ МАРКИ ВСТ3СП2, ВСТ3СП3 ДАВЛЕНИЕМ 1,6 МПА (16 КГС/СМ2) ДИАМЕТРОМ 200 ММ | ШТ | 6
|  |  | 3/11-10-10-30/50 | ФЛАНЦЫ СТАЛЬНЫЕ ПЛОСКИЕ ПРИВАРНЫЕ ИЗ СТАЛИ МАРКИ ВСТ3СП2, ВСТ3СП3 ДАВЛЕНИЕМ 1,6 МПА (16 КГС/СМ2) ДИАМЕТРОМ 40 ММ | ШТ | 1
|  |  | 3/11-10-10-30/80 | ФЛАНЦЫ СТАЛЬНЫЕ ПЛОСКИЕ ПРИВАРНЫЕ ИЗ СТАЛИ МАРКИ ВСТ3СП2, ВСТ3СП3 ДАВЛЕНИЕМ 1,6 МПА (16 КГС/СМ2) ДИАМЕТРОМ 80 ММ | ШТ | 5
|  |  | 3/13 | Другие материалы для сантехработ
|  |  | 3/13-10 | Болты с гайками и шайбами
|  |  | 3/13-10-10/60 | БОЛТЫ С ГАЙКАМИ И ШАЙБАМИ ДЛЯ САНИТАРНО-ТЕХНИЧЕСКИХ РАБОТ ДИАМЕТРОМ 16 ММ | Т | 0.006
|  |  | 3/13-10-10/70 | БОЛТЫ С ГАЙКАМИ И ШАЙБАМИ ДЛЯ САНИТАРНО-ТЕХНИЧЕСКИХ РАБОТ ДИАМЕТРОМ 20-22 ММ | Т | 0.0165
Ж6-40-90 | ИНЖЕНЕРНАЯ ИНФРАСТРУКТУРА.СЕТИ ГАЗОСНАБЖЕНИЯ. ФАСОННЫЕ ЧАСТИ | ШТ 11.00
|  |  | 1-1 | ТРУДОЗАТРАТЫ РАБОЧИХ | ЧЕЛ/ЧАС | 12
|  |  | 1-3 | ТРУДОЗАТРАТЫ МАШИНИСТОВ | ЧЕЛ/ЧАС | 1
|  |  | М021140 | КРАНЫ НА АВТОМОБИЛЬНОМ ХОДУ ПРИ РАБОТЕ НА ДРУГИХ ВИДАХ СТРОИТЕЛЬСТВА, 6,3 Т | МАШ.Ч | 0.004
|  |  | М081600 | АГРЕГАТЫ ДЛЯ СВАРКИ ПОЛИЭТИЛЕНОВЫХ ТРУБ | МАШ.Ч | 0.703
|  |  | М351304* | СВАРОЧНАЯ МАШИНА "WIDОS 4600" С ПРИБОРОМ ЗАПИСИ ПРОТОКОЛА СВАРКИ SPA | МАШ.Ч | 1.34
|  |  | М351305* | СВАРОЧНЫЙ АППАРАТ "FRIАМАТ" | МАШ.Ч | 0.31
|  |  | 1 | Материалы для строительных работ
|  |  | 1/10 | Материалы для строительных работ общего назначения
|  |  | 1/10-115 | Материалы кровельные и гидроизоляционные
|  |  | 1/10-115-5/1170 | РУБЕРОИД КРОВЕЛЬНЫЙ С КРУПНОЗЕРНИСТОЙ ПОСЫПКОЙ РКК-350 | М2 | 0.22
|  |  | 1/10-160 | Пленки, полотна, ткани разные
|  |  | 1/10-160-20/15 | ВЕТОШЬ | КГ | 0.85
|  |  | 1/10-230 | Материалы для отделочных работ
|  |  | 1/10-230-50-15/89 | СПИРТ ИЗОПРОПИЛОВЫЙ ТЕХНИЧЕСКИЙ | КГ | 0.3
|  |  | 6 | Трубы и детали трубопроводов (за исключением труб стальных обсадных и бурильных части 1). Арматура для технологических трубопроводов
|  |  | 6/40 | Трубы и детали трубопроводов полимерные
|  |  | 6/40-80 | Соединительные части для полимерных труб
|  |  | 6/40-80-10-1/423 | ОТВОД W225/45 ГРАД. | ШТ | 1
|  |  | 6/40-80-10-1/715 | ОТВОД W90/90 ГРАД | ШТ | 2
|  |  | 6/40-80-10-1/721 | ОТВОД W225/90 ГРАД | ШТ | 3
|  |  | 6/40-80-10-4/15-1 | ПЕРЕХОД ИЗ ПОЛИЭТИЛЕНА ПЭ 100 SDR 11, ДИАМЕТРОМ 225/90 ГРАД | ШТ | 1
|  |  | 6/40-80-40-17/52516 | ТРОЙНИК ИЗ ПОЛИЭТИЛЕНА ПЭ 100 SDR 11 ГАЗ НОМИНАЛЬНЫМ ДИАМЕТРОМ 225 ММ | ШТ. | 1
|  |  | 6/40-80-40-9/1П | НЕРАЗЪЕМНОЕ СОЕДИНЕНИЕ ИЗ ПОЛИЭТИЛЕНА ПЭ100 ГАЗ SDR 11, НОМИНАЛЬНЫМ ДИАМЕТРОМ 225/219 | ШТ | 2
|  |  | 6/40-80-40-9/1П1 | НЕРАЗЪЕМНОЕ СОЕДИНЕНИЕ ИЗ ПОЛИЭТИЛЕНА ПЭ100 ГАЗ SDR 11, НОМИНАЛЬНЫМ ДИАМЕТРОМ 90/89 | ШТ | 1
Ж6-40-40 | ИНЖЕНЕРНАЯ ИНФРАСТРУКТУРА.СЕТИ ГАЗОСНАБЖЕНИЯ.ВРЕЗКА, ОТКЛЮЧЕНИЕ, ПРИСОЕДИНЕНИЕ К СУЩЕСТВУЮЩИМ СЕТЯМ. | ШТ 2.00
|  |  | 1-1 | ТРУДОЗАТРАТЫ РАБОЧИХ | ЧЕЛ/ЧАС | 15
|  |  | 1-3 | ТРУДОЗАТРАТЫ МАШИНИСТОВ | ЧЕЛ/ЧАС | 16
|  |  | М040502 | УСТАНОВКИ ДЛЯ СВАРКИ РУЧНОЙ ДУГОВОЙ (ПОСТОЯННОГО ТОКА) | МАШ.Ч | 9.32
|  |  | М040504 | АППАРАТ ДЛЯ ГАЗОВОЙ СВАРКИ И РЕЗКИ | МАШ.Ч | 1.82
|  |  | М331617 | СРЕДСТВА МАЛОЙ МЕХАНИЗАЦИИ | МАШ.Ч | 16
|  |  | 1 | Материалы для строительных работ
|  |  | 1/10 | Материалы для строительных работ общего назначения
|  |  | 1/10-80 | Материалы неметаллорудные и асбестосодержащие изделия
|  |  | 1/10-80-25/37 | АСБЕСТОВЫЙ КАРТОН ОБЩЕГО НАЗНАЧЕНИЯ КАОН-1 ТОЛЩИНОЙ 2 ММ | Т | 0.00002
|  |  | 1/10-135 | Нефтепродукты, газы, химические материалы
|  |  | 1/10-135-20/35 | АЦЕТИЛЕН РАСТВОРЕННЫЙ ТЕХНИЧЕСКИЙ МАРКИ Б | Т | 0.00022
|  |  | 1/10-135-20/60 | КИСЛОРОД ТЕХНИЧЕСКИЙ ГАЗООБРАЗНЫЙ | М3 | 1.26
|  |  | 1/10-140 | Электроды, прутки винипластовые, проволока сварочные
|  |  | 1/10-140-40/95 | ЭЛЕКТРОДЫ ТИПА Э42 ДИАМЕТРОМ 4 ММ | Т | 0.00338
|  |  | 6 | Трубы и детали трубопроводов (за исключением труб стальных обсадных и бурильных части 1). Арматура для технологических трубопроводов
|  |  | 6/20 | Трубы и детали трубопроводов стальные
|  |  | 6/20-50 | Трубы стальные электросварные прямошовные
|  |  | 6/20-50-50/59 | ТРУБЫ СТАЛЬНЫЕ ЭЛЕКТРОСВАРНЫЕ ПРЯМОШОВНЫЕ ИЗ СПОКОЙНОЙ И ПОЛУСПОКОЙНОЙ СТАЛИ МАРОК СТ2, СТ3, 10, 20, НАРУЖНЫМ ДИАМЕТРОМ 89 ММ, ТОЛЩИНОЙ СТЕНКИ 3,0 ММ | М | 1.12
Ж6-40-50 | ИНЖЕНЕРНАЯ ИНФРАСТРУКТУРА.СЕТИ ГАЗОСНАБЖЕНИЯ.АНТИКОРРОЗИЙНАЯ ЗАЩИТА ТРУБОПРОВОДОВ. | М2 23.00
|  |  | 1-1 | ТРУДОЗАТРАТЫ РАБОЧИХ | ЧЕЛ/ЧАС | 3
|  |  | 1-3 | ТРУДОЗАТРАТЫ МАШИНИСТОВ | ЧЕЛ/ЧАС | 0
|  |  | М331617 | СРЕДСТВА МАЛОЙ МЕХАНИЗАЦИИ | МАШ.Ч | 0.0138
|  |  | М340101 | АГРЕГАТЫ ОКРАСОЧНЫЕ ВЫСОКОГО ДАВЛЕНИЯ ДЛЯ ОКРАСКИ ПОВЕРХНОСТЕЙ КОНСТРУКЦИЙ МОЩНОСТЬЮ 1 КВТ | МАШ.Ч | 0.6532
|  |  | 1 | Материалы для строительных работ
|  |  | 1/10 | Материалы для строительных работ общего назначения
|  |  | 1/10-230 | Материалы для отделочных работ
|  |  | 1/10-230-45-10/165 | ЭМАЛЬ ПЕНТАФТАЛЕВАЯ ПФ-115, СЕРАЯ | КГ | 4.14
|  |  | 1/10-230-50-15/22 | КСИЛОЛ | Л | 0.396405
|  |  | 1/10-230-50-15/93 | УАЙТ-СПИРИТ | КГ | 0.644
|  |  | 1/55 | Материалы специального назначения (кислотоупорные, огнеупорные и антикоррозионные)
|  |  | 1/55-50 | Материалы антикоррозионные и химически стойкие
|  |  | 1/55-50-25/55 | ГРУНТОВКА ГФ-021, КРАСНО-КОРИЧНЕВАЯ | КГ | 2.07
Составил
| (должность служащего) | (подпись) |  | (инициалы, фамилия)
Проверил
| (должность служащего) | (подпись) |  | (инициалы, фамилия)