## id=7968 ОС-1
Наименование объекта: Капитальный ремонт отдельных конструкций и элементов здания жилого дома 146 по ул. Грушевская в г. Минске
Код объекта:
ОБЪЕКТНАЯ СМЕТА № 1
(ОБЪЕКТНЫЙ СМЕТНЫЙ РАСЧЕТ № 1)
на строительство КАПИТАЛЬНЫЙ РЕМОНТ
(наименование здания, сооружения)
| Составлена в ценах на | 01.10.2025 |  |  | Стоимость | 275.557 | тысяч белорусских рублей
(дата разработки)
№ локальных смет (локаль-ных сметных расчетов) | Наименование работ, расходов | Стоимость, тысяч белорусских рублей | [5 empty] | Общая стоимость, тысяч белорусских рублей
|  | заработная плата | эксплуатация машин и механизмов | материалы, изделия, конструкции | ОХР и ОПР | монтируемые оборудование, мебель | прочие средства
|  |  | в т.ч. заработная плата машинистов | транспорт | плановая прибыль | транспорт |  | трудоемкость, человеко-часов
1 | 2 | 3 | 4 | 5 | 6 | 7 | 8 | 9
108 | №108 АРХИТЕКТУРНЫЕ РЕШЕНИЯ | 17.91 | 4.418 | 17.681 | 16.442 |  |  | 68.337
|  |  | 2.175 | 1.373 | 10.513 |  |  | 1455.91
109 | №109 КОНСТРУКТИВНЫЕ РЕШЕНИЯ | 46.25 | 2.012 | 82.868 | 38.511 |  |  | 200.748
|  |  | 0.853 | 6.425 | 24.682 |  |  | 3420.92
110 | №110 ОТХОДЫ |  | 0.519 |  | 0.111 |  | 3.566 | 6.472
|  |  | 0.136 | 2.205 | 0.071 |  |  | 9.44
| ИТОГО | 64.16 | 6.949 | 100.549 | 55.064 |  | 3.566 | 275.557
|  |  | 3.164 | 10.003 | 35.266 |  |  | 4886.27
ГЛАВНЫЙ ИНЖЕНЕР ПРОЕКТА |  |  |  |  | Гельвих Е.Р.
|  |  |  | (подпись) | (инициалы, фамилия)
НАЧАЛЬНИК |  | ОТДЕЛА (ПОДРАЗДЕЛЕНИЯ) |  |  | Овсяников Е.И.
| (наименование) |  |  | (подпись) | (инициалы, фамилия)
СОСТАВИЛ |  |  |  |  | Климко В.М.
|  | (должность служащего) |  | (подпись) | (инициалы, фамилия)
ПРОВЕРИЛ |  |  |  |  | Царькова Е.А.
|  | (должность служащего) |  | (подпись) | (инициалы, фамилия)

## id=29465 ЛС(э)-108
УТВЕРЖДАЮ
[5 empty] | (должность) |  | (подпись) | (инициалы, фамилия)
" " ____________________ 20_____ г.
Наименование объекта: Капитальный ремонт отдельных конструкций и элементов здания жилого дома 146 по ул. Грушевская в
г. Минске
Код объекта:
Наименование здания, сооружения: КАПИТАЛЬНЫЙ РЕМОНТ
Шифр здания, сооружения: 151_25-09.25_51
Комплект чертежей: 125/25-07.25/41-АР
|  |  | ЛОКАЛЬНАЯ СМЕТА № | 108
(ЛОКАЛЬНЫЙ СМЕТНЫЙ РАСЧЕТ)
на АРХИТЕКТУРНЫЕ РЕШЕНИЯ
Составлена в ценах на 01.10.2025 |  |  |  | Стоимость | 68.337 тысяч белорусских рублей
(дата разработки)
№ п/п | Обоснование | Наименование работ, ресурсов, расходов | Единица измерения | Стоимость единицы измерения/всего, белорусских рублей | [5 empty] | Трудозатраты (чел-ч.)
|  |  |  | заработная плата | эксплуатация машин и механизмов |  | материалы, изделия, конструк-ции (монти-руемые оборудо-вание, мебель) | транс-порт | общая стоимость | рабочих | машини-стов
|  |  | количество |  | всего | в т.ч. заработ-ная плата машини-стов
1 | 2 | 3 | 4 | 5 | 6 | 7 | 8 | 9 | 10 | 11 | 12
Чел.ч.= 14.47 руб/ч; Дата: на 1-ое Октября 2025г.; Методика: Ремонт, Льгота по НДС; Зона: 3, Район: Минск, База НРР 2022г.
| 00000/29000 | ДЕМОНТАЖНЫЕ РАБОТЫ (ЛИСТ 6 АР) - 78.89 РУБ.
1 | Е46-44-2 | РАЗБОРКА ДЕРЕВЯННЫХ ЗАПОЛНЕНИЙ ПРОЕМОВ ОКОННЫХ БЕЗ ПОДОКОННЫХ ДОСОК | 100 М2 ПРОЕМОВ | 2149.61 | 112.78 | 69.66 |  |  | 2262.39 | 172.76 | 5.6
|  | РАЗРЯД=3, МЕЖР.КОЭФФ.=0.8599 ОХРиОПР=81.86%, План=52.34% | 0.0325 | 69.86 | 3.67 | 2.26 |  |  | 73.53 | 5.61 | 0.18
2 | Е58-4-1 | РАЗБОРКА ПОЯСКОВ, САНДРИКОВ, ЖЕЛОБОВ, ОТЛИВОВ, СВЕСОВ И Т.П. | 100 М | 203.07 | 0.14 |  |  |  | 203.21 | 16.32
[5 empty] | К=1.2 | К=1.2
|  | РАЗРЯД=3, МЕЖР.КОЭФФ.=0.8599 ОХРиОПР=81.86%, План=52.34% Ктруд=1.2, Ктруд.маш=1.2 | 0.0264 | 5.36 |  |  |  |  | 5.36 | 0.43
3 | Е61-44-6 | ОЧИСТКА СТЕН ОТ СТАРОЙ КРАСКИ ВОДОЙ С ПРИМЕНЕНИЕМ АППАРАТА ВЫСОКОГО ДАВЛЕНИЯ ЗА 1 РАЗ С ЗЕМЛИ ИЛИ ЛЕСОВ | 100 М2 | 188.81 | 359.05 | 176.72 | 2.61 |  | 550.47 | 13.82 | 12.44
[5 empty] | К=1.2 | К=1.2
|  | РАЗРЯД=3.6, МЕЖР.КОЭФФ.=0.9439 ОХРиОПР=81.86%, План=52.34% Примечание: ЛИСТ 18 АР ТТ. П.1 Ктруд=1.2, Ктруд.маш=1.2 | 11.68 | 2205.3 | 4193.7 | 2064.09 | 30.48 |  | 6429.48 | 161.42 | 145.3
|  | ИТОГО ПО РАЗДЕЛУ 00000/29000 |  | 2281 | 4197 | 2066 | 30 |  | 6508 | 167.46 | 145.48
|  | ОХР и ОПР | [6 empty] | 3558
|  | ПЛАНОВАЯ ПРИБЫЛЬ | [6 empty] | 2275
|  | ИТОГО С ОХР/ОПР И ПЛАНОВОЙ ПРИБЫЛЬЮ | [6 empty] | 12341
| 00000/23050020 | ОКОННЫЕ ПРОЕМЫ (ЛИСТ 12 АР) - 0.0546 М2
4 | Е10-100-2 | УСТАНОВКА ОКОН ИЗ ПВХ СО СТЕКЛОПАКЕТАМИ В ПРОЕМЫ КИРПИЧНЫХ СТЕН ПРИ ПЛОЩАДИ ИЗДЕЛИЯ ДО 2 М2 | 100 М2 | 2063.19 | 9.67 |  | 24.64 | 1.95 | 2099.45 | 142.58
[5 empty] | К=1.2 | К=1.2
|  | РАЗРЯД=4, МЕЖР.КОЭФФ.=1.0 ОХРиОПР=81.86%, План=52.34% Примечание: ОК-1 Ктруд=1.2, Ктруд.маш=1.2 | 0.0298 | 61.48 | 0.29 |  | 0.73 | 0.06 | 62.56 | 4.25
5 | 1/10-170-10/130 | СВЕРЛА С SDS PLUS ХВОСТОВИКОМ (НАКОНЕЧНИК ИЗ ТВЕРДОСПЛАВНОЙ СТАЛИ) (ПО БЕТОНУ), ДИАМЕТРОМ 8-10 ММ, ДЛИНОЙ 160 (165) ММ | ШТ. |  |  |  | 3.94 | 0.31 | 4.25
|  |  | 0.0298 |  |  |  | 0.12 | 0.01 | 0.13
6 | 1/10-250-20-45/60 | АНКЕРНАЯ ПЛАСТИНА | 1000 ШТ. |  |  |  | 595.77 | 47.3 | 643.07
|  |  | 0.032 |  |  |  | 19.06 | 1.51 | 20.57
7 | 1/10-240-30-22/999131 | ДЮБЕЛИ РАСПОРНЫЕ (СРЕДНЯЯ ЦЕНА ПО ГРУППЕ), ОПРЕД. - 13 | ШТ. |  |  |  | 2.4 | 0.19 | 2.59
|  |  | 15.946 |  |  |  | 38.27 | 3.03 | 41.3
8 | 2/40-10-10-15/75 | БЛОК ОКОННЫЙ ИЗ ПОЛИВИНИЛХЛОРИДНОГО ПРОФИЛЯ ОП А 1250-1190 П/О СП2, С ПОВОРОТНО-ОТКИДНЫМ УСТРОЙСТВОМ, С ДВУХКАМЕРНЫМ СТЕКЛОПАКЕТОМ | М2 |  |  |  | 428.34 | 34.01 | 462.35
|  | Примечание: ОК1 | 2.975 |  |  |  | 1274.31 | 101.18 | 1375.49
9 | 1/10-250-20/M | ДЕТСКИЙ ЗАМОК БЕЗОПАСНОСТИ | ШТ. |  |  |  | 9.15 | 0.73 | 9.88
|  | Примечание: Мониторинг "Госстройпортал" от 13.10.2025 поз.781: 6,65 * 1,147 * 1,2 = 9,15 | 2 |  |  |  | 18.3 | 1.46 | 19.76
10 | Е10-107-1 | СОЕДИНЕНИЕ ПРИ ПОМОЩИ ПОДСТАВОЧНОГО ПРОФИЛЯ | 100 М | 340.33 | 2.03 |  | 37.96 | 3.02 | 383.34 | 23.52
[5 empty] | К=1.2 | К=1.2
|  | РАЗРЯД=4, МЕЖР.КОЭФФ.=1.0 ОХРиОПР=81.86%, План=52.34% Ктруд=1.2, Ктруд.маш=1.2 | 0.0238 | 8.1 | 0.05 |  | 0.9 | 0.07 | 9.12 | 0.56
11 | 2/40-30/999130 | ПОДСТАВОЧНЫЙ ПРОФИЛЬ | М |  |  |  | 16.02 | 1.27 | 17.29
|  |  | 2.38 |  |  |  | 38.13 | 3.02 | 41.15
12 | 1/10-235-20/653 | ЛЕНТА УПЛОТНИТЕЛЬНАЯ | М |  |  |  | 0.56 | 0.04 | 0.6
|  |  | 2.499 |  |  |  | 1.4 | 0.1 | 1.5
13 | Е10-103-1 | ГЕРМЕТИЗАЦИЯ МЕСТ ПРИМЫКАНИЯ ОКОННЫХ И БАЛКОННЫХ БЛОКОВ ИЗ ПВХ К СТЕНАМ ТОЛЩИНОЙ ЗАЗОРА 0,03 М | 100 М | 210.39 |  |  | 491.09 | 38.67 | 740.15 | 15.64
[5 empty] | К=1.2 | К=1.2
|  | РАЗРЯД=3.5, МЕЖР.КОЭФФ.=0.9299 ОХРиОПР=81.86%, План=52.34% Ктруд=1.2, Ктруд.маш=1.2 | 0.0976 | 20.53 |  |  | 47.93 | 3.77 | 72.23 | 1.53
14 | Е10-224-1 | УСТАНОВКА ОТЛИВОВ ИЗ ОЦИНКОВАННОЙ СТАЛИ | 100 М | 460.67 | 2.22 |  | 132.24 | 10.33 | 605.46 | 34.24
[5 empty] | К=1.2 | К=1.2
|  | РАЗРЯД=3.5, МЕЖР.КОЭФФ.=0.9299 ОХРиОПР=81.86%, План=52.34% Ктруд=1.2, Ктруд.маш=1.2 | 0.0246 | 11.33 | 0.05 |  | 3.25 | 0.25 | 14.88 | 0.84
15 | 2/20-100-20/40 | ОТЛИВ ОКОННЫЙ ИЗ СТАЛИ ОЦИНКОВАННОЙ ТОЛЩИНОЙ 0,45-0,5 ММ, ШИРИНОЙ 280 ММ, С ОДНОСТОРОННИМ ПОЛИМЕРНЫМ ПОКРЫТИЕМ, ЦВЕТНОЙ | М |  |  |  | 14.06 | 0.8 | 14.86
|  | Примечание: ОП-1 | 2.583 |  |  |  | 36.32 | 2.07 | 38.39
16 | 2/10-35/30 | КОСТЫЛЬ ПОДОКОННОГО ОТЛИВА | Т |  |  |  | 10279.81 | 588.01 | 10867.82
|  | Примечание: КП-1 | 0.0024 |  |  |  | 24.67 | 1.41 | 26.08
17 | Е10-134-1 | НАКЛЕИВАНИЕ ШУМОПОГЛАЩАЮЩЕЙ ПРОКЛАДКИ | 100 М | 104.36 |  |  |  |  | 104.36 | 7.21
[5 empty] | К=1.2 | К=1.2
|  | РАЗРЯД=4, МЕЖР.КОЭФФ.=1.0 ОХРиОПР=81.86%, План=52.34% Ктруд=1.2, Ктруд.маш=1.2 | 0.024 | 2.5 |  |  |  |  | 2.5 | 0.17
18 | 1/10-235-20/639 | ЛЕНТА САМОКЛЕЯЩАЯСЯ ШУМОИЗОЛЯЦИОННАЯ УПЛОТНИТЕЛЬНАЯ Л Ш, ШИРИНОЙ 30-60 ММ | М |  |  |  | 0.58 | 0.05 | 0.63
|  |  | 2.52 |  |  |  | 1.46 | 0.13 | 1.59
19 | Е10-16-11 | УСТАНОВКА В ЖИЛЫХ И ОБЩЕСТВЕННЫХ ЗДАНИЯХ БЛОКОВ ОКОННЫХ С ПЕРЕПЛЕТАМИ РАЗДЕЛЬНЫМИ (РАЗДЕЛЬНО-СПАРЕННЫМИ) В СТЕНАХ ДЕРЕВЯННЫХ НЕРУБЛЕННЫХ, ПЛОЩАДЬ ПРОЕМА ДО 2 М2 | 100 М2 ПРОЕМОВ | 4725.3 | 240.14 | 90.2 | 1520.15 | 120.85 | 6606.44 | 336 | 5.65
[5 empty] | К=1.2 | К=1.2
|  | РАЗРЯД=3.8, МЕЖР.КОЭФФ.=0.9719 ОХРиОПР=81.86%, План=52.34% Примечание: ОК-2 Ктруд=1.2, Ктруд.маш=1.2 | 0.0248 | 117.19 | 5.96 | 2.24 | 37.7 | 3 | 163.85 | 8.33 | 0.14
20 | 2/40-10-10-5/5М | БЛОК ОКОННЫЙ ДЕРЕВЯННЫЙ ОД 960-860 Ж О | М2 |  |  |  | 469.22 | 37.26 | 506.48
|  | Примечание: Мониторинг "Госстройпортал" от 13.10.2025 поз.22144: 350,97 * 1,1141 * 1,2 = 469,22 | 2.4768 |  |  |  | 1162.16 | 92.29 | 1254.45
|  | ИТОГО ПО РАЗДЕЛУ 00000/23050020 |  | 221 | 6 | 2 | 2705 | 213 | 3145 | 15.68 | 0.14
|  | ОХР и ОПР | [6 empty] | 183
|  | ПЛАНОВАЯ ПРИБЫЛЬ | [6 empty] | 117
|  | ИТОГО С ОХР/ОПР И ПЛАНОВОЙ ПРИБЫЛЬЮ | [6 empty] | 3445
| 00000/23050 | ДВЕРНЫЕ ПРОЕМЫ (ЛИСТ 15 АР) - 14.7 М2
21 | Е62-33-4 | ОКРАСКА МАСЛЯНЫМИ СОСТАВАМИ РАНЕЕ ОКРАШЕННЫХ МЕТАЛЛИЧЕСКИХ ПОКРЫТИЙ ОТДЕЛЬНЫХ КАРНИЗОВ, БРАНДМАУЭРНЫХ СТЕН, ПАРАПЕТОВ, ЗОНТОВ, САНДРИКОВ, ПОДОКОННЫХ ОТЛИВОВ, МЕТАЛЛИЧЕСКИХ БАЛОК, ПРОГОНОВ И ДРУГИХ МЕЛКИХ ПОКРЫТИЙ ЗА 2 РАЗА С ЗЕМЛИ И ЛЕСОВ | 100 М2 | 561.08 | 0.59 | 0.3 | 0.29 | 0.02 | 561.98 | 42.34 | 0.02
[5 empty] | К=1.2 | К=1.2
|  | РАЗРЯД=3.4, МЕЖР.КОЭФФ.=0.9159 ОХРиОПР=81.86%, План=52.34% Ктруд=1.2, Ктруд.маш=1.2 | 0.147 | 82.48 | 0.09 | 0.04 | 0.04 |  | 82.61 | 6.22
22 | 1/55-50-25/55 | ГРУНТОВКА ГФ-021, КРАСНО-КОРИЧНЕВАЯ | КГ |  |  |  | 7.56 | 0.6 | 8.16
|  |  | 1.176 |  |  |  | 8.89 | 0.71 | 9.6
23 | 1/10-230-45-10/165 | ЭМАЛЬ ПЕНТАФТАЛЕВАЯ ПФ-115, СЕРАЯ | КГ |  |  |  | 7.63 | 0.61 | 8.24
|  |  | 3.234 |  |  |  | 24.68 | 1.97 | 26.65
|  | ИТОГО ПО РАЗДЕЛУ 00000/23050 |  | 82 |  |  | 34 | 3 | 119 | 6.22
|  | ОХР и ОПР | [6 empty] | 68
|  | ПЛАНОВАЯ ПРИБЫЛЬ | [6 empty] | 43
|  | ИТОГО С ОХР/ОПР И ПЛАНОВОЙ ПРИБЫЛЬЮ | [6 empty] | 230
| 00000/24060 | РЕМОНТ КОНСТРУКЦИЙ ВНУТРЕННЕГО ОБЬЕМА ЗДАНИЙ (ЛИСТ 15 АР) - 320.81 РУБ.
24 | ПРИМЕЧАНИЕ: | ВОССТАНОВЛЕНИЕ ОКОННЫХ ОТКОСОВ
25 | Е13-68-2 | НАНЕСЕНИЕ ВЫРАВНИВАЮЩЕГО ШТУКАТУРНОГО СЛОЯ ТОЛЩИНОЙ 10 ММ НА СТЕНЫ ВРУЧНУЮ: УЛУЧШЕННОГО | 100 М2 | 1051.16 | 5.63 |  |  |  | 1056.79 | 78.12
[5 empty] | К=1.2 | К=1.2
|  | РАЗРЯД=3.5, МЕЖР.КОЭФФ.=0.9299 ОХРиОПР=81.86%, План=52.34% Ктруд=1.2, Ктруд.маш=1.2 | 0.016 | 16.82 | 0.09 |  |  |  | 16.91 | 1.25
26 | Е13-68-4 | ДОБАВЛЯТЬ (ИЛИ ИСКЛЮЧАТЬ) НА КАЖДЫЙ 1 ММ ТОЛЩИНЫ ШТУКАТУРНОГО СЛОЯ ВРУЧНУЮ: УЛУЧШЕННОГО | 100 М2 | 215.16 | 1.38 |  |  |  | 216.54 | 15.99
[5 empty] | К=2.5*1.2 | К=2.5*1.2 | К=2.5 | К=2.5
|  | РАЗРЯД=3.5, МЕЖР.КОЭФФ.=0.9299 ОХРиОПР=81.86%, План=52.34% Примечание: ДО 12,5 ММ Ктруд=2.5*1.2, Ктруд.маш=2.5*1.2 | 0.016 | 3.44 | 0.02 |  |  |  | 3.46 | 0.26
27 | 1/10-230-60-45-5/125 | РАСТВОРНАЯ СМЕСЬ СУХАЯ (РСС), ШТУКАТУРНАЯ, ДЛЯ НАРУЖНЫХ И ВНУТРЕННИХ РАБОТ (НВ), ЦЕМЕНТНАЯ, М75/М100, F75 | Т |  |  |  | 318.72 | 25.31 | 344.03
|  |  | 0.036 |  |  |  | 11.47 | 0.91 | 12.38
31 | Е15-180-5 | ОКРАСКА СТЕН ПОЛИВИНИЛАЦЕТАТНЫМИ ВОДОЭМУЛЬСИОННЫМИ СОСТАВАМИ ПО СБОРНЫМ КОНСТРУКЦИЯМ, ПОДГОТОВЛЕННЫМ ПОД ОКРАСКУ, УЛУЧШЕННАЯ | 100 М2 ОКРАШИВАЕМОЙ ПОВЕРХНОСТ | 410.29 | 10.87 | 6.72 | 22.72 | 1.8 | 445.68 | 30.49 | 0.54
[5 empty] | К=1.2 | К=1.2
|  | РАЗРЯД=3.5, МЕЖР.КОЭФФ.=0.9299 ОХРиОПР=81.86%, План=52.34% Ктруд=1.2, Ктруд.маш=1.2 | 0.016 | 6.56 | 0.17 | 0.11 | 0.36 | 0.03 | 7.12 | 0.49 | 0.01
32 | 1/10-230-15/395 | ГРУНТОВКА АКРИЛОВАЯ ГЛУБОКОГО ПРОНИКНОВЕНИЯ ДЛЯ НАРУЖНЫХ (Н) И ВНУТРЕННИХ РАБОТ (В), ПОЛИМЕРНАЯ (П), ОДНОКОМПОНЕНТНАЯ (1), ВОДНО-ДИСПЕРСИОННАЯ (Д) | КГ |  |  |  | 6.31 | 0.5 | 6.81
|  |  | 0.32 |  |  |  | 2.02 | 0.16 | 2.18
33 | 1/10-230-40-10/235 | КРАСКА ВОДНО-ДИСПЕРСИОННАЯ ПОЛИВИНИЛАЦЕТАТНАЯ ВД-ВА-224, БЕЛАЯ | Т |  |  |  | 4338 | 344.44 | 4682.44
|  |  | 0.001 |  |  |  | 4.34 | 0.34 | 4.68
34 | ПРИМЕЧАНИЕ: | РЕМОНТ ТРЕЩИН
35 | Е13-73-2 | ГРУНТОВАНИЕ ВНУТРЕННИХ ПОВЕРХНОСТЕЙ СТЕН | 100 М2 | 75.25 |  |  |  |  | 75.25 | 6.05
[5 empty] | К=1.2 | К=1.2
|  | РАЗРЯД=3, МЕЖР.КОЭФФ.=0.8599 ОХРиОПР=81.86%, План=52.34% Ктруд=1.2, Ктруд.маш=1.2 | 0.007 | 0.53 |  |  |  |  | 0.53 | 0.04
36 | 1/10-230-15/395 | ГРУНТОВКА АКРИЛОВАЯ ГЛУБОКОГО ПРОНИКНОВЕНИЯ ДЛЯ НАРУЖНЫХ (Н) И ВНУТРЕННИХ РАБОТ (В), ПОЛИМЕРНАЯ (П), ОДНОКОМПОНЕНТНАЯ (1), ВОДНО-ДИСПЕРСИОННАЯ (Д) | КГ |  |  |  | 6.31 | 0.5 | 6.81
|  |  | 0.14 |  |  |  | 0.88 | 0.07 | 0.95
37 | Е53-34-15 | УСТРОЙСТВО ПРОМАЗКИ И РАСШИВКА ШВОВ ПАНЕЛЕЙ ПЕРЕКРЫТИЙ РАСТВОРОМ СНИЗУ | 100 М | 924.34 | 0.72 | 0.44 |  |  | 925.06 | 59.63 | 0.04
[5 empty] | К=1.2 | К=1.2
|  | РАЗРЯД=4.7, МЕЖР.КОЭФФ.=1.0713 ОХРиОПР=81.86%, План=52.34% Ктруд=1.2, Ктруд.маш=1.2 | 0.24 | 221.84 | 0.17 | 0.11 |  |  | 222.01 | 14.31 | 0.01
38 | 1/10-230-60-45-15/41 | РАСТВОРНАЯ СМЕСЬ СУХАЯ (РСС), РЕМОНТНАЯ, ДЛЯ ЗАДЕЛКИ ВЫБОИН, СКОЛОВ, КРУПНЫХ ТРЕЩИН, ДЛЯ НАРУЖНЫХ И ВНУТРЕННИХ РАБОТ (НВ), ЦЕМЕНТНАЯ, М200, F100 | Т |  |  |  | 744 | 59.07 | 803.07
|  |  | 0.063 |  |  |  | 46.87 | 3.72 | 50.59
|  | ИТОГО ПО РАЗДЕЛУ 00000/24060 |  | 249 |  |  | 66 | 5 | 320 | 16.35 | 0.02
|  | ОХР и ОПР | [6 empty] | 204
|  | ПЛАНОВАЯ ПРИБЫЛЬ | [6 empty] | 131
|  | ИТОГО С ОХР/ОПР И ПЛАНОВОЙ ПРИБЫЛЬЮ | [6 empty] | 655
| 00000/26090 | ВНУТРЕННИЕ ОТДЕЛОЧНЫЕ РАБОТЫ. КВАРТИРЫ (ВОССТАНОВЛЕНИЕ В МЕСТАХ РЕМОНТА) (ЛИСТ 15 АР) - 3830.48 РУБ.
39 | ПРИМЕЧАНИЕ: | КВАРТИРЫ №4, 14
40 | ПРИМЕЧАНИЕ: | ПОТОЛОК
41 | Е15-180-4 | ОКРАСКА ПО ШТУКАТУРКЕ ПОТОЛКОВ ПОЛИВИНИЛАЦЕТАТНЫМИ ВОДОЭМУЛЬСИОННЫМИ СОСТАВАМИ УЛУЧШЕННАЯ | 100 М2 ОКРАШИВАЕМОЙ ПОВЕРХНОСТ | 1104.27 | 16.62 | 10.26 | 195.22 | 15.5 | 1331.61 | 80.85 | 0.83
[5 empty] | К=1.5 | К=1.5
|  | РАЗРЯД=3.6, МЕЖР.КОЭФФ.=0.9439 ОХРиОПР=81.86%, План=52.34% Ктруд=1.5, Ктруд.маш=1.5 | 0.15 | 165.64 | 2.49 | 1.54 | 29.28 | 2.33 | 199.74 | 12.13 | 0.12
42 | 1/10-230-15/395 | ГРУНТОВКА АКРИЛОВАЯ ГЛУБОКОГО ПРОНИКНОВЕНИЯ ДЛЯ НАРУЖНЫХ (Н) И ВНУТРЕННИХ РАБОТ (В), ПОЛИМЕРНАЯ (П), ОДНОКОМПОНЕНТНАЯ (1), ВОДНО-ДИСПЕРСИОННАЯ (Д) | КГ |  |  |  | 6.31 | 0.5 | 6.81
|  |  | 3 |  |  |  | 18.93 | 1.5 | 20.43
43 | 1/10-230-40-10/235 | КРАСКА ВОДНО-ДИСПЕРСИОННАЯ ПОЛИВИНИЛАЦЕТАТНАЯ ВД-ВА-224, БЕЛАЯ | Т |  |  |  | 4338 | 344.44 | 4682.44
|  |  | 0.0045 |  |  |  | 19.52 | 1.55 | 21.07
44 | ПРИМЕЧАНИЕ: | СТЕНЫ И ПЕРЕГОРОДКИ
45 | Е61-1-4 | СПЛОШНОЕ ВЫРАВНИВАНИЕ ШТУКАТУРКИ СТЕН ПОЛИМЕРЦЕМЕНТНЫМ РАСТВОРОМ ПРИ ТОЛЩИНЕ НАМЕТА ДО 10 ММ | 100 М2 | 1298 | 36.26 | 22.4 | 1.91 |  | 1336.17 | 96.47 | 1.8
[5 empty] | К=1.5 | К=1.5
|  | РАЗРЯД=3.5, МЕЖР.КОЭФФ.=0.9299 ОХРиОПР=81.86%, План=52.34% Ктруд=1.5, Ктруд.маш=1.5 | 0.1 | 129.8 | 3.63 | 2.24 | 0.19 |  | 133.62 | 9.65 | 0.18
46 | 1/10-230-60-45-5/141 | РАСТВОРНАЯ СМЕСЬ СУХАЯ (РСС), ШТУКАТУРНАЯ, ДЛЯ НАРУЖНЫХ РАБОТ (Н), ЦЕМЕНТНАЯ, М200, F100 | Т |  |  |  | 816 | 64.79 | 880.79
|  |  | 0.18 |  |  |  | 146.88 | 11.66 | 158.54
47 | Е15-180-3 | ОКРАСКА ПО ШТУКАТУРКЕ СТЕН ПОЛИВИНИЛАЦЕТАТНЫМИ ВОДОЭМУЛЬСИОННЫМИ СОСТАВАМИ УЛУЧШЕННАЯ | 100 М2 ОКРАШИВАЕМОЙ ПОВЕРХНОСТ | 878.91 | 14.81 | 9.15 | 181.42 | 14.4 | 1089.54 | 64.35 | 0.74
[5 empty] | К=1.5 | К=1.5
|  | РАЗРЯД=3.6, МЕЖР.КОЭФФ.=0.9439 ОХРиОПР=81.86%, План=52.34% Ктруд=1.5, Ктруд.маш=1.5 | 0.1 | 87.89 | 1.48 | 0.92 | 18.14 | 1.44 | 108.95 | 6.44 | 0.07
48 | 1/10-230-15/395 | ГРУНТОВКА АКРИЛОВАЯ ГЛУБОКОГО ПРОНИКНОВЕНИЯ ДЛЯ НАРУЖНЫХ (Н) И ВНУТРЕННИХ РАБОТ (В), ПОЛИМЕРНАЯ (П), ОДНОКОМПОНЕНТНАЯ (1), ВОДНО-ДИСПЕРСИОННАЯ (Д) | КГ |  |  |  | 6.31 | 0.5 | 6.81
|  |  | 2 |  |  |  | 12.62 | 1 | 13.62
49 | 1/10-230-40-10/235 | КРАСКА ВОДНО-ДИСПЕРСИОННАЯ ПОЛИВИНИЛАЦЕТАТНАЯ ВД-ВА-224, БЕЛАЯ | Т |  |  |  | 4338 | 344.44 | 4682.44
|  |  | 0.003 |  |  |  | 13.01 | 1.03 | 14.04
50 | ПРИМЕЧАНИЕ: | КВАРТИРЫ №9
51 | ПРИМЕЧАНИЕ: | ПОТОЛОК
52 | Е15-180-4 | ОКРАСКА ПО ШТУКАТУРКЕ ПОТОЛКОВ ПОЛИВИНИЛАЦЕТАТНЫМИ ВОДОЭМУЛЬСИОННЫМИ СОСТАВАМИ УЛУЧШЕННАЯ | 100 М2 ОКРАШИВАЕМОЙ ПОВЕРХНОСТ | 1104.27 | 16.62 | 10.26 | 195.22 | 15.5 | 1331.61 | 80.85 | 0.83
[5 empty] | К=1.5 | К=1.5
|  | РАЗРЯД=3.6, МЕЖР.КОЭФФ.=0.9439 ОХРиОПР=81.86%, План=52.34% Ктруд=1.5, Ктруд.маш=1.5 | 0.05 | 55.21 | 0.83 | 0.51 | 9.76 | 0.78 | 66.58 | 4.04 | 0.04
53 | 1/10-230-15/395 | ГРУНТОВКА АКРИЛОВАЯ ГЛУБОКОГО ПРОНИКНОВЕНИЯ ДЛЯ НАРУЖНЫХ (Н) И ВНУТРЕННИХ РАБОТ (В), ПОЛИМЕРНАЯ (П), ОДНОКОМПОНЕНТНАЯ (1), ВОДНО-ДИСПЕРСИОННАЯ (Д) | КГ |  |  |  | 6.31 | 0.5 | 6.81
|  |  | 1 |  |  |  | 6.31 | 0.5 | 6.81
54 | 1/10-230-40-10/235 | КРАСКА ВОДНО-ДИСПЕРСИОННАЯ ПОЛИВИНИЛАЦЕТАТНАЯ ВД-ВА-224, БЕЛАЯ | Т |  |  |  | 4338 | 344.44 | 4682.44
|  |  | 0.0015 |  |  |  | 6.51 | 0.52 | 7.03
55 | ПРИМЕЧАНИЕ: | СТЕНЫ И ПЕРЕГОРОДКИ
56 | Е15-61-3 | ОШТУКАТУРИВАНИЕ УЛУЧШЕННОЕ ПОВЕРХНОСТЕЙ СТЕН ЦЕМЕНТНО-ИЗВЕСТКОВЫМ ИЛИ ЦЕМЕНТНЫМ РАСТВОРОМ ПО КАМНЮ И БЕТОНУ | 100 М2 ОШТУКАТУРИВАЕМОЙ ПОВЕРХ | 1792.8 | 165.41 | 123.35 | 131.57 | 8.94 | 2098.72 | 125.67 | 9.92
[5 empty] | К=1.5 | К=1.5
|  | РАЗРЯД=3.9, МЕЖР.КОЭФФ.=0.9859 ОХРиОПР=81.86%, План=52.34% Ктруд=1.5, Ктруд.маш=1.5 | 0.338 | 605.97 | 55.91 | 41.69 | 44.47 | 3.02 | 709.37 | 42.48 | 3.35
57 | 4/1-4-20-10-40-30/10 | РАСТВОРНАЯ СМЕСЬ ПРЕДВАРИТЕЛЬНОГО ИЗГОТОВЛЕНИЯ ШТУКАТУРНАЯ | М3 |  |  |  | 133.93 | 10.42 | 144.35
|  |  | 0.6321 |  |  |  | 84.66 | 6.59 | 91.25
58 | Е15-267-2 | ОКЛЕЙКА СТЕН И ПЕРЕГОРОДОК ОБОЯМИ СО СПЛОШНЫМ ШПАТЛЕВАНИЕМ ПРОСТЫМИ И СРЕДНЕЙ ПЛОТНОСТИ БЕЗ ПОДБОРА РИСУНКА | 100 М2 | 718.07 | 0.03 |  | 488.37 | 38.73 | 1245.2 | 55.89
[5 empty] | К=1.5 | К=1.5
|  | РАЗРЯД=3.2, МЕЖР.КОЭФФ.=0.8879 ОХРиОПР=81.86%, План=52.34% Ктруд=1.5, Ктруд.маш=1.5 | 0.338 | 242.71 | 0.01 |  | 165.07 | 13.09 | 420.88 | 18.89
59 | ПРИМЕЧАНИЕ: | НИЗ СТЕН И ПЕРЕГОРОДОК
60 | Е15-61-3 | ОШТУКАТУРИВАНИЕ УЛУЧШЕННОЕ ПОВЕРХНОСТЕЙ СТЕН ЦЕМЕНТНО-ИЗВЕСТКОВЫМ ИЛИ ЦЕМЕНТНЫМ РАСТВОРОМ ПО КАМНЮ И БЕТОНУ | 100 М2 ОШТУКАТУРИВАЕМОЙ ПОВЕРХ | 1792.8 | 165.41 | 123.35 | 131.57 | 8.94 | 2098.72 | 125.67 | 9.92
[5 empty] | К=1.5 | К=1.5
|  | РАЗРЯД=3.9, МЕЖР.КОЭФФ.=0.9859 ОХРиОПР=81.86%, План=52.34% Ктруд=1.5, Ктруд.маш=1.5 | 0.158 | 283.26 | 26.13 | 19.49 | 20.79 | 1.41 | 331.59 | 19.86 | 1.57
61 | 4/1-4-20-10-40-30/10 | РАСТВОРНАЯ СМЕСЬ ПРЕДВАРИТЕЛЬНОГО ИЗГОТОВЛЕНИЯ ШТУКАТУРНАЯ | М3 |  |  |  | 133.93 | 10.42 | 144.35
|  |  | 0.2955 |  |  |  | 39.58 | 3.08 | 42.66
62 | Е15-300-2 | ОБЛИЦОВКА КЕРАМИЧЕСКОЙ ПЛИТКОЙ С ПРИМЕНЕНИЕМ СУХИХ СМЕСЕЙ ВНУТРЕННИХ СТЕН ПО КИРПИЧУ И БЕТОНУ | 100 М2 | 4162.15 | 8.22 | 5.6 | 795.65 | 63.56 | 5029.58 | 287.64 | 0.45
[5 empty] | К=1.5 | К=1.5
|  | РАЗРЯД=4, МЕЖР.КОЭФФ.=1.0 ОХРиОПР=81.86%, План=52.34% Ктруд=1.5, Ктруд.маш=1.5 | 0.158 | 657.62 | 1.3 | 0.88 | 125.71 | 10.04 | 794.67 | 45.45 | 0.07
63 | 1/10-230-60-35/52 | РАСТВОРНАЯ СМЕСЬ СУХАЯ (РСС), КЛЕЕВАЯ ОБЛИЦОВОЧНАЯ, ПОВЫШЕННОЙ ЭЛАСТИЧНОСТИ, ВЫСОКОАДГЕЗИОННАЯ, ДЛЯ НАРУЖНЫХ И ВНУТРЕННИХ РАБОТ (НВ), ЦЕМЕНТНАЯ, М100, F100, ПК1, ST-4 | Т |  |  |  | 906.24 | 71.96 | 978.2
|  |  | 0.049 |  |  |  | 44.41 | 3.53 | 47.94
64 | 1/10-230-50-999/130 | РАСТВОРИТЕЛЬ | КГ |  |  |  | 9.66 | 0.77 | 10.43
|  |  | 2.37 |  |  |  | 22.89 | 1.82 | 24.71
65 | 1/10-230-60-15/15 | КОМПОЗИЦИЯ ДЛЯ ЗАПОЛНЕНИЯ ШВОВ СУХАЯ ШИРИНОЙ ДО 6 ММ, ПЛАСТИЧНАЯ, ВОДОСТОЙКАЯ, МОРОЗОСТОЙКАЯ, ДЛЯ НАРУЖНЫХ И ВНУТРЕННИХ РАБОТ (НВ), БЕЛАЯ (ФАСОВКА ПО 25 КГ) | Т |  |  |  | 1627.2 | 129.2 | 1756.4
|  |  | 0.0062 |  |  |  | 10.09 | 0.8 | 10.89
66 | 1/10-230-95/130 | КРЕСТИКИ ДЛЯ ПЛИТКИ ТОЛЩИНОЙ 5 ММ | 1000 ШТ. |  |  |  | 8.88 | 0.71 | 9.59
|  |  | 63.2 |  |  |  | 561.22 | 44.87 | 606.09
|  | ИТОГО ПО РАЗДЕЛУ 00000/26090 |  | 2228 | 92 | 67 | 1400 | 111 | 3831 | 158.94 | 5.4
|  | ОХР и ОПР | [6 empty] | 1879
|  | ПЛАНОВАЯ ПРИБЫЛЬ | [6 empty] | 1201
|  | ИТОГО С ОХР/ОПР И ПЛАНОВОЙ ПРИБЫЛЬЮ | [6 empty] | 6911
| 00000/26090 | ВНУТРЕННИЕ ОТДЕЛОЧНЫЕ РАБОТЫ. ЛЕСТНИЧНЫЕ КЛЕТКИ (ВОССТАНОВЛЕНИЕ В МЕСТАХ РЕМОНТА) (ЛИСТ 15 АР) - 7.9205 М2
67 | ПРИМЕЧАНИЕ: | ПОТОЛОК
68 | Е15-180-4 | ОКРАСКА ПО ШТУКАТУРКЕ ПОТОЛКОВ ПОЛИВИНИЛАЦЕТАТНЫМИ ВОДОЭМУЛЬСИОННЫМИ СОСТАВАМИ УЛУЧШЕННАЯ | 100 М2 ОКРАШИВАЕМОЙ ПОВЕРХНОСТ | 883.41 | 13.3 | 8.21 | 195.22 | 15.5 | 1107.43 | 64.68 | 0.66
[5 empty] | К=1.2 | К=1.2
|  | РАЗРЯД=3.6, МЕЖР.КОЭФФ.=0.9439 ОХРиОПР=81.86%, План=52.34% Ктруд=1.2, Ктруд.маш=1.2 | 0.06 | 53 | 0.8 | 0.49 | 11.71 | 0.93 | 66.44 | 3.88 | 0.04
69 | 1/10-230-15/395 | ГРУНТОВКА АКРИЛОВАЯ ГЛУБОКОГО ПРОНИКНОВЕНИЯ ДЛЯ НАРУЖНЫХ (Н) И ВНУТРЕННИХ РАБОТ (В), ПОЛИМЕРНАЯ (П), ОДНОКОМПОНЕНТНАЯ (1), ВОДНО-ДИСПЕРСИОННАЯ (Д) | КГ |  |  |  | 6.31 | 0.5 | 6.81
|  |  | 1.2 |  |  |  | 7.57 | 0.6 | 8.17
70 | 1/10-230-40-10/235 | КРАСКА ВОДНО-ДИСПЕРСИОННАЯ ПОЛИВИНИЛАЦЕТАТНАЯ ВД-ВА-224, БЕЛАЯ | Т |  |  |  | 4338 | 344.44 | 4682.44
|  |  | 0.0018 |  |  |  | 7.81 | 0.62 | 8.43
71 | Е15-180-3 | ОКРАСКА ПО ШТУКАТУРКЕ СТЕН ПОЛИВИНИЛАЦЕТАТНЫМИ ВОДОЭМУЛЬСИОННЫМИ СОСТАВАМИ УЛУЧШЕННАЯ | 100 М2 ОКРАШИВАЕМОЙ ПОВЕРХНОСТ | 878.91 | 14.81 | 9.15 | 181.42 | 14.4 | 1089.54 | 64.35 | 0.74
[5 empty] | К=1.5 | К=1.5
|  | РАЗРЯД=3.6, МЕЖР.КОЭФФ.=0.9439 ОХРиОПР=81.86%, План=52.34% Ктруд=1.5, Ктруд.маш=1.5 | 0.016 | 14.06 | 0.24 | 0.15 | 2.9 | 0.23 | 17.43 | 1.03 | 0.01
72 | 1/10-230-15/395 | ГРУНТОВКА АКРИЛОВАЯ ГЛУБОКОГО ПРОНИКНОВЕНИЯ ДЛЯ НАРУЖНЫХ (Н) И ВНУТРЕННИХ РАБОТ (В), ПОЛИМЕРНАЯ (П), ОДНОКОМПОНЕНТНАЯ (1), ВОДНО-ДИСПЕРСИОННАЯ (Д) | КГ |  |  |  | 6.31 | 0.5 | 6.81
|  |  | 0.32 |  |  |  | 2.02 | 0.16 | 2.18
73 | 1/10-230-40-10/235 | КРАСКА ВОДНО-ДИСПЕРСИОННАЯ ПОЛИВИНИЛАЦЕТАТНАЯ ВД-ВА-224, БЕЛАЯ | Т |  |  |  | 4338 | 344.44 | 4682.44
|  |  | 0.0005 |  |  |  | 2.17 | 0.17 | 2.34
|  | ИТОГО ПО РАЗДЕЛУ 00000/26090 |  | 67 | 1 | 1 | 34 | 3 | 105 | 4.91 | 0.05
|  | ОХР и ОПР | [6 empty] | 55
|  | ПЛАНОВАЯ ПРИБЫЛЬ | [6 empty] | 35
|  | ИТОГО С ОХР/ОПР И ПЛАНОВОЙ ПРИБЫЛЬЮ | [6 empty] | 195
| 00000/23020 | УТЕПЛЕНИЕ ПОВЕРХНОСТЕЙ ВЕНТШАХТ (ЛИСТ 16 АР) - 136 М2
74 | ПРИМЕЧАНИЕ: | УТЕПЛЕНИЕ ВЕНТШАХТ НАД УРОВНЕМ КРОВЛИ
75 | Е26-112-1 | ПОДГОТОВКА ПОВЕРХНОСТИ СТЕН И ОТКОСОВ С ЛЕСОВ | 100 М2 | 206.05 |  |  |  |  | 206.05 | 16.56
[5 empty] | К=1.2 | К=1.2
|  | РАЗРЯД=3, МЕЖР.КОЭФФ.=0.8599 ОХРиОПР=81.86%, План=52.34% Ктруд=1.2, Ктруд.маш=1.2 | 0.58 | 119.51 |  |  |  |  | 119.51 | 9.6
76 | Е26-116-1 | ТЕПЛОИЗОЛЯЦИЯ НАРУЖНЫХ СТЕН ПЛИТАМИ МИНЕРАЛОВАТНЫМИ НА КЛЕЮ НА ПРЯМОЛИНЕЙНЫХ ПОВЕРХНОСТЯХ С ЛЕСОВ | 100 М2 | 1082.47 | 5.24 |  | 2.69 | 0.19 | 1090.59 | 74.81
[5 empty] | К=1.2 | К=1.2
|  | РАЗРЯД=4, МЕЖР.КОЭФФ.=1.0 ОХРиОПР=81.86%, План=52.34% Ктруд=1.2, Ктруд.маш=1.2 | 0.58 | 627.83 | 3.04 |  | 1.56 | 0.11 | 632.54 | 43.39
77 | 1/10-120-10-10/71 | ПЛИТЫ ТЕПЛОИЗОЛЯЦИОННЫЕ ИЗ МИНЕРАЛЬНОЙ ВАТЫ ПТМ СТБ 1995-2009-Т5-DS(TH)1-CS(10)50-TR15-WS1 (ПЛОТНОСТЬ 150 КГ/М3) БЕЛТЕП МАРКИ ФАСАД 15 | М3 |  |  |  | 392.52 | 31.17 | 423.69
|  |  | 2.4592 |  |  |  | 965.29 | 76.65 | 1041.94
78 | 1/10-230-60-35/61 | СОСТАВ КЛЕЕВОЙ ПОЛИМИНЕРАЛЬНЫЙ ДЛЯ НАКЛЕИВАНИЯ ТЕПЛОИЗОЛЯЦИОННЫХ МАТЕРИАЛОВ И АРМИРУЮЩЕЙ СЕТКИ (КС), ОДНОКОМПОНЕНТНЫЙ (1) | Т |  |  |  | 535.2 | 42.49 | 577.69
|  |  | 0.319 |  |  |  | 170.73 | 13.55 | 184.28
79 | Е26-117-1 | МЕХАНИЧЕСКОЕ КРЕПЛЕНИЕ ТЕПЛОИЗОЛЯЦИОННЫХ ПЛИТ ДЮБЕЛЯМИ ПРИ УТЕПЛЕНИИ СТЕН КИРПИЧНЫХ, ЯЧЕИСТОБЕТОННЫХ С ЛЕСОВ | 100 ШТ. ДЮБЕЛЕЙ | 89.74 | 3.74 |  | 32.06 | 2.55 | 128.09 | 7.21
[5 empty] | К=1.2 | К=1.2
|  | РАЗРЯД=3, МЕЖР.КОЭФФ.=0.8599 ОХРиОПР=81.86%, План=52.34% Ктруд=1.2, Ктруд.маш=1.2 | 2.9 | 260.25 | 10.85 |  | 92.97 | 7.4 | 371.47 | 20.91
80 | Е26-120-1 | УСТРОЙСТВО АРМИРУЮЩЕГО СЛОЯ ПО ПЛИТАМ УТЕПЛИТЕЛЯ МИНЕРАЛОВАТНЫМ ВРУЧНУЮ НА ПРЯМОЛИНЕЙНЫХ ПОВЕРХНОСТЯХ С ЛЕСОВ | 100 М2 | 1123.62 | 3.35 |  | 196.99 | 15.84 | 1339.8 | 77.65
[5 empty] | К=1.2 | К=1.2
|  | РАЗРЯД=4, МЕЖР.КОЭФФ.=1.0 ОХРиОПР=81.86%, План=52.34% Ктруд=1.2, Ктруд.маш=1.2 | 0.58 | 651.7 | 1.94 |  | 114.25 | 9.19 | 777.08 | 45.04
81 | 1/10-230-60-35/61 | СОСТАВ КЛЕЕВОЙ ПОЛИМИНЕРАЛЬНЫЙ ДЛЯ НАКЛЕИВАНИЯ ТЕПЛОИЗОЛЯЦИОННЫХ МАТЕРИАЛОВ И АРМИРУЮЩЕЙ СЕТКИ (КС), ОДНОКОМПОНЕНТНЫЙ (1) | Т |  |  |  | 535.2 | 42.49 | 577.69
|  |  | 0.319 |  |  |  | 170.73 | 13.55 | 184.28
82 | Е26-126-5 | НАНЕСЕНИЕ ЗАЩИТНО-ОТДЕЛОЧНЫХ ШТУКАТУРОК НА ФАСАДЫ ВРУЧНУЮ ПОД ОКРАСКУ НА ПРЯМОЛИНЕЙНЫХ ПОВЕРХНОСТЯХ С ЛЕСОВ | 100 М2 | 1201.76 | 1.26 |  | 18.62 | 1.46 | 1223.1 | 83.05
[5 empty] | К=1.2 | К=1.2
|  | РАЗРЯД=4, МЕЖР.КОЭФФ.=1.0 ОХРиОПР=81.86%, План=52.34% Ктруд=1.2, Ктруд.маш=1.2 | 0.58 | 697.02 | 0.73 |  | 10.8 | 0.85 | 709.4 | 48.17
83 | 1/10-230-60-45-10/105 | ШТУКАТУРКА ЗАЩИТНО-ОТДЕЛОЧНАЯ, ЦЕМЕНТНАЯ, С ФАКТУРОЙ "ШУБА", ПОД ОКРАСКУ, ДЛЯ НАРУЖНЫХ И ВНУТРЕННИХ РАБОТ (НВ), ПОЛИМИНЕРАЛЬНАЯ (ПМ), СУХАЯ СМЕСЬ (СС), КРУПНОЗЕРНИСТАЯ | Т |  |  |  | 618.24 | 49.09 | 667.33
|  |  | 0.261 |  |  |  | 161.36 | 12.81 | 174.17
84 | Е15-157-2 | ОКРАСКА ФАСАДОВ С ЛЕСОВ ПО ПОДГОТОВЛЕННОЙ ПОВЕРХНОСТИ: СИЛИКАТНАЯ | 100 М2 ФАСАДА | 241.84 | 4.6 | 2.83 |  |  | 246.44 | 17.45 | 0.23
[5 empty] | К=1.2 | К=1.2
|  | РАЗРЯД=3.7, МЕЖР.КОЭФФ.=0.9579 ОХРиОПР=81.86%, План=52.34% Ктруд=1.2, Ктруд.маш=1.2 | 0.58 | 140.27 | 2.67 | 1.64 |  |  | 142.94 | 10.12 | 0.13
85 | 1/10-230-60-10/10 | ГРУНТОВКА РЕМОНТНАЯ ДЛЯ НАРУЖНЫХ И ВНУТРЕННИХ (НВ) РАБОТ, ПОЛИМЕРМИНЕРАЛЬНАЯ (ПМ), ОДНОКОМПОНЕНТНАЯ (1), СУХАЯ СМЕСЬ (СС), ЦЕМЕНТНАЯ, СЕРАЯ | Т |  |  |  | 1861.82 | 147.83 | 2009.65
|  |  | 0.0116 |  |  |  | 21.6 | 1.71 | 23.31
86 | 1/10-230-40-40/18 | КРАСКА СИЛИКОНОВАЯ ДЛЯ НАРУЖНЫХ И ВНУТРЕННИХ РАБОТ (V1, W3), ОСНОВА (БАЗА) БЕЛАЯ | КГ |  |  |  | 12.59 | 1 | 13.59
|  |  | 34.8 |  |  |  | 438.13 | 34.8 | 472.93
87 | ПРИМЕЧАНИЕ: | УТЕПЛЕНИЕ ВЕНТШАХТ В ОБЪЕМЕ ЧЕРДАКА
88 | Е26-112-1 | ПОДГОТОВКА ПОВЕРХНОСТИ СТЕН И ОТКОСОВ С ЛЕСОВ | 100 М2 | 206.05 |  |  |  |  | 206.05 | 16.56
[5 empty] | К=1.2 | К=1.2
|  | РАЗРЯД=3, МЕЖР.КОЭФФ.=0.8599 ОХРиОПР=81.86%, План=52.34% Ктруд=1.2, Ктруд.маш=1.2 | 0.78 | 160.72 |  |  |  |  | 160.72 | 12.92
89 | Е26-116-1 | ТЕПЛОИЗОЛЯЦИЯ НАРУЖНЫХ СТЕН ПЛИТАМИ МИНЕРАЛОВАТНЫМИ НА КЛЕЮ НА ПРЯМОЛИНЕЙНЫХ ПОВЕРХНОСТЯХ С ЛЕСОВ | 100 М2 | 1082.47 | 5.24 |  | 2.69 | 0.19 | 1090.59 | 74.81
[5 empty] | К=1.2 | К=1.2
|  | РАЗРЯД=4, МЕЖР.КОЭФФ.=1.0 ОХРиОПР=81.86%, План=52.34% Ктруд=1.2, Ктруд.маш=1.2 | 0.78 | 844.33 | 4.09 |  | 2.1 | 0.15 | 850.67 | 58.35
90 | 1/10-120-10-10/71 | ПЛИТЫ ТЕПЛОИЗОЛЯЦИОННЫЕ ИЗ МИНЕРАЛЬНОЙ ВАТЫ ПТМ СТБ 1995-2009-Т5-DS(TH)1-CS(10)50-TR15-WS1 (ПЛОТНОСТЬ 150 КГ/М3) БЕЛТЕП МАРКИ ФАСАД 15 | М3 |  |  |  | 392.52 | 31.17 | 423.69
|  |  | 3.3072 |  |  |  | 1298.14 | 103.09 | 1401.23
91 | 1/10-230-60-35/61 | СОСТАВ КЛЕЕВОЙ ПОЛИМИНЕРАЛЬНЫЙ ДЛЯ НАКЛЕИВАНИЯ ТЕПЛОИЗОЛЯЦИОННЫХ МАТЕРИАЛОВ И АРМИРУЮЩЕЙ СЕТКИ (КС), ОДНОКОМПОНЕНТНЫЙ (1) | Т |  |  |  | 535.2 | 42.49 | 577.69
|  |  | 0.429 |  |  |  | 229.6 | 18.23 | 247.83
92 | Е26-117-1 | МЕХАНИЧЕСКОЕ КРЕПЛЕНИЕ ТЕПЛОИЗОЛЯЦИОННЫХ ПЛИТ ДЮБЕЛЯМИ ПРИ УТЕПЛЕНИИ СТЕН КИРПИЧНЫХ, ЯЧЕИСТОБЕТОННЫХ С ЛЕСОВ | 100 ШТ. ДЮБЕЛЕЙ | 89.74 | 3.74 |  | 32.06 | 2.55 | 128.09 | 7.21
[5 empty] | К=1.2 | К=1.2
|  | РАЗРЯД=3, МЕЖР.КОЭФФ.=0.8599 ОХРиОПР=81.86%, План=52.34% Ктруд=1.2, Ктруд.маш=1.2 | 3.9 | 349.99 | 14.59 |  | 125.03 | 9.95 | 499.56 | 28.12
93 | Е26-120-1 | УСТРОЙСТВО АРМИРУЮЩЕГО СЛОЯ ПО ПЛИТАМ УТЕПЛИТЕЛЯ МИНЕРАЛОВАТНЫМ ВРУЧНУЮ НА ПРЯМОЛИНЕЙНЫХ ПОВЕРХНОСТЯХ С ЛЕСОВ | 100 М2 | 1123.62 | 3.35 |  | 196.99 | 15.84 | 1339.8 | 77.65
[5 empty] | К=1.2 | К=1.2
|  | РАЗРЯД=4, МЕЖР.КОЭФФ.=1.0 ОХРиОПР=81.86%, План=52.34% Ктруд=1.2, Ктруд.маш=1.2 | 0.78 | 876.42 | 2.61 |  | 153.65 | 12.36 | 1045.04 | 60.57
94 | 1/10-230-60-35/61 | СОСТАВ КЛЕЕВОЙ ПОЛИМИНЕРАЛЬНЫЙ ДЛЯ НАКЛЕИВАНИЯ ТЕПЛОИЗОЛЯЦИОННЫХ МАТЕРИАЛОВ И АРМИРУЮЩЕЙ СЕТКИ (КС), ОДНОКОМПОНЕНТНЫЙ (1) | Т |  |  |  | 535.2 | 42.49 | 577.69
|  |  | 0.429 |  |  |  | 229.6 | 18.23 | 247.83
95 | Е26-121-1 | УСТРОЙСТВО ВЫРАВНИВАЮЩЕГО СЛОЯ ВРУЧНУЮ НА ПРЯМОЛИНЕЙНЫХ ПОВЕРХНОСТЯХ С ЛЕСОВ | 100 М2 | 547.14 | 2.83 |  | 0.19 |  | 550.16 | 37.81
[5 empty] | К=1.2 | К=1.2
|  | РАЗРЯД=4, МЕЖР.КОЭФФ.=1.0 ОХРиОПР=81.86%, План=52.34% Ктруд=1.2, Ктруд.маш=1.2 | 0.78 | 426.77 | 2.21 |  | 0.15 |  | 429.13 | 29.49
96 | 1/10-230-60-45-5/45 | ШТУКАТУРКА ЗАЩИТНО-ОТДЕЛОЧНАЯ, ЦЕМЕНТНАЯ, ДЛЯ НАРУЖНЫХ И ВНУТРЕННИХ РАБОТ (НВ), ПОЛИМИНЕРАЛЬНАЯ (ПМ), СУХАЯ СМЕСЬ (СС), КРУПНОЗЕРНИСТАЯ | Т |  |  |  | 926.4 | 73.56 | 999.96
|  |  | 0.351 |  |  |  | 325.17 | 25.82 | 350.99
|  | ИТОГО ПО РАЗДЕЛУ 00000/23020 |  | 5155 | 43 | 2 | 4511 | 358 | 10067 | 366.68 | 0.13
|  | ОХР и ОПР | [6 empty] | 4221
|  | ПЛАНОВАЯ ПРИБЫЛЬ | [6 empty] | 2699
|  | ИТОГО С ОХР/ОПР И ПЛАНОВОЙ ПРИБЫЛЬЮ | [6 empty] | 16987
| 00000/23000 | ОТДЕЛОЧНЫЕ РАБОТЫ ФАСАДОВ С ЛЕСОВ (ЛИСТ 17 АР) - 0.5 М2
97 | ПРИМЕЧАНИЕ: | УСТРАНЕНИЕ СЛЕДОВ УВЛАЖНЕНИЯ НА ФАСАДЕ ЗДАНИЯ
98 | Е62-44-1 | ПРОТРАВКА ЦЕМЕНТНОЙ ШТУКАТУРКИ НЕЙТРАЛИЗУЮЩИМ РАСТВОРОМ СТЕН | 100 М2 | 83.91 |  |  |  |  | 83.91 | 6.74
[5 empty] | К=1.2 | К=1.2
|  | РАЗРЯД=3, МЕЖР.КОЭФФ.=0.8599 ОХРиОПР=81.86%, План=52.34% Ктруд=1.2, Ктруд.маш=1.2 | 0.85 | 71.32 |  |  |  |  | 71.32 | 5.73
99 | 1/10-230-15/65 | ГРУНТОВКА АНТИСЕПТИЧЕСКАЯ "ПАРАД Г-85" ДЛЯ УДАЛЕНИЯ ПЛЕСЕНИ, ГРИБКА, МХА И Т.Д. | КГ |  |  |  | 4.72 | 0.37 | 5.09
|  |  | 7.65 |  |  |  | 36.11 | 2.83 | 38.94
100 | ПРИМЕЧАНИЕ: | ТИП 1 СТЕНЫ С СУЩ. ЛШСУ
104 | Е15-157-2 | ОКРАСКА ФАСАДОВ С ЛЕСОВ ПО ПОДГОТОВЛЕННОЙ ПОВЕРХНОСТИ: СИЛИКАТНАЯ | 100 М2 ФАСАДА | 241.84 | 4.6 | 2.83 |  |  | 246.44 | 17.45 | 0.23
[5 empty] | К=1.2 | К=1.2
|  | РАЗРЯД=3.7, МЕЖР.КОЭФФ.=0.9579 ОХРиОПР=81.86%, План=52.34% Ктруд=1.2, Ктруд.маш=1.2 | 2.8 | 677.15 | 12.88 | 7.92 |  |  | 690.03 | 48.86 | 0.64
105 | 1/10-230-15/395 | ГРУНТОВКА АКРИЛОВАЯ ГЛУБОКОГО ПРОНИКНОВЕНИЯ ДЛЯ НАРУЖНЫХ (Н) И ВНУТРЕННИХ РАБОТ (В), ПОЛИМЕРНАЯ (П), ОДНОКОМПОНЕНТНАЯ (1), ВОДНО-ДИСПЕРСИОННАЯ (Д) | КГ |  |  |  | 6.31 | 0.5 | 6.81
|  |  | 56 |  |  |  | 353.36 | 28 | 381.36
106 | 1/10-230-40-40/18 | КРАСКА СИЛИКОНОВАЯ ДЛЯ НАРУЖНЫХ И ВНУТРЕННИХ РАБОТ (V1, W3), ОСНОВА (БАЗА) БЕЛАЯ | КГ |  |  |  | 12.59 | 1 | 13.59
|  |  | 168 |  |  |  | 2115.12 | 168 | 2283.12
107 | ПРИМЕЧАНИЕ: | ТИП 2 КОНСТРУКЦИИ С СУЩЕСТВУЮЩЕЙ ШТУКАТУРКОЙ
111 | Е15-157-2 | ОКРАСКА ФАСАДОВ С ЛЕСОВ ПО ПОДГОТОВЛЕННОЙ ПОВЕРХНОСТИ: СИЛИКАТНАЯ | 100 М2 ФАСАДА | 241.84 | 4.6 | 2.83 |  |  | 246.44 | 17.45 | 0.23
[5 empty] | К=1.2 | К=1.2
|  | РАЗРЯД=3.7, МЕЖР.КОЭФФ.=0.9579 ОХРиОПР=81.86%, План=52.34% Ктруд=1.2, Ктруд.маш=1.2 | 5.2373 | 1266.59 | 24.09 | 14.82 |  |  | 1290.68 | 91.39 | 1.2
112 | 1/10-230-15/395 | ГРУНТОВКА АКРИЛОВАЯ ГЛУБОКОГО ПРОНИКНОВЕНИЯ ДЛЯ НАРУЖНЫХ (Н) И ВНУТРЕННИХ РАБОТ (В), ПОЛИМЕРНАЯ (П), ОДНОКОМПОНЕНТНАЯ (1), ВОДНО-ДИСПЕРСИОННАЯ (Д) | КГ |  |  |  | 6.31 | 0.5 | 6.81
|  |  | 104.746 |  |  |  | 660.95 | 52.37 | 713.32
113 | 1/10-230-40-40/18 | КРАСКА СИЛИКОНОВАЯ ДЛЯ НАРУЖНЫХ И ВНУТРЕННИХ РАБОТ (V1, W3), ОСНОВА (БАЗА) БЕЛАЯ | КГ |  |  |  | 12.59 | 1 | 13.59
|  |  | 314.238 |  |  |  | 3956.26 | 314.24 | 4270.5
114 | ПРИМЕЧАНИЕ: | ТИП 3 РЕМОНТ ЛШСУ В МЕСТАХ ПОВРЕЖДЕНИЙ БИОЛОГИЧЕСКОЙ КОРОЗИЕЙ
115 | Е26-112-1 | ПОДГОТОВКА ПОВЕРХНОСТИ СТЕН И ОТКОСОВ С ЛЕСОВ | 100 М2 | 206.05 |  |  |  |  | 206.05 | 16.56
[5 empty] | К=1.2 | К=1.2
|  | РАЗРЯД=3, МЕЖР.КОЭФФ.=0.8599 ОХРиОПР=81.86%, План=52.34% Ктруд=1.2, Ктруд.маш=1.2 | 0.005 | 1.03 |  |  |  |  | 1.03 | 0.08
116 | Е26-116-1 | ТЕПЛОИЗОЛЯЦИЯ НАРУЖНЫХ СТЕН ПЛИТАМИ МИНЕРАЛОВАТНЫМИ НА КЛЕЮ НА ПРЯМОЛИНЕЙНЫХ ПОВЕРХНОСТЯХ С ЛЕСОВ | 100 М2 | 1082.47 | 5.24 |  | 2.69 | 0.19 | 1090.59 | 74.81
[5 empty] | К=1.2 | К=1.2
|  | РАЗРЯД=4, МЕЖР.КОЭФФ.=1.0 ОХРиОПР=81.86%, План=52.34% Ктруд=1.2, Ктруд.маш=1.2 | 0.005 | 5.41 | 0.03 |  | 0.01 |  | 5.45 | 0.37
117 | 1/10-120-10-10/71 | ПЛИТЫ ТЕПЛОИЗОЛЯЦИОННЫЕ ИЗ МИНЕРАЛЬНОЙ ВАТЫ ПТМ СТБ 1995-2009-Т5-DS(TH)1-CS(10)50-TR15-WS1 (ПЛОТНОСТЬ 150 КГ/М3) БЕЛТЕП МАРКИ ФАСАД 15 | М3 |  |  |  | 392.52 | 31.17 | 423.69
|  |  | 0.0212 |  |  |  | 8.32 | 0.66 | 8.98
118 | 1/10-230-60-35/61 | СОСТАВ КЛЕЕВОЙ ПОЛИМИНЕРАЛЬНЫЙ ДЛЯ НАКЛЕИВАНИЯ ТЕПЛОИЗОЛЯЦИОННЫХ МАТЕРИАЛОВ И АРМИРУЮЩЕЙ СЕТКИ (КС), ОДНОКОМПОНЕНТНЫЙ (1) | Т |  |  |  | 535.2 | 42.49 | 577.69
|  |  | 0.0028 |  |  |  | 1.5 | 0.12 | 1.62
119 | Е26-120-1 | УСТРОЙСТВО АРМИРУЮЩЕГО СЛОЯ ПО ПЛИТАМ УТЕПЛИТЕЛЯ МИНЕРАЛОВАТНЫМ ВРУЧНУЮ НА ПРЯМОЛИНЕЙНЫХ ПОВЕРХНОСТЯХ С ЛЕСОВ | 100 М2 | 1123.62 | 3.35 |  | 196.99 | 15.84 | 1339.8 | 77.65
[5 empty] | К=1.2 | К=1.2
|  | РАЗРЯД=4, МЕЖР.КОЭФФ.=1.0 ОХРиОПР=81.86%, План=52.34% Ктруд=1.2, Ктруд.маш=1.2 | 0.005 | 5.62 | 0.02 |  | 0.98 | 0.08 | 6.7 | 0.39
120 | 1/10-230-60-35/61 | СОСТАВ КЛЕЕВОЙ ПОЛИМИНЕРАЛЬНЫЙ ДЛЯ НАКЛЕИВАНИЯ ТЕПЛОИЗОЛЯЦИОННЫХ МАТЕРИАЛОВ И АРМИРУЮЩЕЙ СЕТКИ (КС), ОДНОКОМПОНЕНТНЫЙ (1) | Т |  |  |  | 535.2 | 42.49 | 577.69
|  |  | 0.0028 |  |  |  | 1.5 | 0.12 | 1.62
121 | Е26-126-5 | НАНЕСЕНИЕ ЗАЩИТНО-ОТДЕЛОЧНЫХ ШТУКАТУРОК НА ФАСАДЫ ВРУЧНУЮ ПОД ОКРАСКУ НА ПРЯМОЛИНЕЙНЫХ ПОВЕРХНОСТЯХ С ЛЕСОВ | 100 М2 | 1201.76 | 1.26 |  | 18.62 | 1.46 | 1223.1 | 83.05
[5 empty] | К=1.2 | К=1.2
|  | РАЗРЯД=4, МЕЖР.КОЭФФ.=1.0 ОХРиОПР=81.86%, План=52.34% Ктруд=1.2, Ктруд.маш=1.2 | 0.005 | 6.01 | 0.01 |  | 0.09 | 0.01 | 6.12 | 0.42
122 | 1/10-230-60-45-10/105 | ШТУКАТУРКА ЗАЩИТНО-ОТДЕЛОЧНАЯ, ЦЕМЕНТНАЯ, С ФАКТУРОЙ "ШУБА", ПОД ОКРАСКУ, ДЛЯ НАРУЖНЫХ И ВНУТРЕННИХ РАБОТ (НВ), ПОЛИМИНЕРАЛЬНАЯ (ПМ), СУХАЯ СМЕСЬ (СС), КРУПНОЗЕРНИСТАЯ | Т |  |  |  | 618.24 | 49.09 | 667.33
|  |  | 0.0023 |  |  |  | 1.42 | 0.11 | 1.53
123 | Е15-157-2 | ОКРАСКА ФАСАДОВ С ЛЕСОВ ПО ПОДГОТОВЛЕННОЙ ПОВЕРХНОСТИ: СИЛИКАТНАЯ | 100 М2 ФАСАДА | 241.84 | 4.6 | 2.83 |  |  | 246.44 | 17.45 | 0.23
[5 empty] | К=1.2 | К=1.2
|  | РАЗРЯД=3.7, МЕЖР.КОЭФФ.=0.9579 ОХРиОПР=81.86%, План=52.34% Ктруд=1.2, Ктруд.маш=1.2 | 0.005 | 1.21 | 0.02 | 0.01 |  |  | 1.23 | 0.09
124 | 1/10-230-15/395 | ГРУНТОВКА АКРИЛОВАЯ ГЛУБОКОГО ПРОНИКНОВЕНИЯ ДЛЯ НАРУЖНЫХ (Н) И ВНУТРЕННИХ РАБОТ (В), ПОЛИМЕРНАЯ (П), ОДНОКОМПОНЕНТНАЯ (1), ВОДНО-ДИСПЕРСИОННАЯ (Д) | КГ |  |  |  | 6.31 | 0.5 | 6.81
|  |  | 0.1 |  |  |  | 0.63 | 0.05 | 0.68
125 | 1/10-230-40-40/18 | КРАСКА СИЛИКОНОВАЯ ДЛЯ НАРУЖНЫХ И ВНУТРЕННИХ РАБОТ (V1, W3), ОСНОВА (БАЗА) БЕЛАЯ | КГ |  |  |  | 12.59 | 1 | 13.59
|  |  | 0.3 |  |  |  | 3.78 | 0.3 | 4.08
|  | ИТОГО ПО РАЗДЕЛУ 00000/23000 |  | 2034 | 37 | 23 | 7140 | 567 | 9778 | 147.33 | 1.84
|  | ОХР и ОПР | [6 empty] | 1684
|  | ПЛАНОВАЯ ПРИБЫЛЬ | [6 empty] | 1077
|  | ИТОГО С ОХР/ОПР И ПЛАНОВОЙ ПРИБЫЛЬЮ | [6 empty] | 12539
| 00000/23090 | УСТРОЙСТВО ЛЕСОВ - 7.196 М2
126 | Е8-35-2 | УСТАНОВКА И РАЗБОРКА ИНВЕНТАРНЫХ ЛЕСОВ НАРУЖНЫХ ВЫСОТОЙ ДО 16 М ТРУБЧАТЫХ ДЛЯ ПРОЧИХ ОТДЕЛОЧНЫХ РАБОТ | 100 М2 ВЕРТИКАЛЬНОЙ ПРОЕКЦИИ Н | 777.21 | 5.65 | 1.9 | 244.85 | 15.64 | 1043.35 | 56.9 | 0.11
[5 empty] | К=1.2 | К=1.2
|  | РАЗРЯД=3.6, МЕЖР.КОЭФФ.=0.9439 ОХРиОПР=81.86%, План=52.34% Ктруд=1.2, Ктруд.маш=1.2 | 7.196 | 5592.8 | 40.66 | 13.67 | 1761.94 | 112.55 | 7507.95 | 409.45 | 0.79
|  | ИТОГО ПО РАЗДЕЛУ 00000/23090 |  | 5593 | 41 | 14 | 1762 | 113 | 7509 | 409.45 | 0.79
|  | ОХР и ОПР | [6 empty] | 4589
|  | ПЛАНОВАЯ ПРИБЫЛЬ | [6 empty] | 2934
|  | ИТОГО С ОХР/ОПР И ПЛАНОВОЙ ПРИБЫЛЬЮ | [6 empty] | 15032
|  | ИТОГО ПО Строительные работы (ремонт) |  | 17910 | 4418 | 2175 | 17670 | 1372 | 41370 | 1293.02 | 153.85
|  | ОХРиОПР = 81.86% | [6 empty] | 16442
|  | План.приб. = 52.34% | [6 empty] | 10513
|  | ИТОГО | [6 empty] | 68325
|  | ИТОГО ПО Строительные работы (ремонт) |  |  |  |  | 11 | 1 | 12
ОХРиОПР = 81.86% * 1.1
План.приб. = 52.34%
|  | ИТОГО | [6 empty] | 12
|  | ИТОГО |  | 17910 | 4418 | 2175 | 17681 | 1373 | 41382 | 1293.02 | 153.85
|  | ОХР и ОПР | [6 empty] | 16442
|  | ПЛАНОВАЯ ПРИБЫЛЬ | [6 empty] | 10513
|  | СРЕДНИЙ РАЗРЯД РАБОЧИХ | [6 empty] | 3.8
|  | ВСЕГО | [6 empty] | 68337
В ТОМ ЧИСЛЕ:
|  | СТРОИТЕЛЬНЫЕ РАБОТЫ, ВСЕГО | [6 empty] | 68337
В ТОМ ЧИСЛЕ:
|  | ЗАРАБОТНАЯ ПЛАТА | [6 empty] | 17910
|  | ЭКСПЛУАТАЦИЯ МАШИН И МЕХАНИЗМОВ, ВСЕГО | [6 empty] | 4418
|  | В ТОМ ЧИСЛЕ ЗАРАБОТНАЯ ПЛАТА МАШИНИСТОВ | [6 empty] | 2175
|  | МАТЕРИАЛЫ, ИЗДЕЛИЯ, КОНСТРУКЦИИ | [6 empty] | 17682
|  | ТРАНСПОРТ | [6 empty] | 1372
|  | ОХР И ОПР | [6 empty] | 16442
|  | ПЛАНОВАЯ ПРИБЫЛЬ | [6 empty] | 10513
|  | ЗАТРАТЫ ТРУДА РАБОЧИХ-СТРОИТЕЛЕЙ | [6 empty] | 1293.02
|  | ЗАТРАТЫ ТРУДА МАШИНИСТОВ | [6 empty] | 153.85
|  | ВСЕГО СТРОИТЕЛЬНЫХ И ИНЫХ СПЕЦИАЛЬНЫХ МОНТАЖНЫХ РАБОТ С УЧЕТОМ | [6 empty] | 68337
ТЕНДЕРА [68337+0+0+0]
|  | ЗАТРАТЫ, СВЯЗАННЫЕ С ОТЧИСЛЕНИЯМИ НА СОЦИАЛЬНОЕ СТРАХОВАНИЕ | [6 empty] | 6829
[((17910+2175)*(34/100)) * ((100-0)/100)]
|  | ИТОГО ПРОЧИЕ ЗАТРАТЫ [0+6829+0+0+0+0+0+0] | [6 empty] | 6829
|  | ИТОГО СТРОИТЕЛЬНЫХ И ИНЫХ СПЕЦИАЛЬНЫХ МОНТАЖНЫХ РАБОТ [68337+6829+0] | [6 empty] | 75166
| Составил |  |  |  | Климко В.М.
|  | (должность служащего) | (подпись) |  | (инициалы, фамилия)
| Проверил |  |  |  | Царькова Е.А.
|  | (должность служащего) | (подпись) |  | (инициалы, фамилия)

## id=29465 ВР-108
Наименование объекта: Капитальный ремонт отдельных конструкций и элементов здания жилого дома 146
по ул. Грушевская в г. Минске
Код объекта:
Наименование здания, сооружения: КАПИТАЛЬНЫЙ РЕМОНТ
Шифр здания, сооружения: 151_25-09.25_51
Комплект чертежей: 125/25-07.25/41-АР
ВЕДОМОСТЬ РЕСУРСОВ №108
на АРХИТЕКТУРНЫЕ РЕШЕНИЯ
Составлена в ценах на |  | 01.10.2025
(дата разработки)
№ п/п | Код | Наименование ресурса | Единица измерения | Количество | Стоимость ресурса, белорусских рублей
[5 empty] | за единицу измерения | общая (гр.5 х гр.6)
1 | 2 | 3 | 4 | 5 | 6 | 7
1 | С1-1 | ЗАТРАТЫ ТРУДА РАБОЧИХ | ЧЕЛ-Ч. | 1293.02
2 | С1-3 | ЗАТРАТЫ ТРУДА МАШИНИСТОВ | ЧЕЛ-Ч. | 153.85
3 | М101224 | АППАРАТ ВЫСОКОГО ДАВЛЕНИЯ НД-1090 | МАШ.-Ч | 126.144 | 30.18 | 3807.03
4 | М331615 | ДРЕЛИ ЭЛЕКТРИЧЕСКИЕ | МАШ.-Ч | 20.6496 | 0.38 | 7.85
5 | М021141 | КРАНЫ НА АВТОМОБИЛЬНОМ ХОДУ ПРИ РАБОТЕ НА ДРУГИХ ВИДАХ СТРОИТЕЛЬСТВА, 10 Т | МАШ.-Ч | 0.8745 | 52.33 | 45.76
6 | М030402 | ЛЕБЕДКИ ЭЛЕКТРИЧЕСКИЕ ТЯГОВЫМ УСИЛИЕМ ДО 12,26 (1,25) КН (Т) | МАШ.-Ч | 0.0461 | 1.35 | 0.06
7 | М030404 | ЛЕБЕДКИ ЭЛЕКТРИЧЕСКИЕ ТЯГОВЫМ УСИЛИЕМ ДО 31,39 (3,2) КН (Т) | МАШ.-Ч | 0.002 | 4.56 | 0.01
8 | М030401 | ЛЕБЕДКИ ЭЛЕКТРИЧЕСКИЕ ТЯГОВЫМ УСИЛИЕМ ДО 5,79 (0,59) КН (Т) | МАШ.-Ч | 8.5611 | 0.86 | 7.36
9 | М331451 | ПЕРФОРАТОРЫ ЭЛЕКТРИЧЕСКИЕ | МАШ.-Ч | 28.56 | 0.89 | 25.42
10 | М031110 | ПОДЪЕМНИКИ СТРОИТЕЛЬНЫЕ 0,5 Т | МАШ.-Ч | 0.0711 | 17.24 | 1.23
11 | М110920 | РАСТВОРОНАСОСЫ 1 М3/Ч | МАШ.-Ч | 4.464 | 16.33 | 72.9
12 | М331617 | СРЕДСТВА МАЛОЙ МЕХАНИЗАЦИИ | МАШ.-Ч | 22.3372 | 20.14 | 449.87
13 | 1/10-250-20-45/60 | АНКЕРНАЯ ПЛАСТИНА | 1000 ШТ. | 0.032 | 595.77 | 19.06
14 | 1/10-230-5/55 | АНТИСЕПТИК НАТРИЙ ФТОРИСТЫЙ (РАСТВОР) | Т | 0.0005 | 2359.22 | 1.18
15 | 2/40-10-10-5/5М | БЛОК ОКОННЫЙ ДЕРЕВЯННЫЙ ОД 960-860 Ж О | М2 | 2.4768 | 469.22 | 1162.16
16 | 2/40-10-10-15/75 | БЛОК ОКОННЫЙ ИЗ ПОЛИВИНИЛХЛОРИДНОГО ПРОФИЛЯ ОП А 2520-1840 П/О И СП2, С ПОВОРОТНО-ОТКИДНЫМ УСТРОЙСТВОМ, С ДВУХКАМЕРНЫМ СТЕКЛОПАКЕТОМ | М2 | 2.975 | 428.34 | 1274.31
17 | 1/10-110-50-5/245 | БРУСКИ ОБРЕЗНЫЕ ХВОЙНЫХ ПОРОД ДЛИНОЙ 4-6,5 М, ШИРИНОЙ 75-150 ММ, ТОЛЩИНОЙ 40-75 ММ, 2 СОРТА | М3 | 0.0648 | 565.62 | 36.65
18 | 1/10-110-50-5/365 | БРУСКИ ОБРЕЗНЫЕ ХВОЙНЫХ ПОРОД ДЛИНОЙ 4-6,5 М, ШИРИНОЙ 75-150 ММ, ТОЛЩИНОЙ 40-75 ММ, 3 СОРТА | М3 | 0.0079 | 426 | 3.37
19 | 1/10-160-20/15 | ВЕТОШЬ | КГ | 0.1599 | 2.94 | 0.47
20 | 1/10-280-20/40 | ВОДА | М3 | 18.3622 | 1.74 | 31.95
21 | 1/10-230-55-5/22 | ВЯЖУЩЕЕ ГИПСОВОЕ МАРКИ Г-4 НОРМАЛЬНОТВЕРДЕЮЩЕЕ (Б), СРЕДНЕГО ПОМОЛА (II) (ФАСОВАННОЕ) | Т | 0.0596 | 514.52 | 30.67
22 | 1/10-240-25-35/240 | ГВОЗДИ СТРОИТЕЛЬНЫЕ | КГ | 0.7626 | 4.38 | 3.34
23 | 1/10-240-25-41/15 | ГВОЗДИ СТРОИТЕЛЬНЫЕ ОЦИНКОВАННЫЕ | КГ | 0.0025 | 4.93 | 0.01
24 | 1/10-240-25-35/210 | ГВОЗДИ СТРОИТЕЛЬНЫЕ С ПЛОСКОЙ ГОЛОВКОЙ 1,8 Х 50 ММ | КГ | 0.0596 | 4.82 | 0.29
25 | 1/10-130-15/107 | ГЕРМЕТИК СИЛИКОНОВЫЙ 280 МЛ | ШТ. | 1.8056 | 7.87 | 14.21
26 | 1/10-230-15/395 | ГРУНТОВКА АКРИЛОВАЯ ГЛУБОКОГО ПРОНИКНОВЕНИЯ ДЛЯ НАРУЖНЫХ (Н) И ВНУТРЕННИХ РАБОТ (В), ПОЛИМЕРНАЯ (П), ОДНОКОМПОНЕНТНАЯ (1), ВОДНО-ДИСПЕРСИОННАЯ (Д) | КГ | 168.826 | 6.31 | 1065.29
27 | 1/10-230-15/65 | ГРУНТОВКА АНТИСЕПТИЧЕСКАЯ "ПАРАД Г-85" ДЛЯ УДАЛЕНИЯ ПЛЕСЕНИ, ГРИБКА, МХА И Т.Д. | КГ | 7.65 | 4.72 | 36.11
28 | 1/55-50-25/55 | ГРУНТОВКА ГФ-021, КРАСНО-КОРИЧНЕВАЯ | КГ | 1.176 | 7.56 | 8.89
29 | 1/10-230-60-10/10 | ГРУНТОВКА РЕМОНТНАЯ ДЛЯ НАРУЖНЫХ И ВНУТРЕННИХ (НВ) РАБОТ, ПОЛИМЕРМИНЕРАЛЬНАЯ (ПМ), ОДНОКОМПОНЕНТНАЯ (1), СУХАЯ СМЕСЬ (СС), ЦЕМЕНТНАЯ, СЕРАЯ | Т | 0.0116 | 1861.82 | 21.6
30 | 2/10-35/30 | ДЕТАЛИ ЗАКЛАДНЫЕ, ИЗГОТОВЛЕННЫЕ С ПРИМЕНЕНИЕМ СВАРКИ, ГНУТЬЯ, СВЕРЛЕНИЯ (ПРОБИВКИ) ОТВЕРСТИЙ (ПРИ НАЛИЧИИ ОДНОЙ ИЗ ЭТИХ ОПЕРАЦИЙ ИЛИ ВСЕГО ПЕРЕЧНЯ В ЛЮБЫХ СОЧЕТАНИЯХ), ПОСТАВЛЯЕМЫЕ ОТДЕЛЬНО | Т | 0.0024 | 10279.81 | 24.67
31 | 1/10-250-20/M | ДЕТСКИЙ ЗАМОК БЕЗОПАСНОСТИ | ШТ. | 2 | 9.15 | 18.3
32 | 1/10-230-35/47 | ДИСПЕРСИЯ ПОЛИВИНИЛАЦЕТАТНАЯ НЕПЛАСТИФИЦИРОВАННАЯ МАРКИ Д50Н | КГ | 9.6668 | 7.44 | 71.92
33 | 1/10-240-30-22/999131 | ДЮБЕЛИ РАСПОРНЫЕ (СРЕДНЯЯ ЦЕНА ПО ГРУППЕ), ОПРЕД. - 13 | ШТ. | 15.946 | 2.4 | 38.27
34 | 1/10-240-30-30/210 | ДЮБЕЛЬ ПЛАСТМАССОВЫЙ С МЕТАЛЛИЧЕСКИМ СЕРДЕЧНИКОМ 8 Х 120 | 1000 ШТ. | 0.714 | 247.1 | 176.43
35 | 1/10-240-30-35/20 | ДЮБЕЛЬ ПОЛИПРОПИЛЕНОВЫЙ 10 Х 50, 10 Х 80 | 1000 ШТ. | 0.008 | 12.64 | 0.1
36 | 1/10-240-30-50/50 | ДЮБЕЛЬ С ШУРУПОМ ДЛЯ БЫСТРОГО МОНТАЖА 8 Х 60 ММ | 100 ШТ. | 0.059 | 11 | 0.65
37 | 1/10-230-35/170 | КЛЕЙ КМЦ (ДЛЯ ОБОЕВ) | КГ | 0.5002 | 12.76 | 6.38
38 | 1/10-230-60-15/15 | КОМПОЗИЦИЯ ДЛЯ ЗАПОЛНЕНИЯ ШВОВ СУХАЯ ШИРИНОЙ ДО 6 ММ, ПЛАСТИЧНАЯ, ВОДОСТОЙКАЯ, МОРОЗОСТОЙКАЯ, ДЛЯ НАРУЖНЫХ И ВНУТРЕННИХ РАБОТ (НВ), БЕЛАЯ (ФАСОВКА ПО 25 КГ) | Т | 0.0062 | 1627.2 | 10.09
39 | 1/10-230-40-10/235 | КРАСКА ВОДНО-ДИСПЕРСИОННАЯ ПОЛИВИНИЛАЦЕТАТНАЯ ВД-ВА-224, БЕЛАЯ | Т | 0.0123 | 4338 | 53.36
40 | 1/10-230-40-40/18 | КРАСКА СИЛИКОНОВАЯ ДЛЯ НАРУЖНЫХ И ВНУТРЕННИХ РАБОТ (V1, W3), ОСНОВА (БАЗА) БЕЛАЯ | КГ | 517.338 | 12.59 | 6513.29
41 | 1/10-230-95/130 | КРЕСТИКИ ДЛЯ ПЛИТКИ ТОЛЩИНОЙ 5 ММ | 1000 ШТ. | 63.2 | 8.88 | 561.22
42 | 1/10-235-20/772 | ЛЕНТА МАЛЯРНАЯ, ОДНОСТОРОННЯЯ, 50 ММХ50 М | М2 | 3.5685 | 3.01 | 10.74
43 | 1/10-235-20/100 | ЛЕНТА ПАРОПРОНИЦАЕМАЯ САМОРАСШИРЯЮЩАЯСЯ УПЛОТНИТЕЛЬНАЯ (ПСУЛ) ШИРИНОЙ 12 ММ С МАКСИМАЛЬНЫМ РАСШИРЕНИЕМ ЛЕНТЫ 30 ММ | М | 10.248 | 0.8 | 8.2
44 | 1/10-235-20/190 | ЛЕНТА САМОКЛЕЯЩАЯСЯ ГИДРО-ПАРОИЗОЛЯЦИОННАЯ ТЕПЛООТРАЖАЮЩАЯ БУТИЛКАУЧУКОВАЯ, МАРКИ ЛИПЛЕНТ-МП, ШИРИНОЙ 100 ММ, ТОЛЩИНОЙ 1,5 ММ | М | 10.248 | 1.37 | 14.04
45 | 1/10-235-20/639 | ЛЕНТА САМОКЛЕЯЩАЯСЯ ШУМОИЗОЛЯЦИОННАЯ УПЛОТНИТЕЛЬНАЯ Л Ш, ШИРИНОЙ 30-60 ММ | М | 2.52 | 0.58 | 1.46
46 | 1/10-235-20/653 | ЛЕНТА УПЛОТНИТЕЛЬНАЯ | М | 2.499 | 0.56 | 1.4
47 | 1/10-230-70/30 | ОБОИ БУМАЖНЫЕ ДУПЛЕКС С ПОЛУТОНОВЫМ РИСУНКОМ | 100 М2 | 0.3549 | 114 | 40.46
48 | 1/10-135-30/70 | ПЕНА ПОЛИУРЕТАНОВАЯ МОНТАЖНАЯ ПРОИЗВОДСТВЕННАЯ В АЭРОЗОЛЬНОЙ УПАКОВКЕ | Л | 2.8519 | 14.47 | 41.27
49 | 1/10-230-65-20-20/26 | ПЛИТКИ КЕРАМИЧЕСКИЕ ДЛЯ ВНУТРЕННЕЙ ОБЛИЦОВКИ СТЕН ГЛАЗУРОВАННЫЕ, ИМЕННЫЕ, РАЗМЕРОМ 300 Х 200 ММ | М2 | 16.432 | 7.63 | 125.38
50 | 1/10-120-10-10/71 | ПЛИТЫ ТЕПЛОИЗОЛЯЦИОННЫЕ ИЗ МИНЕРАЛЬНОЙ ВАТЫ ПТМ СТБ 1995-2009-Т5-DS(TH)1-CS(10)50-TR15-WS1 (ПЛОТНОСТЬ 150 КГ/М3) БЕЛТЕП МАРКИ ФАСАД 15 | М3 | 5.7876 | 392.52 | 2271.75
51 | 2/40-30/999130 | ПОДСТАВОЧНЫЙ ПРОФИЛЬ | М | 2.38 | 16.02 | 38.13
52 | 1/10-230-50-999/130 | РАСТВОРИТЕЛЬ | КГ | 2.37 | 9.66 | 22.89
53 | 4/1-4-20-10-40-30/10 | РАСТВОРНАЯ СМЕСЬ ПРЕДВАРИТЕЛЬНОГО ИЗГОТОВЛЕНИЯ ШТУКАТУРНАЯ | М3 | 0.9276 | 133.93 | 124.23
54 | 1/10-230-60-35/52 | РАСТВОРНАЯ СМЕСЬ СУХАЯ (РСС), КЛЕЕВАЯ ОБЛИЦОВОЧНАЯ, ПОВЫШЕННОЙ ЭЛАСТИЧНОСТИ, ВЫСОКОАДГЕЗИОННАЯ, ДЛЯ НАРУЖНЫХ И ВНУТРЕННИХ РАБОТ (НВ), ЦЕМЕНТНАЯ, М100, F100, ПК1, ST-4 | Т | 0.049 | 906.24 | 44.41
55 | 1/10-230-60-45-15/41 | РАСТВОРНАЯ СМЕСЬ СУХАЯ (РСС), РЕМОНТНАЯ, ДЛЯ ЗАДЕЛКИ ВЫБОИН, СКОЛОВ, КРУПНЫХ ТРЕЩИН, ДЛЯ НАРУЖНЫХ И ВНУТРЕННИХ РАБОТ (НВ), ЦЕМЕНТНАЯ, М200, F100 | Т | 0.063 | 744 | 46.87
56 | 1/10-230-60-45-5/125 | РАСТВОРНАЯ СМЕСЬ СУХАЯ (РСС), ШТУКАТУРНАЯ, ДЛЯ НАРУЖНЫХ И ВНУТРЕННИХ РАБОТ (НВ), ЦЕМЕНТНАЯ, М75/М100, F75 | Т | 0.036 | 318.72 | 11.47
57 | 1/10-230-60-45-5/141 | РАСТВОРНАЯ СМЕСЬ СУХАЯ (РСС), ШТУКАТУРНАЯ, ДЛЯ НАРУЖНЫХ РАБОТ (Н), ЦЕМЕНТНАЯ, М200, F100 | Т | 0.18 | 816 | 146.88
58 | 4/1-4-20-20-10-20/10 | РАСТВОРЫ КЛАДОЧНЫЕ ТЯЖЕЛЫЕ ЦЕМЕНТНЫЕ, МАРКИ 100 | М3 | 0.0162 | 159.62 | 2.59
59 | 1/10-240-55-20/503 | САМОРЕЗ УНИВЕРСАЛЬНЫЙ ОЦИНКОВАННЫЙ 6,0 Х 100 ММ | 1000 ШТ. | 0.0071 | 126.54 | 0.9
60 | 1/10-170-10/130 | СВЕРЛА С SDS PLUS ХВОСТОВИКОМ (НАКОНЕЧНИК ИЗ ТВЕРДОСПЛАВНОЙ СТАЛИ) (ПО БЕТОНУ), ДИАМЕТРОМ 8-10 ММ, ДЛИНОЙ 160 (165) ММ | ШТ. | 0.0298 | 3.94 | 0.12
61 | 1/10-170-10/135 | СВЕРЛА С SDS PLUS ХВОСТОВИКОМ (НАКОНЕЧНИК ИЗ ТВЕРДОСПЛАВНОЙ СТАЛИ) (ПО БЕТОНУ), ДИАМЕТРОМ 8-10 ММ, ДЛИНОЙ 260 (265) ММ | ШТ. | 6.8 | 6.11 | 41.55
62 | 1/10-260-380/2 | СЕТКА МЕТАЛЛИЧЕСКАЯ ПРОВОЛОЧНАЯ ТКАНАЯ С КВАДРАТНЫМИ ЯЧЕЙКАМИ N 05 БЕЗ ПОКРЫТИЯ | М2 | 2.7478 | 12.5 | 34.35
63 | 1/10-230-60-35/61 | СОСТАВ КЛЕЕВОЙ ПОЛИМИНЕРАЛЬНЫЙ ДЛЯ НАКЛЕИВАНИЯ ТЕПЛОИЗОЛЯЦИОННЫХ МАТЕРИАЛОВ И АРМИРУЮЩЕЙ СЕТКИ (КС), ОДНОКОМПОНЕНТНЫЙ (1) | Т | 1.5016 | 535.2 | 803.66
64 | 2/20-40-35/30 | СТАЛЬНЫЕ ДЕТАЛИ ЛЕСОВ | Т | 0.2519 | 4893.61 | 1232.7
65 | 1/10-120-220-70/22 | СТЕКЛОСЕТКА ССШ-160(100) | М2 | 180.18 | 1.49 | 268.47
66 | 2/20-100-20/40 | ФАРТУК ИЗ СТАЛИ ОЦИНКОВАННОЙ ТОЛЩИНОЙ 0,45-0,5 ММ, ШИРИНОЙ 280 ММ, С ОДНОСТОРОННИМ ПОЛИМЕРНЫМ ПОКРЫТИЕМ, ЦВЕТНОЙ | М | 2.583 | 14.06 | 36.32
67 | 1/10-180-20/113 | ШКУРКА ШЛИФОВАЛЬНАЯ НА БУМАЖНОЙ ОСНОВЕ ВОДОСТОЙКАЯ | М2 | 1.0104 | 5.95 | 6.01
68 | 1/10-230-60-55/5 | ШПАТЛЕВКА КЛЕЕМАСЛЯНАЯ | Т | 0.0336 | 3450 | 115.92
69 | 1/10-230-60-45-5/45 | ШТУКАТУРКА ЗАЩИТНО-ОТДЕЛОЧНАЯ, ЦЕМЕНТНАЯ, ДЛЯ НАРУЖНЫХ И ВНУТРЕННИХ РАБОТ (НВ), ПОЛИМИНЕРАЛЬНАЯ (ПМ), СУХАЯ СМЕСЬ (СС), КРУПНОЗЕРНИСТАЯ | Т | 0.351 | 926.4 | 325.17
70 | 1/10-230-60-45-10/105 | ШТУКАТУРКА ЗАЩИТНО-ОТДЕЛОЧНАЯ, ЦЕМЕНТНАЯ, С ФАКТУРОЙ "ШУБА", ПОД ОКРАСКУ, ДЛЯ НАРУЖНЫХ И ВНУТРЕННИХ РАБОТ (НВ), ПОЛИМИНЕРАЛЬНАЯ (ПМ), СУХАЯ СМЕСЬ (СС), КРУПНОЗЕРНИСТАЯ | Т | 0.2633 | 618.24 | 162.78
71 | 1/10-240-55-10/30 | ШУРУПЫ С ПОЛУКРУГЛОЙ ГОЛОВКОЙ 3,5 Х 35 ММ | Т |  | 5614.24
72 | 1/10-240-55-10/45 | ШУРУПЫ С ПОЛУКРУГЛОЙ ГОЛОВКОЙ 5 Х 70 ММ | Т | 0.0001 | 7811.21 | 0.78
73 | 2/50-35-10/20 | ЩИТЫ НАСТИЛА ДЕРЕВЯННЫЕ | М2 | 24.4664 | 20.14 | 492.75
74 | 1/10-230-45-10/165 | ЭМАЛЬ ПЕНТАФТАЛЕВАЯ ПФ-115, СЕРАЯ | КГ | 3.234 | 7.63 | 24.68
| Составил |  |  | Климко В.М.
|  | (должность служащего) | (подпись) | (инициалы, фамилия)
| Проверил |  |  | Царькова Е.А.
|  | (должность служащего) | (подпись) | (инициалы, фамилия)

## id=29465 ВО-108
Наименование объекта: Капитальный ремонт отдельных конструкций и элементов здания жилого дома 146
по ул. Грушевская в г. Минске
Код объекта:
Наименование здания, сооружения: КАПИТАЛЬНЫЙ РЕМОНТ
Шифр здания, сооружения: 151_25-09.25_51
Комплект чертежей: 125/25-07.25/41-АР
ВЕДОМОСТЬ №108
объемов работ и расхода ресурсов
на АРХИТЕКТУРНЫЕ РЕШЕНИЯ
Обоснование | Наименование видов работ | Единица измерения | Код ресурса | Наименование ресурсов | Единица измерения | Количество
объем
1 | 2 | 3 | 4 | 5 | 6 | 7
00000/29000 | ДЕМОНТАЖНЫЕ РАБОТЫ (ЛИСТ 6 АР) | РУБ. | С1-1 | ЗАТРАТЫ ТРУДА РАБОЧИХ | ЧЕЛ.-Ч | 167.46
|  | 78.89 | С1-3 | ЗАТРАТЫ ТРУДА МАШИНИСТОВ | ЧЕЛ.-Ч | 145.48
|  |  | 1/10-280-20/40 | ВОДА | М3 | 17.52
|  |  | М030402 | ЛЕБЕДКИ ЭЛЕКТРИЧЕСКИЕ ТЯГОВЫМ УСИЛИЕМ ДО 12,26 (1,25) КН (Т) | МАШ.-Ч | 0.0029
|  |  | М101224 | АППАРАТ ВЫСОКОГО ДАВЛЕНИЯ НД-1090 | МАШ.-Ч | 126.144
|  |  | М331617 | СРЕДСТВА МАЛОЙ МЕХАНИЗАЦИИ | МАШ.-Ч | 19.3839
00000/23050020 | ОКОННЫЕ ПРОЕМЫ (ЛИСТ 12 АР) | М2 | С1-1 | ЗАТРАТЫ ТРУДА РАБОЧИХ | ЧЕЛ.-Ч | 15.68
|  | 0.0546 | С1-3 | ЗАТРАТЫ ТРУДА МАШИНИСТОВ | ЧЕЛ.-Ч | 0.14
|  |  | 1/10-110-50-5/365 | БРУСКИ ОБРЕЗНЫЕ ХВОЙНЫХ ПОРОД ДЛИНОЙ 4-6,5 М, ШИРИНОЙ 75-150 ММ, ТОЛЩИНОЙ 40-75 ММ, 3 СОРТА | М3 | 0.0079
|  |  | 1/10-130-15/107 | ГЕРМЕТИК СИЛИКОНОВЫЙ 280 МЛ | ШТ. | 1.8056
|  |  | 1/10-135-30/70 | ПЕНА ПОЛИУРЕТАНОВАЯ МОНТАЖНАЯ ПРОИЗВОДСТВЕННАЯ В АЭРОЗОЛЬНОЙ УПАКОВКЕ | Л | 2.8519
|  |  | 1/10-170-10/130 | СВЕРЛА С SDS PLUS ХВОСТОВИКОМ (НАКОНЕЧНИК ИЗ ТВЕРДОСПЛАВНОЙ СТАЛИ) (ПО БЕТОНУ), ДИАМЕТРОМ 8-10 ММ, ДЛИНОЙ 160 (165) ММ | ШТ. | 0.0298
|  |  | 1/10-230-5/55 | АНТИСЕПТИК НАТРИЙ ФТОРИСТЫЙ (РАСТВОР) | Т | 0.0005
|  |  | 1/10-235-20/100 | ЛЕНТА ПАРОПРОНИЦАЕМАЯ САМОРАСШИРЯЮЩАЯСЯ УПЛОТНИТЕЛЬНАЯ (ПСУЛ) ШИРИНОЙ 12 ММ С МАКСИМАЛЬНЫМ РАСШИРЕНИЕМ ЛЕНТЫ 30 ММ | М | 10.248
|  |  | 1/10-235-20/190 | ЛЕНТА САМОКЛЕЯЩАЯСЯ ГИДРО-ПАРОИЗОЛЯЦИОННАЯ ТЕПЛООТРАЖАЮЩАЯ БУТИЛКАУЧУКОВАЯ, МАРКИ ЛИПЛЕНТ-МП, ШИРИНОЙ 100 ММ, ТОЛЩИНОЙ 1,5 ММ | М | 10.248
|  |  | 1/10-235-20/639 | ЛЕНТА САМОКЛЕЯЩАЯСЯ ШУМОИЗОЛЯЦИОННАЯ УПЛОТНИТЕЛЬНАЯ Л Ш, ШИРИНОЙ 30-60 ММ | М | 2.52
|  |  | 1/10-235-20/653 | ЛЕНТА УПЛОТНИТЕЛЬНАЯ | М | 2.499
|  |  | 1/10-240-25-35/240 | ГВОЗДИ СТРОИТЕЛЬНЫЕ | КГ | 0.7626
|  |  | 1/10-240-25-41/15 | ГВОЗДИ СТРОИТЕЛЬНЫЕ ОЦИНКОВАННЫЕ | КГ | 0.0025
|  |  | 1/10-240-30-22/999131 | ДЮБЕЛИ РАСПОРНЫЕ (СРЕДНЯЯ ЦЕНА ПО ГРУППЕ), ОПРЕД. - 13 | ШТ. | 15.946
|  |  | 1/10-240-30-35/20 | ДЮБЕЛЬ ПОЛИПРОПИЛЕНОВЫЙ 10 Х 50, 10 Х 80 | 1000 ШТ. | 0.008
|  |  | 1/10-240-30-50/50 | ДЮБЕЛЬ С ШУРУПОМ ДЛЯ БЫСТРОГО МОНТАЖА 8 Х 60 ММ | 100 ШТ. | 0.059
|  |  | 1/10-240-55-10/45 | ШУРУПЫ С ПОЛУКРУГЛОЙ ГОЛОВКОЙ 5 Х 70 ММ | Т | 0.0001
|  |  | 1/10-240-55-20/503 | САМОРЕЗ УНИВЕРСАЛЬНЫЙ ОЦИНКОВАННЫЙ 6,0 Х 100 ММ | 1000 ШТ. | 0.0071
|  |  | 1/10-250-20-45/60 | АНКЕРНАЯ ПЛАСТИНА | 1000 ШТ. | 0.032
|  |  | 1/10-250-20/M | ДЕТСКИЙ ЗАМОК БЕЗОПАСНОСТИ | ШТ. | 2
|  |  | 2/10-35/30 | КОСТЫЛЬ ПОДОКОННОГО ОТЛИВА | Т | 0.0024
|  |  | 2/20-100-20/40 | ОТЛИВ ОКОННЫЙ ИЗ СТАЛИ ОЦИНКОВАННОЙ ТОЛЩИНОЙ 0,45-0,5 ММ, ШИРИНОЙ 280 ММ, С ОДНОСТОРОННИМ ПОЛИМЕРНЫМ ПОКРЫТИЕМ, ЦВЕТНОЙ | М | 2.583
|  |  | 2/40-10-10-15/75 | БЛОК ОКОННЫЙ ИЗ ПОЛИВИНИЛХЛОРИДНОГО ПРОФИЛЯ ОП А 1250-1190 П/О СП2, С ПОВОРОТНО-ОТКИДНЫМ УСТРОЙСТВОМ, С ДВУХКАМЕРНЫМ СТЕКЛОПАКЕТОМ | М2 | 2.975
|  |  | 2/40-10-10-5/5М | БЛОК ОКОННЫЙ ДЕРЕВЯННЫЙ ОД 960-860 Ж О | М2 | 2.4768
|  |  | 2/40-30/999130 | ПОДСТАВОЧНЫЙ ПРОФИЛЬ | М | 2.38
|  |  | 4/1-4-20-20-10-20/10 | РАСТВОРЫ КЛАДОЧНЫЕ ТЯЖЕЛЫЕ ЦЕМЕНТНЫЕ, МАРКИ 100 | М3 | 0.0162
|  |  | М021141 | КРАНЫ НА АВТОМОБИЛЬНОМ ХОДУ ПРИ РАБОТЕ НА ДРУГИХ ВИДАХ СТРОИТЕЛЬСТВА, 10 Т | МАШ.-Ч | 0.0973
|  |  | М331615 | ДРЕЛИ ЭЛЕКТРИЧЕСКИЕ | МАШ.-Ч | 1.0291
|  |  | М331617 | СРЕДСТВА МАЛОЙ МЕХАНИЗАЦИИ | МАШ.-Ч | 0.0429
00000/23050 | ДВЕРНЫЕ ПРОЕМЫ (ЛИСТ 15 АР) | М2 | С1-1 | ЗАТРАТЫ ТРУДА РАБОЧИХ | ЧЕЛ.-Ч | 6.22
|  | 14.7 | С1-3 | ЗАТРАТЫ ТРУДА МАШИНИСТОВ | ЧЕЛ.-Ч
|  |  | 1/10-160-20/15 | ВЕТОШЬ | КГ | 0.0147
|  |  | 1/10-230-45-10/165 | ЭМАЛЬ ПЕНТАФТАЛЕВАЯ ПФ-115, СЕРАЯ | КГ | 3.234
|  |  | 1/55-50-25/55 | ГРУНТОВКА ГФ-021, КРАСНО-КОРИЧНЕВАЯ | КГ | 1.176
|  |  | М030401 | ЛЕБЕДКИ ЭЛЕКТРИЧЕСКИЕ ТЯГОВЫМ УСИЛИЕМ ДО 5,79 (0,59) КН (Т) | МАШ.-Ч | 0.0176
|  |  | М331617 | СРЕДСТВА МАЛОЙ МЕХАНИЗАЦИИ | МАШ.-Ч | 0.0035
00000/24060 | РЕМОНТ КОНСТРУКЦИЙ ВНУТРЕННЕГО ОБЬЕМА ЗДАНИЙ (ЛИСТ 15 АР) | РУБ. | С1-1 | ЗАТРАТЫ ТРУДА РАБОЧИХ | ЧЕЛ.-Ч | 16.35
|  | 320.81 | С1-3 | ЗАТРАТЫ ТРУДА МАШИНИСТОВ | ЧЕЛ.-Ч | 0.02
|  |  | 1/10-160-20/15 | ВЕТОШЬ | КГ | 0.0026
|  |  | 1/10-180-20/113 | ШКУРКА ШЛИФОВАЛЬНАЯ НА БУМАЖНОЙ ОСНОВЕ ВОДОСТОЙКАЯ | М2 | 0.0134
|  |  | 1/10-230-15/395 | ГРУНТОВКА АКРИЛОВАЯ ГЛУБОКОГО ПРОНИКНОВЕНИЯ ДЛЯ НАРУЖНЫХ (Н) И ВНУТРЕННИХ РАБОТ (В), ПОЛИМЕРНАЯ (П), ОДНОКОМПОНЕНТНАЯ (1), ВОДНО-ДИСПЕРСИОННАЯ (Д) | КГ | 0.46
|  |  | 1/10-230-40-10/235 | КРАСКА ВОДНО-ДИСПЕРСИОННАЯ ПОЛИВИНИЛАЦЕТАТНАЯ ВД-ВА-224, БЕЛАЯ | Т | 0.001
|  |  | 1/10-230-60-45-15/41 | РАСТВОРНАЯ СМЕСЬ СУХАЯ (РСС), РЕМОНТНАЯ, ДЛЯ ЗАДЕЛКИ ВЫБОИН, СКОЛОВ, КРУПНЫХ ТРЕЩИН, ДЛЯ НАРУЖНЫХ И ВНУТРЕННИХ РАБОТ (НВ), ЦЕМЕНТНАЯ, М200, F100 | Т | 0.063
|  |  | 1/10-230-60-45-5/125 | РАСТВОРНАЯ СМЕСЬ СУХАЯ (РСС), ШТУКАТУРНАЯ, ДЛЯ НАРУЖНЫХ И ВНУТРЕННИХ РАБОТ (НВ), ЦЕМЕНТНАЯ, М75/М100, F75 | Т | 0.036
|  |  | 1/10-230-60-55/5 | ШПАТЛЕВКА КЛЕЕМАСЛЯНАЯ | Т | 0.0001
|  |  | М030402 | ЛЕБЕДКИ ЭЛЕКТРИЧЕСКИЕ ТЯГОВЫМ УСИЛИЕМ ДО 12,26 (1,25) КН (Т) | МАШ.-Ч | 0.0432
|  |  | М331615 | ДРЕЛИ ЭЛЕКТРИЧЕСКИЕ | МАШ.-Ч | 0.1423
|  |  | М331617 | СРЕДСТВА МАЛОЙ МЕХАНИЗАЦИИ | МАШ.-Ч | 0.0172
00000/26090 | ВНУТРЕННИЕ ОТДЕЛОЧНЫЕ РАБОТЫ. КВАРТИРЫ (ВОССТАНОВЛЕНИЕ В МЕСТАХ РЕМОНТА) (ЛИСТ 15 АР) | РУБ. | С1-1 | ЗАТРАТЫ ТРУДА РАБОЧИХ | ЧЕЛ.-Ч | 158.94
|  | 3830.48 | С1-3 | ЗАТРАТЫ ТРУДА МАШИНИСТОВ | ЧЕЛ.-Ч | 5.4
|  |  | 1/10-160-20/15 | ВЕТОШЬ | КГ | 0.1304
|  |  | 1/10-180-20/113 | ШКУРКА ШЛИФОВАЛЬНАЯ НА БУМАЖНОЙ ОСНОВЕ ВОДОСТОЙКАЯ | М2 | 0.3872
|  |  | 1/10-230-15/395 | ГРУНТОВКА АКРИЛОВАЯ ГЛУБОКОГО ПРОНИКНОВЕНИЯ ДЛЯ НАРУЖНЫХ (Н) И ВНУТРЕННИХ РАБОТ (В), ПОЛИМЕРНАЯ (П), ОДНОКОМПОНЕНТНАЯ (1), ВОДНО-ДИСПЕРСИОННАЯ (Д) | КГ | 6
|  |  | 1/10-230-35/170 | КЛЕЙ КМЦ (ДЛЯ ОБОЕВ) | КГ | 0.5002
|  |  | 1/10-230-35/47 | ДИСПЕРСИЯ ПОЛИВИНИЛАЦЕТАТНАЯ НЕПЛАСТИФИЦИРОВАННАЯ МАРКИ Д50Н | КГ | 9.6668
|  |  | 1/10-230-40-10/235 | КРАСКА ВОДНО-ДИСПЕРСИОННАЯ ПОЛИВИНИЛАЦЕТАТНАЯ ВД-ВА-224, БЕЛАЯ | Т | 0.009
|  |  | 1/10-230-50-999/130 | РАСТВОРИТЕЛЬ | КГ | 2.37
|  |  | 1/10-230-55-5/22 | ВЯЖУЩЕЕ ГИПСОВОЕ МАРКИ Г-4 НОРМАЛЬНОТВЕРДЕЮЩЕЕ (Б), СРЕДНЕГО ПОМОЛА (II) (ФАСОВАННОЕ) | Т | 0.0596
|  |  | 1/10-230-60-15/15 | КОМПОЗИЦИЯ ДЛЯ ЗАПОЛНЕНИЯ ШВОВ СУХАЯ ШИРИНОЙ ДО 6 ММ, ПЛАСТИЧНАЯ, ВОДОСТОЙКАЯ, МОРОЗОСТОЙКАЯ, ДЛЯ НАРУЖНЫХ И ВНУТРЕННИХ РАБОТ (НВ), БЕЛАЯ (ФАСОВКА ПО 25 КГ) | Т | 0.0062
|  |  | 1/10-230-60-35/52 | РАСТВОРНАЯ СМЕСЬ СУХАЯ (РСС), КЛЕЕВАЯ ОБЛИЦОВОЧНАЯ, ПОВЫШЕННОЙ ЭЛАСТИЧНОСТИ, ВЫСОКОАДГЕЗИОННАЯ, ДЛЯ НАРУЖНЫХ И ВНУТРЕННИХ РАБОТ (НВ), ЦЕМЕНТНАЯ, М100, F100, ПК1, ST-4 | Т | 0.049
|  |  | 1/10-230-60-45-5/141 | РАСТВОРНАЯ СМЕСЬ СУХАЯ (РСС), ШТУКАТУРНАЯ, ДЛЯ НАРУЖНЫХ РАБОТ (Н), ЦЕМЕНТНАЯ, М200, F100 | Т | 0.18
|  |  | 1/10-230-60-55/5 | ШПАТЛЕВКА КЛЕЕМАСЛЯНАЯ | Т | 0.0294
|  |  | 1/10-230-65-20-20/26 | ПЛИТКИ КЕРАМИЧЕСКИЕ ДЛЯ ВНУТРЕННЕЙ ОБЛИЦОВКИ СТЕН ГЛАЗУРОВАННЫЕ, ИМЕННЫЕ, РАЗМЕРОМ 300 Х 200 ММ | М2 | 16.432
|  |  | 1/10-230-70/30 | ОБОИ БУМАЖНЫЕ ДУПЛЕКС С ПОЛУТОНОВЫМ РИСУНКОМ | 100 М2 | 0.3549
|  |  | 1/10-230-95/130 | КРЕСТИКИ ДЛЯ ПЛИТКИ ТОЛЩИНОЙ 5 ММ | 1000 ШТ. | 63.2
|  |  | 1/10-240-25-35/210 | ГВОЗДИ СТРОИТЕЛЬНЫЕ С ПЛОСКОЙ ГОЛОВКОЙ 1,8 Х 50 ММ | КГ | 0.0596
|  |  | 1/10-260-380/2 | СЕТКА МЕТАЛЛИЧЕСКАЯ ПРОВОЛОЧНАЯ ТКАНАЯ С КВАДРАТНЫМИ ЯЧЕЙКАМИ N 05 БЕЗ ПОКРЫТИЯ | М2 | 2.7478
|  |  | 1/10-280-20/40 | ВОДА | М3 | 0.1788
|  |  | 4/1-4-20-10-40-30/10 | РАСТВОРНАЯ СМЕСЬ ПРЕДВАРИТЕЛЬНОГО ИЗГОТОВЛЕНИЯ ШТУКАТУРНАЯ | М3 | 0.9276
|  |  | М030404 | ЛЕБЕДКИ ЭЛЕКТРИЧЕСКИЕ ТЯГОВЫМ УСИЛИЕМ ДО 31,39 (3,2) КН (Т) | МАШ.-Ч | 0.002
|  |  | М031110 | ПОДЪЕМНИКИ СТРОИТЕЛЬНЫЕ 0,5 Т | МАШ.-Ч | 0.0711
|  |  | М110920 | РАСТВОРОНАСОСЫ 1 М3/Ч | МАШ.-Ч | 4.464
|  |  | М331615 | ДРЕЛИ ЭЛЕКТРИЧЕСКИЕ | МАШ.-Ч | 0.192
|  |  | М331617 | СРЕДСТВА МАЛОЙ МЕХАНИЗАЦИИ | МАШ.-Ч | 0.8725
00000/26090 | ВНУТРЕННИЕ ОТДЕЛОЧНЫЕ РАБОТЫ. ЛЕСТНИЧНЫЕ КЛЕТКИ (ВОССТАНОВЛЕНИЕ В МЕСТАХ РЕМОНТА) (ЛИСТ 15 АР) | М2 | С1-1 | ЗАТРАТЫ ТРУДА РАБОЧИХ | ЧЕЛ.-Ч | 4.91
|  | 7.9205 | С1-3 | ЗАТРАТЫ ТРУДА МАШИНИСТОВ | ЧЕЛ.-Ч | 0.05
|  |  | 1/10-160-20/15 | ВЕТОШЬ | КГ | 0.0122
|  |  | 1/10-180-20/113 | ШКУРКА ШЛИФОВАЛЬНАЯ НА БУМАЖНОЙ ОСНОВЕ ВОДОСТОЙКАЯ | М2 | 0.0638
|  |  | 1/10-230-15/395 | ГРУНТОВКА АКРИЛОВАЯ ГЛУБОКОГО ПРОНИКНОВЕНИЯ ДЛЯ НАРУЖНЫХ (Н) И ВНУТРЕННИХ РАБОТ (В), ПОЛИМЕРНАЯ (П), ОДНОКОМПОНЕНТНАЯ (1), ВОДНО-ДИСПЕРСИОННАЯ (Д) | КГ | 1.52
|  |  | 1/10-230-40-10/235 | КРАСКА ВОДНО-ДИСПЕРСИОННАЯ ПОЛИВИНИЛАЦЕТАТНАЯ ВД-ВА-224, БЕЛАЯ | Т | 0.0023
|  |  | 1/10-230-60-55/5 | ШПАТЛЕВКА КЛЕЕМАСЛЯНАЯ | Т | 0.0041
|  |  | М331617 | СРЕДСТВА МАЛОЙ МЕХАНИЗАЦИИ | МАШ.-Ч | 0.0514
00000/23020 | УТЕПЛЕНИЕ ПОВЕРХНОСТЕЙ ВЕНТШАХТ (ЛИСТ 16 АР) | М2 | С1-1 | ЗАТРАТЫ ТРУДА РАБОЧИХ | ЧЕЛ.-Ч | 366.68
|  | 136 | С1-3 | ЗАТРАТЫ ТРУДА МАШИНИСТОВ | ЧЕЛ.-Ч | 0.13
|  |  | 1/10-120-10-10/71 | ПЛИТЫ ТЕПЛОИЗОЛЯЦИОННЫЕ ИЗ МИНЕРАЛЬНОЙ ВАТЫ ПТМ СТБ 1995-2009-Т5-DS(TH)1-CS(10)50-TR15-WS1 (ПЛОТНОСТЬ 150 КГ/М3) БЕЛТЕП МАРКИ ФАСАД 15 | М3 | 5.7664
|  |  | 1/10-120-220-70/22 | СТЕКЛОСЕТКА ССШ-160(100) | М2 | 179.52
|  |  | 1/10-170-10/135 | СВЕРЛА С SDS PLUS ХВОСТОВИКОМ (НАКОНЕЧНИК ИЗ ТВЕРДОСПЛАВНОЙ СТАЛИ) (ПО БЕТОНУ), ДИАМЕТРОМ 8-10 ММ, ДЛИНОЙ 260 (265) ММ | ШТ. | 6.8
|  |  | 1/10-180-20/113 | ШКУРКА ШЛИФОВАЛЬНАЯ НА БУМАЖНОЙ ОСНОВЕ ВОДОСТОЙКАЯ | М2 | 0.544
|  |  | 1/10-230-40-40/18 | КРАСКА СИЛИКОНОВАЯ ДЛЯ НАРУЖНЫХ И ВНУТРЕННИХ РАБОТ (V1, W3), ОСНОВА (БАЗА) БЕЛАЯ | КГ | 34.8
|  |  | 1/10-230-60-10/10 | ГРУНТОВКА РЕМОНТНАЯ ДЛЯ НАРУЖНЫХ И ВНУТРЕННИХ (НВ) РАБОТ, ПОЛИМЕРМИНЕРАЛЬНАЯ (ПМ), ОДНОКОМПОНЕНТНАЯ (1), СУХАЯ СМЕСЬ (СС), ЦЕМЕНТНАЯ, СЕРАЯ | Т | 0.0116
|  |  | 1/10-230-60-35/61 | СОСТАВ КЛЕЕВОЙ ПОЛИМИНЕРАЛЬНЫЙ ДЛЯ НАКЛЕИВАНИЯ ТЕПЛОИЗОЛЯЦИОННЫХ МАТЕРИАЛОВ И АРМИРУЮЩЕЙ СЕТКИ (КС), ОДНОКОМПОНЕНТНЫЙ (1) | Т | 1.496
|  |  | 1/10-230-60-45-10/105 | ШТУКАТУРКА ЗАЩИТНО-ОТДЕЛОЧНАЯ, ЦЕМЕНТНАЯ, С ФАКТУРОЙ "ШУБА", ПОД ОКРАСКУ, ДЛЯ НАРУЖНЫХ И ВНУТРЕННИХ РАБОТ (НВ), ПОЛИМИНЕРАЛЬНАЯ (ПМ), СУХАЯ СМЕСЬ (СС), КРУПНОЗЕРНИСТАЯ | Т | 0.261
|  |  | 1/10-230-60-45-5/45 | ШТУКАТУРКА ЗАЩИТНО-ОТДЕЛОЧНАЯ, ЦЕМЕНТНАЯ, ДЛЯ НАРУЖНЫХ И ВНУТРЕННИХ РАБОТ (НВ), ПОЛИМИНЕРАЛЬНАЯ (ПМ), СУХАЯ СМЕСЬ (СС), КРУПНОЗЕРНИСТАЯ | Т | 0.351
|  |  | 1/10-235-20/772 | ЛЕНТА МАЛЯРНАЯ, ОДНОСТОРОННЯЯ, 50 ММХ50 М | М2 | 3.538
|  |  | 1/10-240-30-30/210 | ДЮБЕЛЬ ПЛАСТМАССОВЫЙ С МЕТАЛЛИЧЕСКИМ СЕРДЕЧНИКОМ 8 Х 120 | 1000 ШТ. | 0.714
|  |  | 1/10-280-20/40 | ВОДА | М3 | 0.6608
|  |  | М030401 | ЛЕБЕДКИ ЭЛЕКТРИЧЕСКИЕ ТЯГОВЫМ УСИЛИЕМ ДО 5,79 (0,59) КН (Т) | МАШ.-Ч | 8.5141
|  |  | М331451 | ПЕРФОРАТОРЫ ЭЛЕКТРИЧЕСКИЕ | МАШ.-Ч | 28.56
|  |  | М331615 | ДРЕЛИ ЭЛЕКТРИЧЕСКИЕ | МАШ.-Ч | 19.223
|  |  | М331617 | СРЕДСТВА МАЛОЙ МЕХАНИЗАЦИИ | МАШ.-Ч | 0.1322
00000/23000 | ОТДЕЛОЧНЫЕ РАБОТЫ ФАСАДОВ С ЛЕСОВ (ЛИСТ 17 АР) | М2 | С1-1 | ЗАТРАТЫ ТРУДА РАБОЧИХ | ЧЕЛ.-Ч | 147.33
|  | 0.5 | С1-3 | ЗАТРАТЫ ТРУДА МАШИНИСТОВ | ЧЕЛ.-Ч | 1.84
|  |  | 1/10-120-10-10/71 | ПЛИТЫ ТЕПЛОИЗОЛЯЦИОННЫЕ ИЗ МИНЕРАЛЬНОЙ ВАТЫ ПТМ СТБ 1995-2009-Т5-DS(TH)1-CS(10)50-TR15-WS1 (ПЛОТНОСТЬ 150 КГ/М3) БЕЛТЕП МАРКИ ФАСАД 15 | М3 | 0.0212
|  |  | 1/10-120-220-70/22 | СТЕКЛОСЕТКА ССШ-160(100) | М2 | 0.66
|  |  | 1/10-180-20/113 | ШКУРКА ШЛИФОВАЛЬНАЯ НА БУМАЖНОЙ ОСНОВЕ ВОДОСТОЙКАЯ | М2 | 0.002
|  |  | 1/10-230-15/395 | ГРУНТОВКА АКРИЛОВАЯ ГЛУБОКОГО ПРОНИКНОВЕНИЯ ДЛЯ НАРУЖНЫХ (Н) И ВНУТРЕННИХ РАБОТ (В), ПОЛИМЕРНАЯ (П), ОДНОКОМПОНЕНТНАЯ (1), ВОДНО-ДИСПЕРСИОННАЯ (Д) | КГ | 160.846
|  |  | 1/10-230-15/65 | ГРУНТОВКА АНТИСЕПТИЧЕСКАЯ "ПАРАД Г-85" ДЛЯ УДАЛЕНИЯ ПЛЕСЕНИ, ГРИБКА, МХА И Т.Д. | КГ | 7.65
|  |  | 1/10-230-40-40/18 | КРАСКА СИЛИКОНОВАЯ ДЛЯ НАРУЖНЫХ И ВНУТРЕННИХ РАБОТ (V1, W3), ОСНОВА (БАЗА) БЕЛАЯ | КГ | 482.538
|  |  | 1/10-230-60-35/61 | СОСТАВ КЛЕЕВОЙ ПОЛИМИНЕРАЛЬНЫЙ ДЛЯ НАКЛЕИВАНИЯ ТЕПЛОИЗОЛЯЦИОННЫХ МАТЕРИАЛОВ И АРМИРУЮЩЕЙ СЕТКИ (КС), ОДНОКОМПОНЕНТНЫЙ (1) | Т | 0.0056
|  |  | 1/10-230-60-45-10/105 | ШТУКАТУРКА ЗАЩИТНО-ОТДЕЛОЧНАЯ, ЦЕМЕНТНАЯ, С ФАКТУРОЙ "ШУБА", ПОД ОКРАСКУ, ДЛЯ НАРУЖНЫХ И ВНУТРЕННИХ РАБОТ (НВ), ПОЛИМИНЕРАЛЬНАЯ (ПМ), СУХАЯ СМЕСЬ (СС), КРУПНОЗЕРНИСТАЯ | Т | 0.0023
|  |  | 1/10-235-20/772 | ЛЕНТА МАЛЯРНАЯ, ОДНОСТОРОННЯЯ, 50 ММХ50 М | М2 | 0.0305
|  |  | 1/10-280-20/40 | ВОДА | М3 | 0.0026
|  |  | М030401 | ЛЕБЕДКИ ЭЛЕКТРИЧЕСКИЕ ТЯГОВЫМ УСИЛИЕМ ДО 5,79 (0,59) КН (Т) | МАШ.-Ч | 0.0294
|  |  | М331615 | ДРЕЛИ ЭЛЕКТРИЧЕСКИЕ | МАШ.-Ч | 0.0632
|  |  | М331617 | СРЕДСТВА МАЛОЙ МЕХАНИЗАЦИИ | МАШ.-Ч | 1.8336
00000/23090 | УСТРОЙСТВО ЛЕСОВ | М2 | С1-1 | ЗАТРАТЫ ТРУДА РАБОЧИХ | ЧЕЛ.-Ч | 409.45
|  | 7.196 | С1-3 | ЗАТРАТЫ ТРУДА МАШИНИСТОВ | ЧЕЛ.-Ч | 0.79
|  |  | 1/10-110-50-5/245 | БРУСКИ ОБРЕЗНЫЕ ХВОЙНЫХ ПОРОД ДЛИНОЙ 4-6,5 М, ШИРИНОЙ 75-150 ММ, ТОЛЩИНОЙ 40-75 ММ, 2 СОРТА | М3 | 0.0648
|  |  | 2/20-40-35/30 | СТАЛЬНЫЕ ДЕТАЛИ ЛЕСОВ | Т | 0.2519
|  |  | 2/50-35-10/20 | ЩИТЫ НАСТИЛА ДЕРЕВЯННЫЕ | М2 | 24.4664
|  |  | М021141 | КРАНЫ НА АВТОМОБИЛЬНОМ ХОДУ ПРИ РАБОТЕ НА ДРУГИХ ВИДАХ СТРОИТЕЛЬСТВА, 10 Т | МАШ.-Ч | 0.7772
Составил |  |  |  | Климко В.М.
| (должность служащего) |  | (подпись) | (инициалы, фамилия)
Проверил |  |  |  | Царькова Е.А.
| (должность служащего) |  | (подпись) | (инициалы, фамилия)

## id=29503 ЛС(э)-109
УТВЕРЖДАЮ
[5 empty] | (должность) |  | (подпись) | (инициалы, фамилия)
" " ____________________ 20_____ г.
Наименование объекта: Капитальный ремонт отдельных конструкций и элементов здания жилого дома 146 по ул. Грушевская в
г. Минске
Код объекта:
Наименование здания, сооружения: КАПИТАЛЬНЫЙ РЕМОНТ
Шифр здания, сооружения: 151_25-09.25_51
Комплект чертежей: 125/25-07.25/41-КР
|  |  | ЛОКАЛЬНАЯ СМЕТА № | 109
(ЛОКАЛЬНЫЙ СМЕТНЫЙ РАСЧЕТ)
на КОНСТРУКТИВНЫЕ РЕШЕНИЯ
Составлена в ценах на 01.10.2025 |  |  |  | Стоимость | 200.748 тысяч белорусских рублей
(дата разработки)
№ п/п | Обоснование | Наименование работ, ресурсов, расходов | Единица измерения | Стоимость единицы измерения/всего, белорусских рублей | [5 empty] | Трудозатраты (чел-ч.)
|  |  |  | заработная плата | эксплуатация машин и механизмов |  | материалы, изделия, конструк-ции (монти-руемые оборудо-вание, мебель) | транс-порт | общая стоимость | рабочих | машини-стов
|  |  | количество |  | всего | в т.ч. заработ-ная плата машини-стов
1 | 2 | 3 | 4 | 5 | 6 | 7 | 8 | 9 | 10 | 11 | 12
Чел.ч.= 14.47 руб/ч; Дата: на 1-ое Октября 2025г.; Методика: Ремонт, Льгота по НДС; Зона: 3, Район: Минск, База НРР 2022г.
| 00000/29090 | ДЕМОНТАЖ (ЛИСТ 3 КР) - 6973.07 РУБ.
1 | ПРИМЕЧАНИЕ: | КРЫЛЬЦА ВХОДНЫХ ГРУПП
2 | Е46-43-12 | РАЗБОРКА ПОКРЫТИЙ ПОЛОВ В ЗДАНИЯХ И СООРУЖЕНИЯХ С АГРЕССИВНЫМИ СРЕДАМИ ЦЕМЕНТНЫХ И БЕТОННЫХ ТОЛЩИНОЙ 25 ММ (КИСЛОТО И ЖАРОУПОРНЫХ БЕТОНОВ) | 100 М2 ПОКРЫТИЯ | 389.81 | 133.33 | 82.35 |  |  | 523.14 | 28.54 | 6.62
|  | РАЗРЯД=3.6, МЕЖР.КОЭФФ.=0.9439 ОХРиОПР=81.86%, План=52.34% | 0.0473 | 18.44 | 6.31 | 3.9 |  |  | 24.75 | 1.35 | 0.31
3 | Е46-43-13 | РАЗБОРКА ПОКРЫТИЙ ПОЛОВ В ЗДАНИЯХ И СООРУЖЕНИЯХ С АГРЕССИВНЫМИ СРЕДАМИ: ДОБАВЛЯТЬ ИЛИ УМЕНЬШАТЬ НА КАЖДЫЕ 5 ММ ИЗМЕНЕНИЯ ТОЛЩИНЫ ПО НОРМЕ 12 | 100 М2 ПОКРЫТИЯ | 258.39 | 131.9 | 81.5 |  |  | 390.29 | 17.5 | 6.55
[5 empty] | К=5 | К=5 | К=5 | К=5
|  | РАЗРЯД=4.2, МЕЖР.КОЭФФ.=1.0204 ОХРиОПР=81.86%, План=52.34% Примечание: ДО 50 ММ Ктруд=5, Ктруд.маш=5 | 0.0473 | 12.22 | 6.24 | 3.85 |  |  | 18.46 | 0.83 | 0.31
4 | - | -
9 | ПРИМЕЧАНИЕ: | ПЕРЕГОРОДКИ В КВАРТИРЕ №9
10 | Е46-34-4 | РАЗБОРКА СТЕН КИРПИЧНЫХ | М3 | 153.79 | 137.99 | 54.48 |  |  | 291.78 | 12.36 | 3.77
[5 empty] | К=1.5 | К=1.5
|  | РАЗРЯД=3, МЕЖР.КОЭФФ.=0.8599 ОХРиОПР=81.86%, План=52.34% Ктруд=1.5, Ктруд.маш=1.5 | 1.13 | 173.78 | 155.93 | 61.56 |  |  | 329.71 | 13.97 | 4.26
11 | Е46-38-4 | РАЗБОРКА ДЕРЕВЯННЫХ ПЕРЕГОРОДОК ИЗ ГИПСОВЫХ, ШЛАКОБЕТОННЫХ И ФИБРОЛИТОВЫХ ПЛИТ | 100 М2 | 1902.81 | 83.99 | 51.87 |  |  | 1986.8 | 152.93 | 4.17
[5 empty] | К=1.5 | К=1.5
|  | РАЗРЯД=3, МЕЖР.КОЭФФ.=0.8599 ОХРиОПР=81.86%, План=52.34% Ктруд=1.5, Ктруд.маш=1.5 | 0.2049 | 389.89 | 17.21 | 10.63 |  |  | 407.1 | 31.34 | 0.85
15 | ПРИМЕЧАНИЕ: | ПОЛЫ В КВАРТИРЕ №9
17 | Е57-1-2 | РАЗБОРКА ЛАГ ИЗ ДОСОК И БРУСКОВ | 100 М2 РАЗБИРАЕМОГО ОСНОВАНИЯ | 143.15 | 8.76 | 5.42 |  |  | 151.91 | 11.51 | 0.44
[5 empty] | К=1.5 | К=1.5
|  | РАЗРЯД=3, МЕЖР.КОЭФФ.=0.8599 ОХРиОПР=81.86%, План=52.34% Ктруд=1.5, Ктруд.маш=1.5 | 0.2785 | 39.87 | 2.44 | 1.51 |  |  | 42.31 | 3.21 | 0.12
18 | Е57-2-7 | РАЗБОРКА ПОКРЫТИЙ ПОЛОВ ИЗ КЕРАМИЧЕСКИХ ПЛИТОК | 100 М2 РАЗБИРАЕМОГО ПОКРЫТИЯ | 1410.22 | 33.84 | 20.9 |  |  | 1444.06 | 104.81 | 1.68
[5 empty] | К=1.5 | К=1.5
|  | РАЗРЯД=3.5, МЕЖР.КОЭФФ.=0.9299 ОХРиОПР=81.86%, План=52.34% Ктруд=1.5, Ктруд.маш=1.5 | 0.0222 | 31.31 | 0.75 | 0.46 |  |  | 32.06 | 2.33 | 0.04
19 | Е46-43-12 | РАЗБОРКА ПОКРЫТИЙ ПОЛОВ В ЗДАНИЯХ И СООРУЖЕНИЯХ С АГРЕССИВНЫМИ СРЕДАМИ ЦЕМЕНТНЫХ И БЕТОННЫХ ТОЛЩИНОЙ 25 ММ (КИСЛОТО И ЖАРОУПОРНЫХ БЕТОНОВ) | 100 М2 ПОКРЫТИЯ | 584.71 | 200 | 123.53 |  |  | 784.71 | 42.81 | 9.93
[5 empty] | К=1.5 | К=1.5
|  | РАЗРЯД=3.6, МЕЖР.КОЭФФ.=0.9439 ОХРиОПР=81.86%, План=52.34% Ктруд=1.5, Ктруд.маш=1.5 | 0.0222 | 12.98 | 4.44 | 2.74 |  |  | 17.42 | 0.95 | 0.22
21 | ПРИМЕЧАНИЕ: | КРОВЛЯ
22 | Е58-2-4 | РАЗБОРКА ПОКРЫТИЙ КРОВЛИ ИЗ ВОЛНИСТЫХ И ПОЛУВОЛНИСТЫХ АСБЕСТОЦЕМЕНТНЫХ ЛИСТОВ | 100 М2 | 276.83 | 20.11 | 11.64 |  |  | 296.94 | 22.25 | 0.94
[5 empty] | К=1.2 | К=1.2
|  | РАЗРЯД=3, МЕЖР.КОЭФФ.=0.8599 ОХРиОПР=81.86%, План=52.34% Ктруд=1.2, Ктруд.маш=1.2 | 5.8041 | 1606.75 | 116.72 | 67.56 |  |  | 1723.47 | 129.14 | 5.46
23 | Е58-1-1 | РАЗБОРКА ОБРЕШЕТКИ ИЗ БРУСКОВ С ПРОЗОРАМИ | 100 М2 КРОВЛИ | 185.89 | 22.55 | 16.27 |  |  | 208.44 | 14.94 | 1.31
[5 empty] | К=1.2 | К=1.2
|  | РАЗРЯД=3, МЕЖР.КОЭФФ.=0.8599 ОХРиОПР=81.86%, План=52.34% Ктруд=1.2, Ктруд.маш=1.2 | 5.8041 | 1078.92 | 130.88 | 94.43 |  |  | 1209.8 | 86.71 | 7.6
24 | Е58-4-1 | РАЗБОРКА ПОЯСКОВ, САНДРИКОВ, ЖЕЛОБОВ, ОТЛИВОВ, СВЕСОВ И Т.П. | 100 М | 203.07 | 0.14 |  |  |  | 203.21 | 16.32
[5 empty] | К=1.2 | К=1.2
|  | РАЗРЯД=3, МЕЖР.КОЭФФ.=0.8599 ОХРиОПР=81.86%, План=52.34% Ктруд=1.2, Ктруд.маш=1.2 | 1.0848 | 220.29 | 0.15 |  |  |  | 220.44 | 17.7
25 | Е9-47-1 | ДЕМОНТАЖ ПОКРЫТИЯ ВЕНТШАХТ ИЗ ЛИСТОВОЙ СТАЛИ | 100 М2 ПЛОЩАДИ ОБЛИЦОВКИ | 167.07 | 7.73 | 3.46 |  |  | 174.8 | 11.88 | 0.26
[5 empty] | К=0.3*1.2 | К=0.3*1.2 | К=0 | К=0
|  | РАЗРЯД=3.8, МЕЖР.КОЭФФ.=0.9719 ОХРиОПР=57.16%, План=67.42% Ктруд=0.3*1.2, Ктруд.маш=0.3*1.2 | 0.0528 | 8.82 | 0.41 | 0.18 |  |  | 9.23 | 0.63 | 0.01
26 | ПРИМЕЧАНИЕ: | СТРОПИЛЬНАЯ СИСТЕМА
27 | Е58-1-3 | РАЗБОРКА СТРОПИЛ СО СТОЙКАМИ И ПОДКОСАМИ ИЗ БРУСЬЕВ И БРЕВЕН | 100 М2 КРОВЛИ | 348.93 | 20.06 | 14.48 |  |  | 368.99 | 25.93 | 1.16
[5 empty] | К=1.2 | К=1.2
|  | РАЗРЯД=3.5, МЕЖР.КОЭФФ.=0.9299 ОХРиОПР=81.86%, План=52.34% Ктруд=1.2, Ктруд.маш=1.2 | 5.8041 | 2025.22 | 116.43 | 84.04 |  |  | 2141.65 | 150.5 | 6.73
28 | Е58-1-4 | РАЗБОРКА МАУЭРЛАТОВ | 100 М2 КРОВЛИ | 86.71 | 12.83 | 9.25 |  |  | 99.54 | 6.44 | 0.74
[5 empty] | К=1.2 | К=1.2
|  | РАЗРЯД=3.5, МЕЖР.КОЭФФ.=0.9299 ОХРиОПР=81.86%, План=52.34% Ктруд=1.2, Ктруд.маш=1.2 | 5.8041 | 503.27 | 74.47 | 53.69 |  |  | 577.74 | 37.38 | 4.3
29 | Е10-5-1 | РАЗБОРКА ЛЕЖНЯ И ШПРЕНГЕЛЯ | М3 ДРЕВЕСИНЫ В КОНСТРУКЦИИ | 107.51 | 10.14 | 3.87 |  |  | 117.65 | 8.64 | 0.24
[5 empty] | К=0.3*1.2 | К=0.3*1.2 | К=0 | К=0
|  | РАЗРЯД=3, МЕЖР.КОЭФФ.=0.8599 ОХРиОПР=81.86%, План=52.34% Ктруд=0.3*1.2, Ктруд.маш=0.3*1.2 | 0.6938 | 74.59 | 7.04 | 2.69 |  |  | 81.63 | 5.99 | 0.17
30 | Е58-3-1 | РАЗБОРКА ПРЯМОУГОЛЬНЫХ ДВУСКАТНЫХ СЛУХОВЫХ ОКОН | 100 ОКОН | 4493.73 | 82.94 | 46.43 |  |  | 4576.67 | 361.15 | 3.73
[5 empty] | К=1.2 | К=1.2
|  | РАЗРЯД=3, МЕЖР.КОЭФФ.=0.8599 ОХРиОПР=81.86%, План=52.34% Ктруд=1.2, Ктруд.маш=1.2 | 0.03 | 134.81 | 2.49 | 1.39 |  |  | 137.3 | 10.83 | 0.11
|  | ИТОГО ПО РАЗДЕЛУ 00000/29090 |  | 6331 | 642 | 389 |  |  | 6973 | 492.86 | 30.49
|  | ОХР и ОПР | [6 empty] | 5499
|  | ПЛАНОВАЯ ПРИБЫЛЬ | [6 empty] | 3519
|  | ИТОГО С ОХР/ОПР И ПЛАНОВОЙ ПРИБЫЛЬЮ | [6 empty] | 15991
| 00000/29020 | РЕМОНТ КРЫЛЕЦ ВХОДНЫХ ГРУПП (ЛИСТ 4 КР) - 2.04 М2
31 | ПРИМЕЧАНИЕ: | КРЫЛЬЦО КР-1
32 | ПРИМЕЧАНИЕ: | ПРИ ОБЛИЦОВКЕ КРЫЛЕЦ ПРЕДУСМОТРЕТЬ НИШУ 400 Х 600 ДЛЯ УСТАНОВКИ РЕШЕТКИ
33 | Е8-12-3 | УСТАНОВКА МЕТАЛЛИЧЕСКИХ РЕШЕТОК | Т МЕТАЛЛИЧЕСКИХ ИЗДЕЛИЙ | 811.11 | 191.1 | 67.92 |  |  | 1002.21 | 56.86 | 4.08
[5 empty] | К=1.2 | К=1.2 | К=0 | К=0
|  | РАЗРЯД=3.9, МЕЖР.КОЭФФ.=0.9859 ОХРиОПР=81.86%, План=52.34% Ктруд=1.2, Ктруд.маш=1.2 | 0.005 | 4.06 | 0.96 | 0.34 |  |  | 5.02 | 0.28 | 0.02
34 | 2/20-40-35/75 | РЕШЕТКИ ПРИЯМКОВ ГРЯЗЕЗАЩИТНЫЕ ОЦИНКОВАННЫЕ (ПРЕССОВАННЫЕ ЯЧЕИСТЫЕ НАСТИЛЫ) | Т |  |  |  | 11198.95 | 889.2 | 12088.15
|  |  | 0.005 |  |  |  | 55.99 | 4.45 | 60.44
35 | Е13-73-4 | ГРУНТОВАНИЕ ПОВЕРХНОСТЕЙ ДНИЩ (ПОЛОВ) БЕЗ УКЛОНА | 100 М2 | 48.38 |  |  |  |  | 48.38 | 3.89
[5 empty] | К=1.2 | К=1.2
|  | РАЗРЯД=3, МЕЖР.КОЭФФ.=0.8599 ОХРиОПР=81.86%, План=52.34% Ктруд=1.2, Ктруд.маш=1.2 | 0.0407 | 1.97 |  |  |  |  | 1.97 | 0.16
36 | 1/10-230-15/395 | ГРУНТОВКА АКРИЛОВАЯ ГЛУБОКОГО ПРОНИКНОВЕНИЯ ДЛЯ НАРУЖНЫХ (Н) И ВНУТРЕННИХ РАБОТ (В), ПОЛИМЕРНАЯ (П), ОДНОКОМПОНЕНТНАЯ (1), ВОДНО-ДИСПЕРСИОННАЯ (Д) | КГ |  |  |  | 6.31 | 0.5 | 6.81
|  |  | 1.221 |  |  |  | 7.7 | 0.61 | 8.31
37 | Е13-72-1 | УСТРОЙСТВО ВЫРАВНИВАЮЩЕГО СЛОЯ ПО ДНИЩУ (ПОЛУ) ТОЛЩИНОЙ ДО 20 ММ, УКЛОН МЕНЕЕ 27% | 100 М2 ОСНОВАНИЯ | 499.69 | 38.54 | 27.17 |  |  | 538.23 | 37.7 | 2.18
[5 empty] | К=1.2 | К=1.2
|  | РАЗРЯД=3.4, МЕЖР.КОЭФФ.=0.9159 ОХРиОПР=81.86%, План=52.34% Ктруд=1.2, Ктруд.маш=1.2 | 0.0204 | 10.19 | 0.79 | 0.55 |  |  | 10.98 | 0.77 | 0.04
38 | 1/10-230-60-45-15/75 | РАСТВОРНАЯ СМЕСЬ СУХАЯ (РСС), РЕМОНТНАЯ, ДЛЯ РЕМОНТА, ВОССТАНОВЛЕНИЯ И УСИЛЕНИЯ ЖЕЛЕЗОБЕТОННЫХ КОНСТРУКЦИЙ, ДЛЯ НАРУЖНЫХ И ВНУТРЕННИХ РАБОТ (НВ), ЦЕМЕНТНАЯ, 500, F300 | Т |  |  |  | 950.4 | 75.46 | 1025.86
|  |  | 0.0449 |  |  |  | 42.67 | 3.39 | 46.06
39 | Е11-52-1 | УСТРОЙСТВО ПОКРЫТИЙ ПОЛА ИЗ ПЛИТКИ КЕРАМИЧЕСКОЙ НА КЛЕЮ ПО ЦЕМЕНТНОЙ СТЯЖКЕ | 100 М2 | 1972.55 | 25.5 | 4 | 214.52 | 17.04 | 2229.61 | 136.32 | 0.23
[5 empty] | К=1.2 | К=1.2
|  | РАЗРЯД=4, МЕЖР.КОЭФФ.=1.0 ОХРиОПР=81.86%, План=52.34% Ктруд=1.2, Ктруд.маш=1.2 | 0.0204 | 40.24 | 0.52 | 0.08 | 4.38 | 0.35 | 45.49 | 2.78
40 | 1/10-230-60-35/40 | РАСТВОРНАЯ СМЕСЬ СУХАЯ (РСС), ОБЛИЦОВОЧНАЯ, ЦЕМЕНТНАЯ, ПОВЫШЕННОЙ ФИКСАЦИИ, ДЛЯ НАРУЖНЫХ И ВНУТРЕННИХ РАБОТ (НВ), М100/М150, F75 | Т |  |  |  | 1064.18 | 84.5 | 1148.68
|  |  | 0.0163 |  |  |  | 17.35 | 1.38 | 18.73
41 | 4/1-7-20-30-17/110011 | ПЛИТЫ БЕТОННЫЕ ТРОТУАРНЫЕ, КВАДРАТНЫЕ, ТОЛЩИНОЙ 30 ММ, ИЗ МЕЛКОЗЕРНИСТОГО БЕТОНА, СЕРЫЕ, ОДНОСЛОЙНЫЕ, КЛАСС БЕТОНА В22,5 | М2 |  |  |  | 19.38 | 1.75 | 21.13
|  |  | 2.091 |  |  |  | 40.52 | 3.66 | 44.18
42 | - | -
43 | - | -
|  | ИТОГО ПО РАЗДЕЛУ 00000/29020 |  | 56 | 2 | 1 | 169 | 14 | 241 | 3.99 | 0.06
|  | ОХР и ОПР | [6 empty] | 47
|  | ПЛАНОВАЯ ПРИБЫЛЬ | [6 empty] | 30
|  | ИТОГО С ОХР/ОПР И ПЛАНОВОЙ ПРИБЫЛЬЮ | [6 empty] | 318
| - | -
| 00000/29030 | ВОДОСТОЧНАЯ СИСТЕМА КОЗЫРЬКА (ЛИСТ 6 КР) - 11.75 М
73 | Е9-80-1 | ДЕМОНТАЖ ПРОФИЛИРОВАННОГО НАСТИЛА ОТДЕЛЬНЫМИ ЛИСТАМИ | 100 М2 ПОКРЫТИЯ | 583.91 | 363.39 | 121.03 |  |  | 947.3 | 41.52 | 6.91
[5 empty] | К=0.8*1.2 | К=0.8*1.2 | К=0 | К=0
|  | РАЗРЯД=3.8, МЕЖР.КОЭФФ.=0.9719 ОХРиОПР=57.16%, План=67.42% Ктруд=0.8*1.2, Ктруд.маш=0.8*1.2 | 0.0582 | 33.98 | 21.15 | 7.04 |  |  | 55.13 | 2.42 | 0.4
74 | Е9-80-1 | МОНТАЖ ПРОФИЛИРОВАННОГО НАСТИЛА ОТДЕЛЬНЫМИ ЛИСТАМИ | 100 М2 ПОКРЫТИЯ | 729.89 | 454.24 | 151.28 | 20.34 | 1.63 | 1206.1 | 51.9 | 8.64
[5 empty] | К=1.2 | К=1.2
|  | РАЗРЯД=3.8, МЕЖР.КОЭФФ.=0.9719 ОХРиОПР=57.16%, План=67.42% Ктруд=1.2, Ктруд.маш=1.2 | 0.0582 | 42.48 | 26.44 | 8.8 | 1.18 | 0.09 | 70.19 | 3.02 | 0.5
75 | Е12-124-1 | УСТАНОВКА ВОДОСТОЧНЫХ ЖЕЛОБОВ ДЛЯ КРОВЛИ ИЗ ЛИСТОВ ПРОФИЛИРОВАННЫХ С ВОЛНОВЫМ И ТРАПЕЦИЕВИДНЫМ ОЧЕРТАНИЕМ ГОФРА | 100 М | 538.28 | 4.51 |  | 64.81 | 5.16 | 612.76 | 37.2
[5 empty] | К=1.2 | К=1.2
|  | РАЗРЯД=4, МЕЖР.КОЭФФ.=1.0 ОХРиОПР=81.86%, План=52.34% Ктруд=1.2, Ктруд.маш=1.2 | 0.075 | 40.37 | 0.34 |  | 4.86 | 0.39 | 45.96 | 2.79
76 | 1/10-115-30-25/25 | ЖЕЛОБ ВОДОСТОЧНЫЙ КРУГЛОГО СЕЧЕНИЯ, ИЗ ПРОКАТА ТОНКОЛИСТОВОГО (АЛЮМО)ОЦИНКОВАННОГО, ТОЛЩИНОЙ 0,5 ММ, С ПОКРЫТИЕМ ПОЛИЭСТЕР С ОДНОЙ СТОРОНЫ, ДИАМЕТРОМ 120 ММ | М |  |  |  | 10.4 | 0.83 | 11.23
|  |  | 7.875 |  |  |  | 81.9 | 6.54 | 88.44
77 | 1/10-115-30-25/125 | ЖЕЛОБ ВОДОСТОЧНЫЙ УГЛОВОЙ КРУГЛОГО СЕЧЕНИЯ, ИЗ ПРОКАТА ТОНКОЛИСТОВОГО (АЛЮМО)ОЦИНКОВАННОГО, ТОЛЩИНОЙ 0,5 ММ, С ПОКРЫТИЕМ ПОЛИЭСТЕР С ОДНОЙ СТОРОНЫ, ДИАМЕТРОМ 120 ММ | ШТ. |  |  |  | 14.21 | 1.13 | 15.34
|  |  | 2 |  |  |  | 28.42 | 2.26 | 30.68
78 | 1/10-115-30-30/25 | ЗАГЛУШКА ЖЕЛОБА ВОДОСТОЧНОГО КРУГЛОГО СЕЧЕНИЯ, ИЗ ПРОКАТА ТОНКОЛИСТОВОГО (АЛЮМО)ОЦИНКОВАННОГО, ТОЛЩИНОЙ 0,5 ММ, С ПОКРЫТИЕМ ПОЛИЭСТЕР С ОДНОЙ СТОРОНЫ, ДИАМЕТРОМ 120 ММ | ШТ. |  |  |  | 2.36 | 0.19 | 2.55
|  |  | 4 |  |  |  | 9.44 | 0.76 | 10.2
79 | 1/10-115-30-35/25 | ДЕРЖАТЕЛЬ ЖЕЛОБА ВОДОСТОЧНОГО КРУГЛОГО СЕЧЕНИЯ, ИЗ ПРОКАТА ТОНКОЛИСТОВОГО (АЛЮМО)ОЦИНКОВАННОГО, ТОЛЩИНОЙ 0,5 ММ, С ПОКРЫТИЕМ ПОЛИЭСТЕР С ОДНОЙ СТОРОНЫ, ДИАМЕТРОМ 120 ММ | ШТ. |  |  |  | 6.32 | 0.5 | 6.82
|  |  | 16 |  |  |  | 101.12 | 8 | 109.12
80 | 1/10-115-30-45/25 | ВОРОНКА ВОДОСТОЧНАЯ КРУГЛОГО СЕЧЕНИЯ, ИЗ ПРОКАТА ТОНКОЛИСТОВОГО (АЛЮМО)ОЦИНКОВАННОГО, ТОЛЩИНОЙ 0,5 ММ, С ПОКРЫТИЕМ ПОЛИЭСТЕР С ОДНОЙ СТОРОНЫ, ДИАМЕТРОМ 120 ММ | ШТ. |  |  |  | 27.73 | 2.2 | 29.93
|  |  | 2 |  |  |  | 55.46 | 4.4 | 59.86
81 | 1/10-115-30-50/20 | СЕТКА В ВОРОНКУ ПАУК D125 | ШТ. |  |  |  | 37.31 | 2.96 | 40.27
|  |  | 2 |  |  |  | 74.62 | 5.92 | 80.54
82 | Е12-125-1 | УСТАНОВКА ВОДОСТОЧНЫХ ТРУБ ДЛЯ КРОВЛИ ИЗ ЛИСТОВ ПРОФИЛИРОВАННЫХ С ВОЛНОВЫМ И ТРАПЕЦИЕВИДНЫМ ОЧЕРТАНИЕМ ГОФРА | 100 М | 899.46 | 4.74 |  | 18.46 | 1.47 | 924.13 | 62.16
[5 empty] | К=1.2 | К=1.2
|  | РАЗРЯД=4, МЕЖР.КОЭФФ.=1.0 ОХРиОПР=81.86%, План=52.34% Ктруд=1.2, Ктруд.маш=1.2 | 0.035 | 31.48 | 0.17 |  | 0.65 | 0.05 | 32.35 | 2.18
83 | 1/10-115-30-5/22 | ТРУБА ВОДОСТОЧНАЯ КРУГЛОГО СЕЧЕНИЯ, ИЗ ПРОКАТА ТОНКОЛИСТОВОГО (АЛЮМО)ОЦИНКОВАННОГО, ТОЛЩИНОЙ 0,5 ММ, С ПОКРЫТИЕМ ПОЛИЭСТЕР С ОДНОЙ СТОРОНЫ, ДИАМЕТРОМ 100 ММ | М |  |  |  | 14.06 | 1.12 | 15.18
|  |  | 3.535 |  |  |  | 49.7 | 3.96 | 53.66
84 | 1/10-115-30-15/22 | КОЛЕНО ТРУБЫ ВОДОСТОЧНОЙ КРУГЛОГО СЕЧЕНИЯ, ИЗ ПРОКАТА ТОНКОЛИСТОВОГО (АЛЮМО)ОЦИНКОВАННОГО, ТОЛЩИНОЙ 0,5 ММ, С ПОКРЫТИЕМ ПОЛИЭСТЕР С ОДНОЙ СТОРОНЫ, ДИАМЕТРОМ 100 ММ | ШТ. |  |  |  | 14.08 | 1.12 | 15.2
|  |  | 2 |  |  |  | 28.16 | 2.24 | 30.4
85 | 1/10-115-30-10/22 | ДЕРЖАТЕЛЬ ТРУБЫ ВОДОСТОЧНОЙ КРУГЛОГО СЕЧЕНИЯ, ИЗ ПРОКАТА ТОНКОЛИСТОВОГО (АЛЮМО)ОЦИНКОВАННОГО, ТОЛЩИНОЙ 0,5 ММ, С ПОКРЫТИЕМ ПОЛИЭСТЕР С ОДНОЙ СТОРОНЫ, ДИАМЕТРОМ 100 ММ | ШТ. |  |  |  | 3.37 | 0.27 | 3.64
|  |  | 8 |  |  |  | 26.96 | 2.16 | 29.12
|  | ИТОГО ПО РАЗДЕЛУ 00000/29030 |  | 148 | 48 | 16 | 462 | 37 | 695 | 10.41 | 0.9
|  | ОХР и ОПР | [6 empty] | 112
|  | ПЛАНОВАЯ ПРИБЫЛЬ | [6 empty] | 100
|  | ИТОГО С ОХР/ОПР И ПЛАНОВОЙ ПРИБЫЛЬЮ | [6 empty] | 907
| 00000/25010030 | КИРПИЧНАЯ ПЕРЕГОРОДКА. КВАРТИРА №9. (ЛИСТ 7 КР) - 4.55 М2
86 | Е8-7-5 | КЛАДКА ПЕРЕГОРОДОК НЕАРМИРОВАННЫХ ТОЛЩИНОЙ В 1:2 КИРПИЧА ПРИ ВЫСОТЕ ЭТАЖА ДО 4 М ИЗ КИРПИЧА КЕРАМИЧЕСКОГО ОДИНАРНОГО | 100 М2 ПЕРЕГОРОДОК ЗА ВЫЧЕТОМ | 2906.22 | 415.53 | 145.62 | 96.61 | 6.87 | 3425.23 | 215.99 | 8.66
[5 empty] | К=1.5 | К=1.5
|  | РАЗРЯД=3.5, МЕЖР.КОЭФФ.=0.9299 ОХРиОПР=81.86%, План=52.34% Ктруд=1.5, Ктруд.маш=1.5 | 0.0455 | 132.23 | 18.91 | 6.63 | 4.4 | 0.31 | 155.85 | 9.83 | 0.39
87 | 2/10-40/5 | КАРКАСЫ АРМАТУРНЫЕ СТАЛЬНЫЕ ПЛОСКИЕ | Т |  |  |  | 4862.44 | 278.13 | 5140.57
|  | Примечание: К1, К2, К5 | 0.0296 |  |  |  | 143.93 | 8.23 | 152.16
88 | 4/1-6-10-20-11/5000 | КИРПИЧ КЕРАМИЧЕСКИЙ РЯДОВОЙ ПОЛНОТЕЛЫЙ ОДИНАРНЫЙ, МАРКИ ПО ПРОЧНОСТИ 150 | 1000 ШТ. |  |  |  | 782.85 | 61.22 | 844.07
|  |  | 0.2275 |  |  |  | 178.1 | 13.93 | 192.03
89 | 4/1-4-20-20-20-10/30 | РАСТВОРЫ КЛАДОЧНЫЕ ЦЕМЕНТНО-ИЗВЕСТКОВЫЕ, МАРКИ 75 | М3 |  |  |  | 208.25 | 16.2 | 224.45
|  |  | 0.1047 |  |  |  | 21.8 | 1.7 | 23.5
90 | Е7-44-10 | УКЛАДКА ПЕРЕМЫЧЕК МАССОЙ ДО 0,3 Т | 100 ШТ. СБОРНЫХ КОНСТРУКЦИЙ | 360.78 | 533 | 198.3 | 97.3 | 7.66 | 998.74 | 26.42 | 12.95
[5 empty] | К=1.5 | К=1.5
|  | РАЗРЯД=3.6, МЕЖР.КОЭФФ.=0.9439 ОХРиОПР=81.86%, План=52.34% Ктруд=1.5, Ктруд.маш=1.5 | 0.03 | 10.82 | 15.99 | 5.95 | 2.92 | 0.23 | 29.96 | 0.79 | 0.39
91 | 4/2-1-2-8-1-10/1 | ПЕРЕМЫЧКА.СЕРИЯ 1.038.1 ВЫП.1 1ПБ10-1 C12/15, F100, W2 | ШТ. |  |  |  | 6 | 0.54 | 6.54
|  |  | 3 |  |  |  | 18 | 1.62 | 19.62
92 | Е46-67-1 | СВЕРЛЕНИЕ СКВОЗНЫХ ОТВЕРСТИЙ ДИАМЕТРОМ ДО 20 ММ ЭЛЕКТРОПЕРФОРАТОРОМ (ЭЛЕКТРОДРЕЛЬЮ) В КИРПИЧНЫХ СТЕНАХ ГЛУБИНОЙ 130 ММ | 100 ОТВЕРСТИЙ | 108.18 | 4.58 |  |  |  | 112.76 | 8.04
[5 empty] | К=1.5 | К=1.5
|  | РАЗРЯД=3.5, МЕЖР.КОЭФФ.=0.9299 ОХРиОПР=81.86%, План=52.34% Ктруд=1.5, Ктруд.маш=1.5 | 0.24 | 25.96 | 1.1 |  |  |  | 27.06 | 1.93
93 | 1/10-170-10/130 | СВЕРЛА С SDS PLUS ХВОСТОВИКОМ (НАКОНЕЧНИК ИЗ ТВЕРДОСПЛАВНОЙ СТАЛИ) (ПО БЕТОНУ), ДИАМЕТРОМ 8-10 ММ, ДЛИНОЙ 160 (165) ММ | ШТ. |  |  |  | 3.94 | 0.31 | 4.25
|  |  | 0.2088 |  |  |  | 0.82 | 0.06 | 0.88
94 | Е7-20-3 | УСТАНОВКА МОНТАЖНЫХ ИЗДЕЛИЙ МАССОЙ ДО 20 КГ | Т СТАЛЬНЫХ ЭЛЕМЕНТОВ | 1027.3 | 236.97 | 44.97 | 206.4 | 16.39 | 1487.06 | 66.27 | 3.62
[5 empty] | К=1.5 | К=1.5
|  | РАЗРЯД=4.7, МЕЖР.КОЭФФ.=1.0713 ОХРиОПР=81.86%, План=52.34% Ктруд=1.5, Ктруд.маш=1.5 | 0.0134 | 13.77 | 3.18 | 0.6 | 2.77 | 0.22 | 19.94 | 0.89 | 0.05
95 | 1/10-240-30-30/362 | ДЮБЕЛЬ-ГВОЗДЬ МОНТАЖНЫЙ 6 Х 80 ММ | 100 ШТ. |  |  |  | 6.47 | 0.51 | 6.98
|  |  | 0.24 |  |  |  | 1.55 | 0.12 | 1.67
96 | 2/10-35/30 | МОНТАЖНАЯ ДЕТАЛЬ ММ1 | Т |  |  |  | 10279.81 | 588.01 | 10867.82
|  |  | 0.0134 |  |  |  | 137.75 | 7.88 | 145.63
97 | Е7-57-5 | УСТРОЙСТВО КОНОПАТКИ | 100 М ШВА | 197.73 | 18.74 | 11.57 | 355.82 | 28.25 | 600.54 | 13.67 | 0.93
[5 empty] | К=1.5 | К=1.5
|  | РАЗРЯД=4, МЕЖР.КОЭФФ.=1.0 ОХРиОПР=81.86%, План=52.34% Ктруд=1.5, Ктруд.маш=1.5 | 0.0795 | 15.72 | 1.49 | 0.92 | 28.29 | 2.25 | 47.75 | 1.09 | 0.07
98 | Е13-107-2 | ПРОКЛЕЙКА АРМИРУЮЩЕЙ СЕТКОЙ | 100 М2 ПОКРЫТИЯ | 51.49 |  |  | 153.47 | 12.36 | 217.32 | 3.89
[5 empty] | К=1.5 | К=1.5
|  | РАЗРЯД=3.4, МЕЖР.КОЭФФ.=0.9159 ОХРиОПР=81.86%, План=52.34% Ктруд=1.5, Ктруд.маш=1.5 | 0.0143 | 0.74 |  |  | 2.19 | 0.18 | 3.11 | 0.06
99 | ПРИМЕЧАНИЕ: | ФУНДАМЕНТ ПОД ПЕРЕГОРОДКУ
100 | Е6-1-20 | УСТРОЙСТВО ЛЕНТОЧНЫХ ФУНДАМЕНТОВ БЕТОННЫХ С ПРИМЕНЕНИЕМ БАДЬИ | 100 М3 В ДЕЛЕ | 6914.07 | 3441.12 | 1190.22 | 1998.76 | 157.67 | 12511.62 | 506.22 | 70.79
[5 empty] | К=1.5 | К=1.5
|  | РАЗРЯД=3.6, МЕЖР.КОЭФФ.=0.9439 ОХРиОПР=81.86%, План=52.34% Ктруд=1.5, Ктруд.маш=1.5 | 0.0115 | 79.51 | 39.57 | 13.69 | 22.99 | 1.81 | 143.88 | 5.82 | 0.81
101 | 4/1-4-10-20-70/1039 | БЕТОН ТЯЖЕЛЫЙ С КРУПНОСТЬЮ ЗАПОЛНИТЕЛЯ БОЛЕЕ 5 ДО 20 ММ, КЛАССА С16/20, F50-F100, W2 | М3 |  |  |  | 234.37 | 18.23 | 252.6
|  |  | 1.1673 |  |  |  | 273.58 | 21.28 | 294.86
102 | Е8-4-2 | ГИДРОИЗОЛЯЦИЯ СТЕН, ФУНДАМЕНТОВ ГОРИЗОНТАЛЬНАЯ ОКЛЕЕЧНАЯ В 1 СЛОЙ ИЗ РУБЕРОИДА | 100 М2 ИЗОЛИРУЕМОЙ ПОВЕРХНОСТИ | 267.21 | 48.03 | 29.49 | 1061.5 | 84.63 | 1461.37 | 20.48 | 2.37
[5 empty] | К=1.5 | К=1.5
|  | РАЗРЯД=3.3, МЕЖР.КОЭФФ.=0.9019 ОХРиОПР=81.86%, План=52.34% Ктруд=1.5, Ктруд.маш=1.5 | 0.023 | 6.15 | 1.1 | 0.68 | 24.41 | 1.95 | 33.61 | 0.47 | 0.05
103 | 1/10-115-5/395 | МАТЕРИАЛ РУЛОННЫЙ БИТУМНО-ПОЛИМЕРНЫЙ КРОВЕЛЬНЫЙ НАПЛАВЛЯЕМЫЙ "БИПОЛИКРИН", К-СТ-БЭ-ПП/ПП-3.5 КГ | М2 |  |  |  | 7.68 | 0.61 | 8.29
|  |  | 2.53 |  |  |  | 19.43 | 1.54 | 20.97
|  | ИТОГО ПО РАЗДЕЛУ 00000/25010030 |  | 285 | 81 | 28 | 883 | 63 | 1312 | 20.88 | 1.76
|  | ОХР и ОПР | [6 empty] | 257
|  | ПЛАНОВАЯ ПРИБЫЛЬ | [6 empty] | 164
|  | ИТОГО С ОХР/ОПР И ПЛАНОВОЙ ПРИБЫЛЬЮ | [6 empty] | 1733
| 00000/25010030 | РЕМОНТ ТРЕЩИН. КВАРТИРА №14. (ЛИСТ 7 КР ТТ. П.7) - 0.1 М
104 | Е13-73-1 | ГРУНТОВАНИЕ НАРУЖНЫХ ПОВЕРХНОСТЕЙ СТЕН | 100 М2 | 173.2 |  |  |  |  | 173.2 | 13.92
[5 empty] | К=2*1.5 | К=2*1.5 | К=2 | К=2
|  | РАЗРЯД=3, МЕЖР.КОЭФФ.=0.8599 ОХРиОПР=81.86%, План=52.34% Ктруд=2*1.5, Ктруд.маш=2*1.5 | 0.0012 | 0.21 |  |  |  |  | 0.21 | 0.02
105 | 1/10-230-15/395 | ГРУНТОВКА АКРИЛОВАЯ ГЛУБОКОГО ПРОНИКНОВЕНИЯ ДЛЯ НАРУЖНЫХ (Н) И ВНУТРЕННИХ РАБОТ (В), ПОЛИМЕРНАЯ (П), ОДНОКОМПОНЕНТНАЯ (1), ВОДНО-ДИСПЕРСИОННАЯ (Д) | КГ |  |  |  | 6.31 | 0.5 | 6.81
|  |  | 0.072 |  |  |  | 0.45 | 0.04 | 0.49
106 | Е53-24-1 | ЗАДЕЛКА ТРЕЩИН В КИРПИЧНЫХ СТЕНАХ ЦЕМЕНТНЫМ РАСТВОРОМ | 10 М | 51.45 | 6.65 | 4.11 | 0.17 |  | 58.27 | 3.45 | 0.33
[5 empty] | К=1.5 | К=1.5
|  | РАЗРЯД=4.3, МЕЖР.КОЭФФ.=1.0306 ОХРиОПР=81.86%, План=52.34% Ктруд=1.5, Ктруд.маш=1.5 | 0.1 | 5.15 | 0.67 | 0.41 | 0.02 |  | 5.84 | 0.35 | 0.03
107 | 1/10-230-60-45-15/75 | РАСТВОРНАЯ СМЕСЬ СУХАЯ (РСС), РЕМОНТНАЯ, ДЛЯ РЕМОНТА, ВОССТАНОВЛЕНИЯ И УСИЛЕНИЯ ЖЕЛЕЗОБЕТОННЫХ КОНСТРУКЦИЙ, ДЛЯ НАРУЖНЫХ И ВНУТРЕННИХ РАБОТ (НВ), ЦЕМЕНТНАЯ, 500, F300 | Т |  |  |  | 950.4 | 75.46 | 1025.86
|  |  | 0.0026 |  |  |  | 2.47 | 0.2 | 2.67
|  | ИТОГО ПО РАЗДЕЛУ 00000/25010030 |  | 5 | 1 |  | 3 |  | 9 | 0.37 | 0.03
|  | ОХР и ОПР | [6 empty] | 5
|  | ПЛАНОВАЯ ПРИБЫЛЬ | [6 empty] | 3
|  | ИТОГО С ОХР/ОПР И ПЛАНОВОЙ ПРИБЫЛЬЮ | [6 empty] | 17
| 00000/26040 | УСТРОЙСТВО ПОЛОВ. КВАРТИРА №9. (ЛИСТ 8 КР) - 30.07 М2
108 | ПРИМЕЧАНИЕ: | ТИП 1
109 | Е11-12-1 | УКЛАДКА ЛАГ ПО КИРПИЧНЫМ СТОЛБИКАМ | 100 М2 | 892.29 | 27.2 | 16.8 | 1546.5 | 122.78 | 2588.77 | 69.45 | 1.35
[5 empty] | К=1.5 | К=1.5
|  | РАЗРЯД=3.2, МЕЖР.КОЭФФ.=0.8879 ОХРиОПР=81.86%, План=52.34% Ктруд=1.5, Ктруд.маш=1.5 | 0.2785 | 248.5 | 7.58 | 4.68 | 430.7 | 34.19 | 720.97 | 19.34 | 0.38
110 | 1/10-115-5/330 | МАТЕРИАЛ РУЛОННЫЙ БИТУМНО-ПОЛИМЕРНЫЙ ГИДРОИЗОЛЯЦИОННЫЙ НАПЛАВЛЯЕМЫЙ БИПОЛИКРИН Г-ПХ-БЭ-ПП/ПП-3,0 КГ | М2 |  |  |  | 8.02 | 0.64 | 8.66
|  |  | 6.4055 |  |  |  | 51.37 | 4.1 | 55.47
111 | 4/1-6-10-20-11/5000 | КИРПИЧ КЕРАМИЧЕСКИЙ РЯДОВОЙ ПОЛНОТЕЛЫЙ ОДИНАРНЫЙ, МАРКИ ПО ПРОЧНОСТИ 150 | 1000 ШТ. |  |  |  | 782.85 | 61.22 | 844.07
|  |  | 0.142 |  |  |  | 111.16 | 8.69 | 119.85
112 | 4/1-4-20-20-10-20/20 | РАСТВОРЫ КЛАДОЧНЫЕ ТЯЖЕЛЫЕ ЦЕМЕНТНЫЕ, МАРКИ 150 | М3 |  |  |  | 168.12 | 13.08 | 181.2
|  |  | 0.078 |  |  |  | 13.11 | 1.02 | 14.13
113 | Е11-33-2 | УСТРОЙСТВО ПОКРЫТИЙ ДОЩАТЫХ ТОЛЩИНОЙ 35 ММ | 100 М2 ПОКРЫТИЯ | 1346.44 | 59.34 | 29.12 | 2911.41 | 231.1 | 4548.29 | 100.07 | 2.34
[5 empty] | К=1.5 | К=1.5
|  | РАЗРЯД=3.5, МЕЖР.КОЭФФ.=0.9299 ОХРиОПР=81.86%, План=52.34% Ктруд=1.5, Ктруд.маш=1.5 | 0.2785 | 374.98 | 16.53 | 8.11 | 810.83 | 64.36 | 1266.7 | 27.87 | 0.65
114 | Е10-270-3 | АНТИСЕПТИРОВАНИЕ ИЗДЕЛИЙ ИЗ ДРЕВЕСИНЫ ДО УСТАНОВКИ В ПРОЕКТНОЕ ПОЛОЖЕНИЕ СОСТАВОМ "ЭК-ГРАНИТ" 7% КОНЦЕНТРАЦИИ ЗА 2 РАЗА ВРУЧНУЮ | 100 М2 ОБРАБАТЫВАЕМОЙ ПОВЕРХН | 130.99 |  |  |  |  | 130.99 | 9.74
[5 empty] | К=1.5 | К=1.5
|  | РАЗРЯД=3.5, МЕЖР.КОЭФФ.=0.9299 ОХРиОПР=81.86%, План=52.34% Ктруд=1.5, Ктруд.маш=1.5 | 0.853 | 111.73 |  |  |  |  | 111.73 | 8.31
115 | 1/10-230-5/95 | СОСТАВ АНТИСЕПТИЧЕСКИЙ ЖИДКИЙ "ЭК-ГРАНИТ" 7%-ОЙ КОНЦЕНТРАЦИИ | Л |  |  |  | 2.92 | 0.23 | 3.15
|  |  | 42.65 |  |  |  | 124.54 | 9.81 | 134.35
116 | Е15-171-2 | ПОКРЫТИЕ ПОЛОВ ЛАКОМ ПО ОГРУНТОВАННОЙ ИЛИ ОКРАШЕННОЙ ПОВЕРХНОСТИ ЗА 2 РАЗА | 100 М2 ОТДЕЛЫВАЕМОЙ ПОВЕРХНОС | 275.59 | 1.22 | 0.75 | 3.12 | 0.25 | 280.18 | 18.48 | 0.06
[5 empty] | К=1.5 | К=1.5
|  | РАЗРЯД=4.3, МЕЖР.КОЭФФ.=1.0306 ОХРиОПР=81.86%, План=52.34% Ктруд=1.5, Ктруд.маш=1.5 | 0.2785 | 76.75 | 0.34 | 0.21 | 0.87 | 0.07 | 78.03 | 5.15 | 0.02
117 | 1/10-230-45-5/999130 | ЛАКИ (СРЕДНЯЯ ЦЕНА ПО ГРУППЕ), ОПРЕД. - 13 | КГ |  |  |  | 20.83 | 1.65 | 22.48
|  |  | 5.7928 |  |  |  | 120.66 | 9.56 | 130.22
118 | Е11-40-1 | УСТРОЙСТВО ПЛИНТУСОВ ПОЛИВИНИЛХЛОРИДНЫХ | 100 М ПЛИНТУСОВ | 224.95 | 1.22 | 0.75 | 242.26 | 19.38 | 487.81 | 16.47 | 0.06
[5 empty] | К=1.5 | К=1.5
|  | РАЗРЯД=3.6, МЕЖР.КОЭФФ.=0.9439 ОХРиОПР=81.86%, План=52.34% Ктруд=1.5, Ктруд.маш=1.5 | 0.315 | 70.86 | 0.38 | 0.24 | 76.31 | 6.1 | 153.65 | 5.19 | 0.02
119 | ПРИМЕЧАНИЕ: | ТИП 2
120 | Е11-2-1 | УСТРОЙСТВО ПОДСТИЛАЮЩИХ СЛОЕВ ПЕСЧАНЫХ | М3 | 63.64 | 11.96 | 4.77 | 0.19 |  | 75.79 | 5.12 | 0.33
[5 empty] | К=1.5 | К=1.5
|  | РАЗРЯД=3, МЕЖР.КОЭФФ.=0.8599 ОХРиОПР=81.86%, План=52.34% Ктруд=1.5, Ктруд.маш=1.5 | 0.0888 | 5.65 | 1.06 | 0.42 | 0.02 |  | 6.73 | 0.45 | 0.03
121 | 4/1-5-40-10-10/30 | ПЕСОК ДЛЯ СТРОИТЕЛЬНЫХ РАБОТ ПРИРОДНЫЙ 2 КЛАССА | М3 |  |  |  | 14.69 | 41.46 | 56.15
|  | Примечание: С УЧЕТОМ ТРАНСПОРТИРОВКИ НА 55 КМ | 0.0995 |  |  |  | 1.46 | 4.13 | 5.59
122 | Е11-1-2 | УПЛОТНЕНИЕ ГРУНТА ЩЕБНЕМ | 100 М2 ПЛОЩАДИ УПЛОТНЕНИЯ | 148.39 | 32.84 | 13.02 | 0.38 |  | 181.61 | 11.55 | 0.89
[5 empty] | К=1.5 | К=1.5
|  | РАЗРЯД=3.2, МЕЖР.КОЭФФ.=0.8879 ОХРиОПР=81.86%, План=52.34% Ктруд=1.5, Ктруд.маш=1.5 | 0.0222 | 3.29 | 0.73 | 0.29 | 0.01 |  | 4.03 | 0.26 | 0.02
123 | 4/1-5-20-10-30/10 | ЩЕБЕНЬ ИЗ ПРИРОДНОГО КАМНЯ ДЛЯ СТРОИТЕЛЬНЫХ РАБОТ МАРКИ 400, ФРАКЦИИ 5-20 ММ | М3 |  |  |  | 39.6 | 35.01 | 74.61
|  | Примечание: С УЧЕТОМ ТРАНСПОРТИРОВКИ НА 55 КМ | 0.1132 |  |  |  | 4.48 | 3.96 | 8.44
124 | Е11-2-9 | УСТРОЙСТВО ПОДСТИЛАЮЩИХ СЛОЕВ БЕТОННЫХ | М3 | 68.31 | 0.75 |  | 6.18 | 0.44 | 75.68 | 5.49
[5 empty] | К=1.5 | К=1.5
|  | РАЗРЯД=3, МЕЖР.КОЭФФ.=0.8599 ОХРиОПР=81.86%, План=52.34% Ктруд=1.5, Ктруд.маш=1.5 | 0.1776 | 12.13 | 0.13 |  | 1.1 | 0.08 | 13.44 | 0.98
125 | 4/1-4-10-20-70/1039 | БЕТОН ТЯЖЕЛЫЙ С КРУПНОСТЬЮ ЗАПОЛНИТЕЛЯ БОЛЕЕ 5 ДО 20 ММ, КЛАССА С16/20, F50-F100, W2 | М3 |  |  |  | 234.37 | 18.23 | 252.6
|  |  | 0.1812 |  |  |  | 42.47 | 3.3 | 45.77
126 | Е13-75-2 | УСТРОЙСТВО ГИДРО-ПАРОИЗОЛЯЦИИ ПОВЕРХНОСТИ ДНИЩА (ПОЛА) БЕЗ УКЛОНА В 2 СЛОЯ ТОЛЩИНОЙ 3 ММ | 100 М2 | 487.14 | 2.16 |  |  |  | 489.3 | 35.15
[5 empty] | К=1.5 | К=1.5
|  | РАЗРЯД=3.7, МЕЖР.КОЭФФ.=0.9579 ОХРиОПР=81.86%, План=52.34% Ктруд=1.5, Ктруд.маш=1.5 | 0.0222 | 10.81 | 0.05 |  |  |  | 10.86 | 0.78
127 | 1/10-230-60-5/100 | ГИДРОИЗОЛЯЦИОННАЯ СМЕСЬ (ГС) УНИВЕРСАЛЬНАЯ, ЖЕСТКАЯ (Ж), ОДНОКОМПОНЕНТНАЯ (1) | Т |  |  |  | 1411.22 | 112.05 | 1523.27
|  |  | 0.008 |  |  |  | 11.29 | 0.9 | 12.19
128 | Е13-72-1 | УСТРОЙСТВО ВЫРАВНИВАЮЩЕГО СЛОЯ ПО ДНИЩУ (ПОЛУ) ТОЛЩИНОЙ ДО 20 ММ, УКЛОН МЕНЕЕ 27% | 100 М2 ОСНОВАНИЯ | 624.62 | 48.18 | 33.96 |  |  | 672.8 | 47.13 | 2.73
[5 empty] | К=1.5 | К=1.5
|  | РАЗРЯД=3.4, МЕЖР.КОЭФФ.=0.9159 ОХРиОПР=81.86%, План=52.34% Ктруд=1.5, Ктруд.маш=1.5 | 0.0222 | 13.87 | 1.07 | 0.75 |  |  | 14.94 | 1.05 | 0.06
129 | Е13-72-6 | ДОБАВЛЯТЬ (ИЛИ ИСКЛЮЧАТЬ) НА КАЖДЫЙ 1 ММ ТОЛЩИНЫ ШТУКАТУРНОГО СЛОЯ: УКЛОН МЕНЕЕ 27% | 100 М2 ОСНОВАНИЯ | 314.1 | 23.85 | 16.8 |  |  | 337.95 | 23.7 | 1.35
[5 empty] | К=10*1.5 | К=10*1.5 | К=10 | К=10
|  | РАЗРЯД=3.4, МЕЖР.КОЭФФ.=0.9159 ОХРиОПР=81.86%, План=52.34% Примечание: ДО 30 ММ Ктруд=10*1.5, Ктруд.маш=10*1.5 | 0.0222 | 6.97 | 0.53 | 0.37 |  |  | 7.5 | 0.53 | 0.03
130 | 1/10-230-60-30/30 | РАСТВОРНАЯ СМЕСЬ СУХАЯ (РСС), ДЛЯ СТЯЖЕК, ЦЕМЕНТНАЯ, ВЫРАВНИВАЮЩАЯ, М200 | Т |  |  |  | 316.4 | 25.12 | 341.52
|  |  | 0.1465 |  |  |  | 46.35 | 3.68 | 50.03
131 | Е11-52-1 | УСТРОЙСТВО ПОКРЫТИЙ ПОЛА ИЗ ПЛИТКИ КЕРАМИЧЕСКОЙ НА КЛЕЮ ПО ЦЕМЕНТНОЙ СТЯЖКЕ | 100 М2 | 2465.69 | 31.88 | 5 | 214.52 | 17.04 | 2729.13 | 170.4 | 0.29
[5 empty] | К=1.5 | К=1.5
|  | РАЗРЯД=4, МЕЖР.КОЭФФ.=1.0 ОХРиОПР=81.86%, План=52.34% Ктруд=1.5, Ктруд.маш=1.5 | 0.0222 | 54.74 | 0.71 | 0.11 | 4.76 | 0.38 | 60.59 | 3.78 | 0.01
132 | 1/10-230-60-35/19 | РАСТВОРНАЯ СМЕСЬ СУХАЯ (РСС), ОБЛИЦОВОЧНАЯ, ЦЕМЕНТНАЯ, УНИВЕРСАЛЬНАЯ, ДЛЯ НАРУЖНЫХ И ВНУТРЕННИХ РАБОТ (НВ), М100/М150, F75 | Т |  |  |  | 494.48 | 39.26 | 533.74
|  |  | 0.0089 |  |  |  | 4.4 | 0.35 | 4.75
133 | 1/10-230-60-15/69 | КОМПОЗИЦИЯ ДЛЯ ЗАПОЛНЕНИЯ ШВОВ СУХАЯ ШИРИНОЙ ДО 8 ММ, ЭЛАСТИЧНАЯ, ВОДОСТОЙКАЯ, ТРЕЩИНОСТОЙКАЯ, ПРОТИВОГРИБКОВАЯ, МОРОЗОСТОЙКАЯ F50, ДЛЯ НАРУЖНЫХ И ВНУТРЕННИХ РАБОТ (НВ), БЕЛАЯ (ФАСОВКА ПО 20 КГ) | Т |  |  |  | 2742.3 | 217.74 | 2960.04
|  |  | 0.0036 |  |  |  | 9.87 | 0.78 | 10.65
134 | 1/10-230-65-20-23/42 | ПЛИТКИ КЕРАМИЧЕСКИЕ ДЛЯ ПОЛОВ ОСНОВНЫЕ НЕГЛАЗУРОВАННЫЕ (КЕРАМОГРАНИТ) РАЗМЕРОМ 300 Х 300 ММ, 303 Х 303 ММ | М2 |  |  |  | 19.6 | 1.56 | 21.16
|  |  | 2.2755 |  |  |  | 44.6 | 3.55 | 48.15
135 | ПРИМЕЧАНИЕ: | ЗАВЕДЕНИЕ ГИДРОИЗОЛЯЦИИ НА СТЕНЫ (ТТ. П.5)
136 | Е13-75-2 | УСТРОЙСТВО ГИДРО-ПАРОИЗОЛЯЦИИ ПОВЕРХНОСТИ ДНИЩА (ПОЛА) БЕЗ УКЛОНА В 2 СЛОЯ ТОЛЩИНОЙ 3 ММ | 100 М2 | 487.14 | 2.16 |  |  |  | 489.3 | 35.15
[5 empty] | К=1.5 | К=1.5
|  | РАЗРЯД=3.7, МЕЖР.КОЭФФ.=0.9579 ОХРиОПР=81.86%, План=52.34% Ктруд=1.5, Ктруд.маш=1.5 | 0.0193 | 9.4 | 0.04 |  |  |  | 9.44 | 0.68
137 | 1/10-230-60-5/100 | ГИДРОИЗОЛЯЦИОННАЯ СМЕСЬ (ГС) УНИВЕРСАЛЬНАЯ, ЖЕСТКАЯ (Ж), ОДНОКОМПОНЕНТНАЯ (1) | Т |  |  |  | 1411.22 | 112.05 | 1523.27
|  |  | 0.0069 |  |  |  | 9.74 | 0.77 | 10.51
|  | ИТОГО ПО РАЗДЕЛУ 00000/26040 |  | 1000 | 29 | 15 | 1920 | 160 | 3109 | 74.37 | 1.22
|  | ОХР и ОПР | [6 empty] | 831
|  | ПЛАНОВАЯ ПРИБЫЛЬ | [6 empty] | 531
|  | ИТОГО С ОХР/ОПР И ПЛАНОВОЙ ПРИБЫЛЬЮ | [6 empty] | 4471
| 00000/27000 | КРОВЛЯ (ЛИСТ 11 КР) - 580.41 М2
138 | Е12-117-1 | УСТРОЙСТВО КРОВЕЛЬ ИЗ ЛИСТОВ ПРОФИЛИРОВАННЫХ С ВОЛНОВЫМ И ТРАПЕЦИЕВИДНЫМ ОЧЕРТАНИЕМ ГОФРА | 100 М2 | 1662.26 | 18.89 | 3.59 | 49.3 | 3.92 | 1734.37 | 114.88 | 0.24
[5 empty] | К=1.2 | К=1.2
|  | РАЗРЯД=4, МЕЖР.КОЭФФ.=1.0 ОХРиОПР=81.86%, План=52.34% Ктруд=1.2, Ктруд.маш=1.2 | 5.8041 | 9647.92 | 109.64 | 20.84 | 286.14 | 22.75 | 10066.45 | 666.78 | 1.39
139 | 1/10-115-20-5/15 | ПРОФИЛИРОВАННЫЙ ЛИСТ ТИПА МОНТЕРРЕЙ (МЕТАЛЛОЧЕРЕПИЦА) ТОЛЩИНОЙ 0,5 ММ ИЗ ОЦИНКОВАННОЙ СТАЛИ С ПОЛИМЕРНЫМ ПОКРЫТИЕМ: ПОЛИЭСТЕР 25МКМ | М2 |  |  |  | 25.79 | 2.05 | 27.84
|  |  | 647.1572 |  |  |  | 16690.18 | 1326.67 | 18016.85
140 | Е12-120-1 | УСТАНОВКА КОНЬКОВЫХ ПЛАНОК ДЛЯ КРОВЛИ ИЗ ЛИСТОВ ПРОФИЛИРОВАННЫХ С ВОЛНОВЫМ И ТРАПЕЦИЕВИДНЫМ ОЧЕРТАНИЕМ ГОФРА | 100 М | 463.86 | 4.6 |  | 494.43 | 39.51 | 1002.4 | 30.5
[5 empty] | К=1.2 | К=1.2
|  | РАЗРЯД=4.5, МЕЖР.КОЭФФ.=1.0509 ОХРиОПР=81.86%, План=52.34% Ктруд=1.2, Ктруд.маш=1.2 | 0.7333 | 340.15 | 3.37 |  | 362.57 | 28.97 | 735.06 | 22.37
141 | 1/10-115-25/712 | ПЛАНКА КОНЬКА ПЛОСКОГО ПРОСТАЯ, РАЗМЕРОМ ГРАНИ ОТ 145 ММ ДО 160 ММ, ИЗ ПРОКАТА СТАЛЬНОГО ТОНКОЛИСТОВОГО ТОЛЩИНОЙ 0,5 ММ, ОЦИНКОВАННОГО (ZN 100 - 140 Г/М2) С ПОЛИМЕРНЫМ ПОКРЫТИЕМ: ПОЛИЭСТЕР 25 МКМ, ПОЛИЭСТЕР МАТОВЫЙ | М |  |  |  | 9.24 | 0.73 | 9.97
|  |  | 76.9965 |  |  |  | 711.45 | 56.21 | 767.66
142 | Е12-119-1 | УСТАНОВКА ПЛАНКИ ПРИМЫКАНИЯ ВЕРХНЕЙ | 100 М | 474.44 | 14.99 |  | 51.23 | 4.08 | 544.74 | 31.2
[5 empty] | К=1.2 | К=1.2
|  | РАЗРЯД=4.5, МЕЖР.КОЭФФ.=1.0509 ОХРиОПР=81.86%, План=52.34% Ктруд=1.2, Ктруд.маш=1.2 | 0.3515 | 166.77 | 5.27 |  | 18.01 | 1.43 | 191.48 | 10.97
143 | 1/10-115-25/416 | ПЛАНКА ПРИМЫКАНИЯ ВЕРХНЯЯ | М |  |  |  | 16.63 | 1.32 | 17.95
|  |  | 36.9075 |  |  |  | 613.77 | 48.72 | 662.49
144 | Е12-121-1 | УСТАНОВКА ПЛАНКИ ПРИМЫКАНИЯ НИЖНЕЙ | 100 М | 520.92 | 617.66 | 217.06 | 21.14 | 1.68 | 1161.4 | 36 | 15
[5 empty] | К=1.2 | К=1.2
|  | РАЗРЯД=4, МЕЖР.КОЭФФ.=1.0 ОХРиОПР=81.86%, План=52.34% Ктруд=1.2, Ктруд.маш=1.2 | 0.3515 | 183.1 | 217.11 | 76.3 | 7.43 | 0.59 | 408.23 | 12.65 | 5.27
145 | 1/10-115-25/416 | ПЛАНКА ПРИМЫКАНИЯ НИЖНЯЯ | М |  |  |  | 16.63 | 1.32 | 17.95
|  |  | 36.9075 |  |  |  | 613.77 | 48.72 | 662.49
146 | Е10-213-1 | УСТРОЙСТВО ОБРЕШЕТКИ ДЛЯ НАСЛОННОЙ СТРОПИЛЬНОЙ СИСТЕМЫ | 100 М2 СКАТА КРЫШИ | 284.69 | 9.58 | 3.16 | 24.88 | 1.98 | 321.13 | 20.84 | 0.18
[5 empty] | К=1.2 | К=1.2
|  | РАЗРЯД=3.6, МЕЖР.КОЭФФ.=0.9439 ОХРиОПР=81.86%, План=52.34% Ктруд=1.2, Ктруд.маш=1.2 | 5.8041 | 1652.37 | 55.6 | 18.34 | 144.41 | 11.49 | 1863.87 | 120.96 | 1.04
147 | 1/10-110-50-15/385 | ДОСКИ ОБРЕЗНЫЕ ХВОЙНЫХ ПОРОД ДЛИНОЙ 4-6,5 М, ШИРИНОЙ 75-150 ММ, ТОЛЩИНОЙ 44 ММ И БОЛЕЕ, 2 СОРТА | М3 |  |  |  | 570.78 | 45.32 | 616.1
|  | Примечание: ПЕРВАЯ ДОСКА | 0.6374 |  |  |  | 363.82 | 28.89 | 392.71
148 | 1/10-110-50-15/365 | ДОСКИ ОБРЕЗНЫЕ ХВОЙНЫХ ПОРОД ДЛИНОЙ 4-6,5 М, ШИРИНОЙ 75-150 ММ, ТОЛЩИНОЙ 32, 40 ММ, 2 СОРТА | М3 |  |  |  | 420 | 33.35 | 453.35
|  | Примечание: ОБРЕШЕТКА | 5.4365 |  |  |  | 2283.33 | 181.31 | 2464.64
149 | Е10-49-2 | УСТРОЙСТВО КОНТРОБРЕШЕТКИ ИЗ БРУСКОВ | М3 ДРЕВЕСИНЫ В КОНСТРУКЦИИ | 269.15 | 33.92 | 13.12 | 2.6 | 0.21 | 305.88 | 18.05 | 0.84
[5 empty] | К=1.2 | К=1.2
|  | РАЗРЯД=4.3, МЕЖР.КОЭФФ.=1.0306 ОХРиОПР=81.86%, План=52.34% Ктруд=1.2, Ктруд.маш=1.2 | 0.824 | 221.78 | 27.95 | 10.81 | 2.14 | 0.17 | 252.04 | 14.87 | 0.69
150 | 1/10-110-50-5/145 | БРУСКИ ОБРЕЗНЫЕ ХВОЙНЫХ ПОРОД ДЛИНОЙ 2-6,5 М, ТОЛЩИНОЙ 40-60 ММ, 2 СОРТА | М3 |  |  |  | 565.62 | 44.91 | 610.53
|  | Примечание: КОНТРОБРЕШЕТКА | 0.8652 |  |  |  | 489.37 | 38.86 | 528.23
151 | Е10-50-5 | УСТРОЙСТВО НАСТИЛА РАБОЧЕГО ТОЛЩИНОЙ 40 ММ, СПЛОШНОГО | 100 М2 ПОКРЫТИЯ | 424.36 | 67.74 | 35.32 | 52.08 | 4.14 | 548.32 | 31.07 | 2.66
|  | РАЗРЯД=3.6, МЕЖР.КОЭФФ.=0.9439 ОХРиОПР=81.86%, План=52.34% | 1.1865 | 503.5 | 80.37 | 41.91 | 61.79 | 4.91 | 650.57 | 36.86 | 3.16
152 | 1/10-110-50-15/365 | ДОСКИ ОБРЕЗНЫЕ ХВОЙНЫХ ПОРОД ДЛИНОЙ 4-6,5 М, ШИРИНОЙ 75-150 ММ, ТОЛЩИНОЙ 32, 40 ММ, 2 СОРТА | М3 |  |  |  | 420 | 33.35 | 453.35
|  | Примечание: СПЛОШНОЙ НАСТИЛ | 4.9833 |  |  |  | 2092.99 | 166.19 | 2259.18
153 | Е10-270-3 | АНТИСЕПТИРОВАНИЕ ИЗДЕЛИЙ ИЗ ДРЕВЕСИНЫ ДО УСТАНОВКИ В ПРОЕКТНОЕ ПОЛОЖЕНИЕ СОСТАВОМ "ЭК-ГРАНИТ" 7% КОНЦЕНТРАЦИИ ЗА 2 РАЗА ВРУЧНУЮ | 100 М2 ОБРАБАТЫВАЕМОЙ ПОВЕРХН | 104.79 |  |  |  |  | 104.79 | 7.79
[5 empty] | К=1.2 | К=1.2
|  | РАЗРЯД=3.5, МЕЖР.КОЭФФ.=0.9299 ОХРиОПР=81.86%, План=52.34% Ктруд=1.2, Ктруд.маш=1.2 | 7.9363 | 831.64 |  |  |  |  | 831.64 | 61.82
154 | 1/10-230-5/95 | СОСТАВ АНТИСЕПТИЧЕСКИЙ ЖИДКИЙ "ЭК-ГРАНИТ" 7%-ОЙ КОНЦЕНТРАЦИИ | Л |  |  |  | 2.92 | 0.23 | 3.15
|  |  | 357.1335 |  |  |  | 1042.83 | 82.14 | 1124.97
155 | Е12-15-306 | УСТРОЙСТВО ПАРОИЗОЛЯЦИИ ПРОКЛАДОЧНОЙ В ОДИН СЛОЙ ИЗ ПРОТИВОКОНДЕНСАТНОЙ ПЛЕНКИ | 100 М2 ИЗОЛИРУЕМОЙ ПОВЕРХНОСТ | 134.21 | 31.82 | 16.02 | 89.44 | 7.1 | 262.57 | 9.41 | 1.22
[5 empty] | К=1.2 | К=1.2
|  | РАЗРЯД=3.9, МЕЖР.КОЭФФ.=0.9859 ОХРиОПР=81.86%, План=52.34% Ктруд=1.2, Ктруд.маш=1.2 | 5.8041 | 778.97 | 184.69 | 92.98 | 519.12 | 41.21 | 1523.99 | 54.62 | 7.08
156 | 1/10-160-10/40 | ПЛЕНКА ПАРОИЗОЛЯЦИОННАЯ АНТИКОНДЕНСАТНАЯ | 100 М2 |  |  |  | 193.15 | 15.34 | 208.49
|  |  | 6.3845 |  |  |  | 1233.17 | 97.94 | 1331.11
157 | Е10-134-1 | НАКЛЕИВАНИЕ ВОДОИЗОЛЯЦИОННЫХ ПАРОПРОНИЦАЕМЫХ И ПАРОИЗОЛЯЦИОННЫХ ЛЕНТ | 100 М | 104.36 |  |  |  |  | 104.36 | 7.21
[5 empty] | К=1.2 | К=1.2
|  | РАЗРЯД=4, МЕЖР.КОЭФФ.=1.0 ОХРиОПР=81.86%, План=52.34% Ктруд=1.2, Ктруд.маш=1.2 | 1.4666 | 153.05 |  |  |  |  | 153.05 | 10.57
158 | 1/10-235-20/674 | ЛЕНТА УПЛОТНИТЕЛЬНАЯ УНИВЕРСАЛЬНАЯ (КРОВЕЛЬНАЯ) | М |  |  |  | 2 | 0.16 | 2.16
|  |  | 153.993 |  |  |  | 307.99 | 24.64 | 332.63
159 | Е12-133-1 | УСТАНОВКА КРОВЕЛЬНОГО ОГРАЖДЕНИЯ ДЛЯ КРОВЛИ ИЗ ЛИСТОВ ПРОФИЛИРОВАННЫХ С ВОЛНОВЫМ И ТРАПЕЦИЕВИДНЫМ ОЧЕРТАНИЕМ ГОФРА | 100 М | 550.17 | 6.92 |  | 80.28 | 6.38 | 643.75 | 36.18
[5 empty] | К=1.2 | К=1.2
|  | РАЗРЯД=4.5, МЕЖР.КОЭФФ.=1.0509 ОХРиОПР=81.86%, План=52.34% Ктруд=1.2, Ктруд.маш=1.2 | 1.1932 | 656.46 | 8.26 |  | 95.79 | 7.61 | 768.12 | 43.17
160 | 2/20-20-20-20/26 | ОГРАЖДЕНИЕ КРОВЛИ СТАЛЬНОЕ, ВЫСОТОЙ 600 ММ, ДЛИНОЙ ОТ 1800 ММ ДО 2200 ММ | М |  |  |  | 26.98 | 1.54 | 28.52
|  |  | 119.32 |  |  |  | 3219.25 | 183.75 | 3403
161 | Е12-128-1 | УСТАНОВКА СНЕГОЗАДЕРЖАТЕЛЯ ДЛЯ КРОВЛИ ИЗ ЛИСТОВ ПРОФИЛИРОВАННЫХ С ВОЛНОВЫМ И ТРАПЕЦИЕВИДНЫМ ОЧЕРТАНИЕМ ГОФРА | 10 М | 48.62 | 0.78 |  | 6.16 | 0.49 | 56.05 | 3.36
[5 empty] | К=1.2 | К=1.2
|  | РАЗРЯД=4, МЕЖР.КОЭФФ.=1.0 ОХРиОПР=81.86%, План=52.34% Ктруд=1.2, Ктруд.маш=1.2 | 18.5 | 899.47 | 14.43 |  | 113.96 | 9.07 | 1036.93 | 62.16
162 | 1/10-115-25/216 | СНЕГОЗАДЕРЖАТЕЛЬ ТРУБЧАТЫЙ ДЛ. 1 М | ШТ. |  |  |  | 28.24 | 2.24 | 30.48
|  |  | 125.286 |  |  |  | 3538.08 | 280.64 | 3818.72
163 | Е12-131-1 | УСТРОЙСТВО ПЕРЕХОДНОГО МОСТИКА-ПЛОЩАДКИ ДЛИНОЙ С КРЕПЛЕНИЕМ К ОБРЕШЕТКЕ | ШТ. | 14.23 | 0.06 |  | 1.36 | 0.11 | 15.76 | 0.94
[5 empty] | К=1.2 | К=1.2
|  | РАЗРЯД=4.5, МЕЖР.КОЭФФ.=1.0509 ОХРиОПР=81.86%, План=52.34% Ктруд=1.2, Ктруд.маш=1.2 | 41 | 583.43 | 2.46 |  | 55.76 | 4.51 | 646.16 | 38.54
164 | 1/10-115-25/110 | МОСТИК ПЕРЕХОДНОЙ | М |  |  |  | 83.17 | 6.6 | 89.77
|  |  | 53.8125 |  |  |  | 4475.59 | 355.16 | 4830.75
165 | Е12-129-1 | УСТАНОВКА ЛЕСТНИЦЫ НА КРОВЛЕ С КРЕПЛЕНИЕМ К ОБРЕШЕТКЕ | 10 М | 69.46 | 0.36 |  | 2.33 | 0.19 | 72.34 | 4.8
[5 empty] | К=1.2 | К=1.2
|  | РАЗРЯД=4, МЕЖР.КОЭФФ.=1.0 ОХРиОПР=81.86%, План=52.34% Ктруд=1.2, Ктруд.маш=1.2 | 1.86 | 129.2 | 0.67 |  | 4.33 | 0.35 | 134.55 | 8.93
166 | 2/20-20-20-5/50 | ЛЕСТНИЦА КРОВЕЛЬНАЯ СТЕНОВАЯ С КРОНШТЕЙНАМИ, ДЛ.1860 ММ | ШТ. |  |  |  | 158.64 | 9.07 | 167.71
|  |  | 10 |  |  |  | 1586.4 | 90.7 | 1677.1
167 | Е12-121-1 | УСТАНОВКА КАПЕЛЬНИКА | 100 М | 520.92 | 2.96 |  | 21.14 | 1.68 | 546.7 | 36
[5 empty] | К=1.2 | К=1.2
|  | РАЗРЯД=4, МЕЖР.КОЭФФ.=1.0 ОХРиОПР=81.86%, План=52.34% Ктруд=1.2, Ктруд.маш=1.2 | 1.5764 | 821.18 | 4.67 |  | 33.33 | 2.65 | 861.83 | 56.75
168 | 2/20-100-20/49 | КАПЕЛЬНИК КП-1 | М |  |  |  | 11.3 | 0.65 | 11.95
|  |  | 125.286 |  |  |  | 1415.73 | 81.44 | 1497.17
169 | Е12-10-1 | УСТАНОВКА ОТВОДНОГО ЛОТКА (ГАЛСТУКА) ИЗ ПЛОСКОГО ЛИСТА | 100 М2 ПОКРЫТИЯ | 1838.76 |  |  | 1500.43 | 86.04 | 3425.23 | 136.65
[5 empty] | К=1.2 | К=1.2
|  | РАЗРЯД=3.5, МЕЖР.КОЭФФ.=0.9299 ОХРиОПР=81.86%, План=52.34% Ктруд=1.01*1.2, Ктруд.маш=1.2 | 0.0414 | 76.12 |  |  | 62.12 | 3.56 | 141.8 | 5.66
170 | 1/10-115-21-10/10 | ПЛОСКИЙ ЛИСТ СТАЛЬНОЙ 1250 Х 2000 ММ ТОЛЩИНОЙ 0,5 ММ (АЛЮМО)ОЦИНКОВАННЫЙ С ПОЛИМЕРНЫМ ПОКРЫТИЕМ: ПОЛИЭСТЕР 25 МКМ | М2 |  |  |  | 23.93 | 1.9 | 25.83
|  |  | 4.3428 |  |  |  | 103.92 | 8.25 | 112.17
171 | - | -
178 | ПРИМЕЧАНИЕ: | УСТРОЙСТВО КАНАЛИЗАЦИОННОГО ВЫХОДА
179 | Е12-126-1 | УСТАНОВКА ВЕНТИЛЯЦИОННЫХ ЭЛЕМЕНТОВ ДЛЯ КРОВЛИ ИЗ ЛИСТОВ ПРОФИЛИРОВАННЫХ С ВОЛНОВЫМ И ТРАПЕЦИЕВИДНЫМ ОЧЕРТАНИЕМ ГОФРА | ШТ. | 35.22 | 0.28 |  | 3.54 | 0.28 | 39.32 | 2.32
[5 empty] | К=1.2 | К=1.2
|  | РАЗРЯД=4.5, МЕЖР.КОЭФФ.=1.0509 ОХРиОПР=81.86%, План=52.34% Ктруд=1.2, Ктруд.маш=1.2 | 6 | 211.32 | 1.68 |  | 21.24 | 1.68 | 235.92 | 13.92
180 | 1/1-80-10/М | КАНАЛИЗАЦИОННЫЙ ВЫХОД ТИПА VILPE 100/500 | ШТ |  |  |  | 117.1 | 9.3 | 126.4
|  | Примечание: Мониторинг "Госстройпортал" от 13.10.2025 поз.22230: 90,76 * 1,0752 * 1,2 = 117,1 | 6 |  |  |  | 702.6 | 55.8 | 758.4
181 | 1/10-115-25/1М | ПРОХОДНОЙ ЭЛЕМЕНТ ДЛЯ МЕТАЛЛОЧЕРЕПИЦЫ | ШТ |  |  |  | 105.55 | 8.38 | 113.93
|  | Примечание: Мониторинг "Госстройпортал" от 13.10.2025 поз.31230: 85,12 * 1,0334 * 1,2 = 105,55 | 6 |  |  |  | 633.3 | 50.28 | 683.58
182 | 1/10-115-25/М | ГОФРИРОВАННАЯ СОЕДИНИТЕЛЬНАЯ ТРУБА | ШТ |  |  |  | 130.42 | 10.36 | 140.78
|  | Примечание: Мониторинг "Госстройпортал" от 13.10.2025 поз.31229: 106,33 * 1,0221 * 1,2 = 130,42 | 6 |  |  |  | 782.52 | 62.16 | 844.68
183 | ПРИМЕЧАНИЕ: | РЕМОНТ ВЕНТШАХТ
184 | Е8-6-1 | КЛАДКА СТЕН НАРУЖНЫХ ПРОСТЫХ ПРИ ВЫСОТЕ ЭТАЖА ДО 4 М ИЗ КИРПИЧА КЕРАМИЧЕСКОГО ОДИНАРНОГО | М3 КЛАДКИ | 70.47 | 26.55 | 9.27 | 43.47 | 3.33 | 143.82 | 5.4 | 0.55
|  | РАЗРЯД=3.3, МЕЖР.КОЭФФ.=0.9019 ОХРиОПР=81.86%, План=52.34% | 0.2 | 14.09 | 5.31 | 1.85 | 8.69 | 0.67 | 28.76 | 1.08 | 0.11
185 | 4/1-6-10-20-11/5000 | КИРПИЧ КЕРАМИЧЕСКИЙ РЯДОВОЙ ПОЛНОТЕЛЫЙ ОДИНАРНЫЙ, МАРКИ ПО ПРОЧНОСТИ 150 | 1000 ШТ. |  |  |  | 782.85 | 61.22 | 844.07
|  |  | 0.076 |  |  |  | 59.5 | 4.65 | 64.15
186 | Е12-114-1 | УСТРОЙСТВО ПОКРЫТИЙ ВЕНТШАХТ | 100 М2 ПОКРЫТИЯ | 1328.29 | 21.96 | 2.53 | 96.23 | 7.63 | 1454.11 | 106.75 | 0.2
[5 empty] | К=1.2 | К=1.2
|  | РАЗРЯД=3, МЕЖР.КОЭФФ.=0.8599 ОХРиОПР=81.86%, План=52.34% Ктруд=1.2, Ктруд.маш=1.2 | 0.0798 | 106 | 1.75 | 0.2 | 7.68 | 0.61 | 116.04 | 8.52 | 0.02
187 | 1/10-115-25/415 | ПАРАПЕТ КРОВЕЛЬНЫЙ ИЗ ОЦИНКОВАННОЙ СТАЛИ ТОЛЩНОЙ 0.5 ММ С ПОЛИМЕРНЫМ ПОКРЫТИЕМ | М |  |  |  | 13.87 | 1.1 | 14.97
|  |  | 8.1396 |  |  |  | 112.9 | 8.95 | 121.85
188 | 2/10-35/30 | КОСТЫЛЬ КРОВЕЛЬНЫЙ КК-1 | Т |  |  |  | 10279.81 | 588.01 | 10867.82
|  |  | 0.0314 |  |  |  | 322.79 | 18.46 | 341.25
|  | ИТОГО ПО РАЗДЕЛУ 00000/27000 |  | 17977 | 723 | 263 | 45200 | 3443 | 67343 | 1251.2 | 18.76
|  | ОХР и ОПР | [6 empty] | 14931
|  | ПЛАНОВАЯ ПРИБЫЛЬ | [6 empty] | 9547
|  | ИТОГО С ОХР/ОПР И ПЛАНОВОЙ ПРИБЫЛЬЮ | [6 empty] | 91821
| 00000/29090 | ВОДОСТОЧНАЯ СИСТЕМА ВС-2 (ЛИСТ 12 КР) - 2.225 М
189 | Е12-125-1 | УСТАНОВКА ВОДОСТОЧНЫХ ТРУБ ДЛЯ КРОВЛИ ИЗ ЛИСТОВ ПРОФИЛИРОВАННЫХ С ВОЛНОВЫМ И ТРАПЕЦИЕВИДНЫМ ОЧЕРТАНИЕМ ГОФРА | 100 М | 899.46 | 4.74 |  | 18.46 | 1.47 | 924.13 | 62.16
[5 empty] | К=1.2 | К=1.2
|  | РАЗРЯД=4, МЕЖР.КОЭФФ.=1.0 ОХРиОПР=81.86%, План=52.34% Ктруд=1.2, Ктруд.маш=1.2 | 1 | 899.46 | 4.74 |  | 18.46 | 1.47 | 924.13 | 62.16
190 | 1/10-115-30-45/31 | ВОРОНКА ВОДОСТОЧНАЯ КРУГЛОГО СЕЧЕНИЯ, ИЗ ПРОКАТА ТОНКОЛИСТОВОГО (АЛЮМО)ОЦИНКОВАННОГО, ТОЛЩИНОЙ 0,5 ММ, С ПОКРЫТИЕМ ПОЛИЭСТЕР С ОДНОЙ СТОРОНЫ, ДИАМЕТРОМ 150 ММ | ШТ. |  |  |  | 33.74 | 2.68 | 36.42
|  |  | 16 |  |  |  | 539.84 | 42.88 | 582.72
191 | 1/10-115-30-5/31 | ТРУБА ВОДОСТОЧНАЯ КРУГЛОГО СЕЧЕНИЯ, ИЗ ПРОКАТА ТОНКОЛИСТОВОГО (АЛЮМО)ОЦИНКОВАННОГО, ТОЛЩИНОЙ 0,5 ММ, С ПОКРЫТИЕМ ПОЛИЭСТЕР С ОДНОЙ СТОРОНЫ, ДИАМЕТРОМ 150 ММ | М |  |  |  | 19.27 | 1.53 | 20.8
|  |  | 101 |  |  |  | 1946.27 | 154.53 | 2100.8
192 | 1/10-115-30-15/31 | КОЛЕНО ТРУБЫ ВОДОСТОЧНОЙ КРУГЛОГО СЕЧЕНИЯ, ИЗ ПРОКАТА ТОНКОЛИСТОВОГО (АЛЮМО)ОЦИНКОВАННОГО, ТОЛЩИНОЙ 0,5 ММ, С ПОКРЫТИЕМ ПОЛИЭСТЕР С ОДНОЙ СТОРОНЫ, ДИАМЕТРОМ 150 ММ | ШТ. |  |  |  | 19.21 | 1.53 | 20.74
|  |  | 48 |  |  |  | 922.08 | 73.44 | 995.52
193 | 1/10-115-30-10/31 | ДЕРЖАТЕЛЬ ТРУБЫ ВОДОСТОЧНОЙ КРУГЛОГО СЕЧЕНИЯ, ИЗ ПРОКАТА ТОНКОЛИСТОВОГО (АЛЮМО)ОЦИНКОВАННОГО, ТОЛЩИНОЙ 0,5 ММ, С ПОКРЫТИЕМ ПОЛИЭСТЕР С ОДНОЙ СТОРОНЫ, ДИАМЕТРОМ 150 ММ | ШТ. |  |  |  | 4.4 | 0.35 | 4.75
|  |  | 176 |  |  |  | 774.4 | 61.6 | 836
194 | 1/10-115-30-50/23 | СЕТКА В ВОРОНКУ ПАУК D150 | ШТ. |  |  |  | 45.84 | 3.64 | 49.48
|  |  | 16 |  |  |  | 733.44 | 58.24 | 791.68
195 | Е12-124-1 | УСТАНОВКА ВОДОСТОЧНЫХ ЖЕЛОБОВ ДЛЯ КРОВЛИ ИЗ ЛИСТОВ ПРОФИЛИРОВАННЫХ С ВОЛНОВЫМ И ТРАПЕЦИЕВИДНЫМ ОЧЕРТАНИЕМ ГОФРА | 100 М | 538.28 | 4.51 |  | 64.81 | 5.16 | 612.76 | 37.2
[5 empty] | К=1.2 | К=1.2
|  | РАЗРЯД=4, МЕЖР.КОЭФФ.=1.0 ОХРиОПР=81.86%, План=52.34% Ктруд=1.2, Ктруд.маш=1.2 | 1.225 | 659.39 | 5.52 |  | 79.39 | 6.32 | 750.62 | 45.57
196 | 1/10-115-30-25/25 | ЖЕЛОБ ВОДОСТОЧНЫЙ КРУГЛОГО СЕЧЕНИЯ, ИЗ ПРОКАТА ТОНКОЛИСТОВОГО (АЛЮМО)ОЦИНКОВАННОГО, ТОЛЩИНОЙ 0,5 ММ, С ПОКРЫТИЕМ ПОЛИЭСТЕР С ОДНОЙ СТОРОНЫ, ДИАМЕТРОМ 120 ММ | М |  |  |  | 10.4 | 0.83 | 11.23
|  |  | 128.625 |  |  |  | 1337.7 | 106.76 | 1444.46
197 | 1/10-115-30-25/125 | ЖЕЛОБ ВОДОСТОЧНЫЙ УГЛОВОЙ КРУГЛОГО СЕЧЕНИЯ, ИЗ ПРОКАТА ТОНКОЛИСТОВОГО (АЛЮМО)ОЦИНКОВАННОГО, ТОЛЩИНОЙ 0,5 ММ, С ПОКРЫТИЕМ ПОЛИЭСТЕР С ОДНОЙ СТОРОНЫ, ДИАМЕТРОМ 120 ММ | ШТ. |  |  |  | 14.21 | 1.13 | 15.34
|  |  | 4 |  |  |  | 56.84 | 4.52 | 61.36
198 | 1/10-115-30-35/25 | ДЕРЖАТЕЛЬ ЖЕЛОБА ВОДОСТОЧНОГО КРУГЛОГО СЕЧЕНИЯ, ИЗ ПРОКАТА ТОНКОЛИСТОВОГО (АЛЮМО)ОЦИНКОВАННОГО, ТОЛЩИНОЙ 0,5 ММ, С ПОКРЫТИЕМ ПОЛИЭСТЕР С ОДНОЙ СТОРОНЫ, ДИАМЕТРОМ 120 ММ | ШТ. |  |  |  | 6.32 | 0.5 | 6.82
|  |  | 200 |  |  |  | 1264 | 100 | 1364
|  | ИТОГО ПО РАЗДЕЛУ 00000/29090 |  | 1559 | 10 |  | 7672 | 610 | 9851 | 107.73
|  | ОХР и ОПР | [6 empty] | 1276
|  | ПЛАНОВАЯ ПРИБЫЛЬ | [6 empty] | 816
|  | ИТОГО С ОХР/ОПР И ПЛАНОВОЙ ПРИБЫЛЬЮ | [6 empty] | 11943
| 00000/27010 | СТРОПИЛЬНАЯ СИСТЕМА (ЛИСТ 15 КР) - 580.41 М2
199 | Е10-212-1 | УСТАНОВКА СТРОПИЛ | 100 М2 СКАТА КРЫШИ | 1623.91 | 48.73 | 14.08 | 58.12 | 4.63 | 1735.39 | 118.9 | 0.8
[5 empty] | К=1.2 | К=1.2
|  | РАЗРЯД=3.6, МЕЖР.КОЭФФ.=0.9439 ОХРиОПР=81.86%, План=52.34% Примечание: СН-1, ДН-1, ОБ-1, НК-1, НК-4 Ктруд=1.2, Ктруд.маш=1.2 | 5.8041 | 9425.34 | 282.83 | 81.72 | 337.33 | 26.87 | 10072.37 | 690.11 | 4.64
200 | 1/10-110-50-15/385 | ДОСКИ ОБРЕЗНЫЕ ХВОЙНЫХ ПОРОД ДЛИНОЙ 4-6,5 М, ШИРИНОЙ 75-150 ММ, ТОЛЩИНОЙ 44 ММ И БОЛЕЕ, 2 СОРТА | М3 |  |  |  | 570.78 | 45.32 | 616.1
|  | Примечание: СН-1 | 4.1265 |  |  |  | 2355.32 | 187.01 | 2542.33
201 | 1/10-110-50-5/285 | БРУСЬЯ ОБРЕЗНЫЕ ХВОЙНЫХ ПОРОД ДЛИНОЙ 4-6,5 М, ШИРИНОЙ 150 ММ, ТОЛЩИНОЙ 150 ММ И БОЛЕЕ, 2 СОРТА | М3 |  |  |  | 663.31 | 52.67 | 715.98
|  | Примечание: ДН-1 | 0.672 |  |  |  | 445.74 | 35.39 | 481.13
202 | Е10-211-1 | УСТРОЙСТВО НЕСУЩЕГО КАРКАСА НАСЛОННОЙ СТРОПИЛЬНОЙ СИСТЕМЫ | 10 М3 | 6816.06 | 151.66 | 42.24 | 138.58 | 10.95 | 7117.25 | 499.04 | 2.41
[5 empty] | К=1.2 | К=1.2
|  | РАЗРЯД=3.6, МЕЖР.КОЭФФ.=0.9439 ОХРиОПР=81.86%, План=52.34% Ктруд=1.2, Ктруд.маш=1.2 | 0.8084 | 5510.1 | 122.6 | 34.15 | 112.03 | 8.85 | 5753.58 | 403.42 | 1.95
203 | 1/10-110-50-15/385 | ДОСКИ ОБРЕЗНЫЕ ХВОЙНЫХ ПОРОД ДЛИНОЙ 4-6,5 М, ШИРИНОЙ 75-150 ММ, ТОЛЩИНОЙ 44 ММ И БОЛЕЕ, 2 СОРТА | М3 |  |  |  | 570.78 | 45.32 | 616.1
|  | Примечание: НЖ-1 | 1.218 |  |  |  | 695.21 | 55.2 | 750.41
204 | 1/10-110-50-15/245 | ДОСКИ ОБРЕЗНЫЕ ХВОЙНЫХ ПОРОД ДЛИНОЙ 2-3,75 М, ШИРИНОЙ 75-150 ММ, ТОЛЩИНОЙ 25 ММ, 2 СОРТА | М3 |  |  |  | 556.16 | 44.16 | 600.32
|  | Примечание: КБ-1 | 0.42 |  |  |  | 233.59 | 18.55 | 252.14
205 | 1/10-110-50-5/265 | БРУСЬЯ ОБРЕЗНЫЕ ХВОЙНЫХ ПОРОД ДЛИНОЙ 4-6,5 М, ШИРИНОЙ 100-150 ММ, ТОЛЩИНОЙ 100, 125 ММ, 2 СОРТА | М3 |  |  |  | 570.78 | 45.32 | 616.1
|  | Примечание: МР-1 | 1.197 |  |  |  | 683.22 | 54.25 | 737.47
206 | 1/10-110-50-5/265 | БРУСЬЯ ОБРЕЗНЫЕ ХВОЙНЫХ ПОРОД ДЛИНОЙ 4-6,5 М, ШИРИНОЙ 100-150 ММ, ТОЛЩИНОЙ 100, 125 ММ, 2 СОРТА | М3 |  |  |  | 570.78 | 45.32 | 616.1
|  | Примечание: ПР-1 | 0.4935 |  |  |  | 281.68 | 22.37 | 304.05
207 | 1/10-110-50-5/265 | БРУСЬЯ ОБРЕЗНЫЕ ХВОЙНЫХ ПОРОД ДЛИНОЙ 4-6,5 М, ШИРИНОЙ 100-150 ММ, ТОЛЩИНОЙ 100, 125 ММ, 2 СОРТА | М3 |  |  |  | 570.78 | 45.32 | 616.1
|  | Примечание: ПР-2 | 0.084 |  |  |  | 47.95 | 3.81 | 51.76
208 | 1/10-110-50-5/265 | БРУСЬЯ ОБРЕЗНЫЕ ХВОЙНЫХ ПОРОД ДЛИНОЙ 4-6,5 М, ШИРИНОЙ 100-150 ММ, ТОЛЩИНОЙ 100, 125 ММ, 2 СОРТА | М3 |  |  |  | 570.78 | 45.32 | 616.1
|  | Примечание: СТ-1 | 0.4515 |  |  |  | 257.71 | 20.46 | 278.17
209 | 1/10-110-50-5/265 | БРУСЬЯ ОБРЕЗНЫЕ ХВОЙНЫХ ПОРОД ДЛИНОЙ 4-6,5 М, ШИРИНОЙ 100-150 ММ, ТОЛЩИНОЙ 100, 125 ММ, 2 СОРТА | М3 |  |  |  | 570.78 | 45.32 | 616.1
|  | Примечание: СТ-2 | 0.042 |  |  |  | 23.97 | 1.9 | 25.87
210 | 1/10-110-50-5/265 | БРУСЬЯ ОБРЕЗНЫЕ ХВОЙНЫХ ПОРОД ДЛИНОЙ 4-6,5 М, ШИРИНОЙ 100-150 ММ, ТОЛЩИНОЙ 100, 125 ММ, 2 СОРТА | М3 |  |  |  | 570.78 | 45.32 | 616.1
|  | Примечание: СТ-3 | 0.0147 |  |  |  | 8.39 | 0.67 | 9.06
211 | 1/10-110-50-5/265 | БРУСЬЯ ОБРЕЗНЫЕ ХВОЙНЫХ ПОРОД ДЛИНОЙ 4-6,5 М, ШИРИНОЙ 100-150 ММ, ТОЛЩИНОЙ 100, 125 ММ, 2 СОРТА | М3 |  |  |  | 570.78 | 45.32 | 616.1
|  | Примечание: ПС-1 | 2.0685 |  |  |  | 1180.66 | 93.74 | 1274.4
212 | 1/10-110-50-5/265 | БРУСЬЯ ОБРЕЗНЫЕ ХВОЙНЫХ ПОРОД ДЛИНОЙ 4-6,5 М, ШИРИНОЙ 100-150 ММ, ТОЛЩИНОЙ 100, 125 ММ, 2 СОРТА | М3 |  |  |  | 570.78 | 45.32 | 616.1
|  | Примечание: ПС-2 | 0.105 |  |  |  | 59.93 | 4.76 | 64.69
213 | 1/10-110-50-15/385 | ДОСКИ ОБРЕЗНЫЕ ХВОЙНЫХ ПОРОД ДЛИНОЙ 4-6,5 М, ШИРИНОЙ 75-150 ММ, ТОЛЩИНОЙ 44 ММ И БОЛЕЕ, 2 СОРТА | М3 |  |  |  | 570.78 | 45.32 | 616.1
|  | Примечание: ЛЖ-1 | 0.4095 |  |  |  | 233.73 | 18.56 | 252.29
214 | 1/10-110-50-5/285 | БРУСЬЯ ОБРЕЗНЫЕ ХВОЙНЫХ ПОРОД ДЛИНОЙ 4-6,5 М, ШИРИНОЙ 150 ММ, ТОЛЩИНОЙ 150 ММ И БОЛЕЕ, 2 СОРТА | М3 |  |  |  | 663.31 | 52.67 | 715.98
|  | Примечание: Ш-1 | 0.273 |  |  |  | 181.08 | 14.38 | 195.46
215 | 1/10-110-50-15/245 | ДОСКИ ОБРЕЗНЫЕ ХВОЙНЫХ ПОРОД ДЛИНОЙ 2-3,75 М, ШИРИНОЙ 75-150 ММ, ТОЛЩИНОЙ 25 ММ, 2 СОРТА | М3 |  |  |  | 556.16 | 44.16 | 600.32
|  | Примечание: СД-1 | 0.105 |  |  |  | 58.4 | 4.64 | 63.04
216 | 1/10-110-50-15/385 | ДОСКИ ОБРЕЗНЫЕ ХВОЙНЫХ ПОРОД ДЛИНОЙ 4-6,5 М, ШИРИНОЙ 75-150 ММ, ТОЛЩИНОЙ 44 ММ И БОЛЕЕ, 2 СОРТА | М3 |  |  |  | 570.78 | 45.32 | 616.1
|  | Примечание: ЛЖ-1 | 0.105 |  |  |  | 59.93 | 4.76 | 64.69
217 | ПРИМЕЧАНИЕ: | УЗЕЛ 1
218 | ПРИМЕЧАНИЕ: | УСТАНОВКА ЭЛЕМЕНТА ОБ-1 УЧТЕНА Е10-212-1
219 | 1/10-110-50-5/245 | БРУСКИ ОБРЕЗНЫЕ ХВОЙНЫХ ПОРОД ДЛИНОЙ 4-6,5 М, ШИРИНОЙ 75-150 ММ, ТОЛЩИНОЙ 40-75 ММ, 2 СОРТА | М3 |  |  |  | 565.62 | 44.91 | 610.53
|  | Примечание: ОБ-1 | 0.1187 |  |  |  | 67.14 | 5.33 | 72.47
220 | 1/10-260-1-80/2 | СКРУТКА ИЗ ПРОВОЛОКИ 4S500 | Т |  |  |  | 2475.01 | 141.57 | 2616.58
|  |  | 0.0381 |  |  |  | 94.3 | 5.39 | 99.69
221 | 1/10-240-25-55/10 | ГВОЗДИ ЕРШЕНЫЕ МЕТАЛЛИЧЕСКИЕ | КГ |  |  |  | 5.34 | 0.42 | 5.76
|  |  | 8.96 |  |  |  | 47.85 | 3.76 | 51.61
222 | Е46-110-1 | МОНТАЖ (УСТАНОВКА) ХИМИЧЕСКОГО ИНЪЕКЦИОННОГО АНКЕРА ДИАМЕТРОМ ДО 20 ММ В КОНСТРУКЦИИ БЕЗ ПУСТОТ В ОСНОВАНИЕ ИЛИ НА ВЕРТИКАЛЬНОЙ ПОВЕРХНОСТИ НА ВЫСОТЕ ДО 1,5 М ОТ ОСНОВАНИЯ | 100 АНКЕРОВ | 184.35 |  |  | 0.74 | 0.06 | 185.15 | 12.74
|  | РАЗРЯД=4, МЕЖР.КОЭФФ.=1.0 ОХРиОПР=81.86%, План=52.34% | 1.12 | 206.47 |  |  | 0.83 | 0.07 | 207.37 | 14.27
223 | 1/10-240-45-5/10 | ХИМИЧЕСКИЕ АНКЕРЫ ИНЪЕКЦИОННОГО ТИПА ДЛЯ ПРОЧИХ ОСНОВАНИЙ | МЛ |  |  |  | 0.25 | 0.02 | 0.27
|  |  | 5681.76 |  |  |  | 1420.44 | 113.64 | 1534.08
224 | 1/10-240-45-10/135 | ШПИЛЬКИ АНКЕРНЫЕ СТАЛЬНЫЕ ОЦИНКОВАННЫЕ В СБОРЕ (ГАЙКА С ШАЙБОЙ), КЛАСС ПРОЧНОСТИ 5,8, ДИАМЕТР 16 ММ, ДЛЯ ХИМИЧЕСКИХ АНКЕРОВ ИНЪЕКЦИОННОГО ТИПА | КГ |  |  |  | 37.39 | 2.97 | 40.36
|  |  | 125.44 |  |  |  | 4690.2 | 372.56 | 5062.76
225 | 2/20-110/М | УГОЛОК КРЕПЕЖНЫЙ УСИЛЕННЫЙ 70Х70Х53X2,0 ММ СТАЛЬНОЙ, ОЦИНКОВАННЫЙ | ШТ. |  |  |  | 1.14 | 0.07 | 1.21
|  | Примечание: Мониторинг "Госстройпортал" от 13.10.2025 поз.12353: 0,92 * 1,0334 * 1,2 = 1,14 | 224 |  |  |  | 255.36 | 15.68 | 271.04
226 | ПРИМЕЧАНИЕ: | УЗЕЛ 2
227 | ПРИМЕЧАНИЕ: | УСТАНОВКА ЭЛЕМЕНТА НК-1 УЧТЕНА Е10-212-1
228 | 1/10-110-50-15/385 | ДОСКИ ОБРЕЗНЫЕ ХВОЙНЫХ ПОРОД ДЛИНОЙ 4-6,5 М, ШИРИНОЙ 75-150 ММ, ТОЛЩИНОЙ 44 ММ И БОЛЕЕ, 2 СОРТА | М3 |  |  |  | 570.78 | 45.32 | 616.1
|  |  | 0.3024 |  |  |  | 172.6 | 13.7 | 186.3
229 | 1/10-240-50-10/24 | ШПИЛЬКИ ОЦИНКОВАННЫЕ СТЯЖНЫЕ ДИАМЕТРОМ 12 ММ | Т |  |  |  | 4476 | 355.39 | 4831.39
|  |  | 0.0225 |  |  |  | 100.71 | 8 | 108.71
230 | 1/10-240-20/53 | ГАЙКИ ШЕСТИГРАННЫЕ ОЦИНКОВАННЫЕ ДИАМЕТРОМ РЕЗЬБЫ 12-14 ММ | Т |  |  |  | 6595.5 | 523.68 | 7119.18
|  |  | 0.0115 |  |  |  | 75.85 | 6.02 | 81.87
231 | 1/10-240-50-16/22 | ШАЙБА ДИАМЕТРОМ 12 ММ | КГ |  |  |  | 7.16 | 0.57 | 7.73
|  |  | 5.76 |  |  |  | 41.24 | 3.28 | 44.52
232 | 2/20-110/М | УГОЛОК КРЕПЕЖНЫЙ УСИЛЕННЫЙ 70Х70Х53X2,0 ММ СТАЛЬНОЙ, ОЦИНКОВАННЫЙ | ШТ. |  |  |  | 1.14 | 0.07 | 1.21
|  | Примечание: Мониторинг "Госстройпортал" от 13.10.2025 поз.12353: 0,92 * 1,0334 * 1,2 = 1,14 | 144 |  |  |  | 164.16 | 10.08 | 174.24
233 | ПРИМЕЧАНИЕ: | УЗЕЛ 3
234 | Е10-211-1 | УСТРОЙСТВО НЕСУЩЕГО КАРКАСА НАСЛОННОЙ СТРОПИЛЬНОЙ СИСТЕМЫ | 10 М3 | 6816.06 | 151.66 | 42.24 | 138.58 | 10.95 | 7117.25 | 499.04 | 2.41
[5 empty] | К=1.2 | К=1.2
|  | РАЗРЯД=3.6, МЕЖР.КОЭФФ.=0.9439 ОХРиОПР=81.86%, План=52.34% Примечание: НК-2 Ктруд=1.2, Ктруд.маш=1.2 | 0.0216 | 147.23 | 3.28 | 0.91 | 2.99 | 0.24 | 153.74 | 10.78 | 0.05
235 | 1/10-110-50-15/385 | ДОСКИ ОБРЕЗНЫЕ ХВОЙНЫХ ПОРОД ДЛИНОЙ 4-6,5 М, ШИРИНОЙ 75-150 ММ, ТОЛЩИНОЙ 44 ММ И БОЛЕЕ, 2 СОРТА | М3 |  |  |  | 570.78 | 45.32 | 616.1
|  |  | 0.2268 |  |  |  | 129.45 | 10.28 | 139.73
236 | 1/10-115-5/334 | МАТЕРИАЛ РУЛОННЫЙ БИТУМНО-ПОЛИМЕРНЫЙ КРОВЕЛЬНЫЙ НАПЛАВЛЯЕМЫЙ "БИПОЛИКРИН" Г-ПХ-БЭ-ПП/ПП-3,0 КГ | М2 |  |  |  | 8.88 | 0.71 | 9.59
|  |  | 9.45 |  |  |  | 83.92 | 6.71 | 90.63
237 | Е46-110-1 | МОНТАЖ (УСТАНОВКА) ХИМИЧЕСКОГО ИНЪЕКЦИОННОГО АНКЕРА ДИАМЕТРОМ ДО 20 ММ В КОНСТРУКЦИИ БЕЗ ПУСТОТ В ОСНОВАНИЕ ИЛИ НА ВЕРТИКАЛЬНОЙ ПОВЕРХНОСТИ НА ВЫСОТЕ ДО 1,5 М ОТ ОСНОВАНИЯ | 100 АНКЕРОВ | 184.35 |  |  | 0.74 | 0.06 | 185.15 | 12.74
|  | РАЗРЯД=4, МЕЖР.КОЭФФ.=1.0 ОХРиОПР=81.86%, План=52.34% | 0.18 | 33.18 |  |  | 0.13 | 0.01 | 33.32 | 2.29
238 | 1/10-240-45-5/10 | ХИМИЧЕСКИЕ АНКЕРЫ ИНЪЕКЦИОННОГО ТИПА ДЛЯ ПРОЧИХ ОСНОВАНИЙ | МЛ |  |  |  | 0.25 | 0.02 | 0.27
|  |  | 913.14 |  |  |  | 228.29 | 18.26 | 246.55
239 | 1/10-240-45-10/135 | ШПИЛЬКИ АНКЕРНЫЕ СТАЛЬНЫЕ ОЦИНКОВАННЫЕ В СБОРЕ (ГАЙКА С ШАЙБОЙ), КЛАСС ПРОЧНОСТИ 5,8, ДИАМЕТР 16 ММ, ДЛЯ ХИМИЧЕСКИХ АНКЕРОВ ИНЪЕКЦИОННОГО ТИПА | КГ |  |  |  | 37.39 | 2.97 | 40.36
|  |  | 20.16 |  |  |  | 753.78 | 59.88 | 813.66
240 | 1/10-240-50-10/24 | ШПИЛЬКИ ОЦИНКОВАННЫЕ СТЯЖНЫЕ ДИАМЕТРОМ 12 ММ | Т |  |  |  | 4476 | 355.39 | 4831.39
|  |  | 0.0199 |  |  |  | 89.07 | 7.07 | 96.14
241 | 1/10-240-20/53 | ГАЙКИ ШЕСТИГРАННЫЕ ОЦИНКОВАННЫЕ ДИАМЕТРОМ РЕЗЬБЫ 12-14 ММ | Т |  |  |  | 6595.5 | 523.68 | 7119.18
|  |  | 0.0086 |  |  |  | 56.72 | 4.5 | 61.22
242 | 1/10-240-50-16/22 | ШАЙБА ДИАМЕТРОМ 12 ММ | КГ |  |  |  | 7.16 | 0.57 | 7.73
|  |  | 4.32 |  |  |  | 30.93 | 2.46 | 33.39
243 | ПРИМЕЧАНИЕ: | УЗЕЛ 3`
244 | Е10-211-1 | УСТРОЙСТВО НЕСУЩЕГО КАРКАСА НАСЛОННОЙ СТРОПИЛЬНОЙ СИСТЕМЫ | 10 М3 | 6816.06 | 151.66 | 42.24 | 138.58 | 10.95 | 7117.25 | 499.04 | 2.41
[5 empty] | К=1.2 | К=1.2
|  | РАЗРЯД=3.6, МЕЖР.КОЭФФ.=0.9439 ОХРиОПР=81.86%, План=52.34% Примечание: НК-2 Ктруд=1.2, Ктруд.маш=1.2 | 0.024 | 163.59 | 3.64 | 1.01 | 3.33 | 0.26 | 170.82 | 11.98 | 0.06
245 | 1/10-110-50-15/385 | ДОСКИ ОБРЕЗНЫЕ ХВОЙНЫХ ПОРОД ДЛИНОЙ 4-6,5 М, ШИРИНОЙ 75-150 ММ, ТОЛЩИНОЙ 44 ММ И БОЛЕЕ, 2 СОРТА | М3 |  |  |  | 570.78 | 45.32 | 616.1
|  |  | 0.252 |  |  |  | 143.84 | 11.42 | 155.26
246 | Е46-110-1 | МОНТАЖ (УСТАНОВКА) ХИМИЧЕСКОГО ИНЪЕКЦИОННОГО АНКЕРА ДИАМЕТРОМ ДО 20 ММ В КОНСТРУКЦИИ БЕЗ ПУСТОТ В ОСНОВАНИЕ ИЛИ НА ВЕРТИКАЛЬНОЙ ПОВЕРХНОСТИ НА ВЫСОТЕ ДО 1,5 М ОТ ОСНОВАНИЯ | 100 АНКЕРОВ | 184.35 |  |  | 0.74 | 0.06 | 185.15 | 12.74
|  | РАЗРЯД=4, МЕЖР.КОЭФФ.=1.0 ОХРиОПР=81.86%, План=52.34% | 0.2 | 36.87 |  |  | 0.15 | 0.01 | 37.03 | 2.55
247 | 1/10-240-45-5/10 | ХИМИЧЕСКИЕ АНКЕРЫ ИНЪЕКЦИОННОГО ТИПА ДЛЯ ПРОЧИХ ОСНОВАНИЙ | МЛ |  |  |  | 0.25 | 0.02 | 0.27
|  |  | 1014.6 |  |  |  | 253.65 | 20.29 | 273.94
248 | 1/10-240-45-10/135 | ШПИЛЬКИ АНКЕРНЫЕ СТАЛЬНЫЕ ОЦИНКОВАННЫЕ В СБОРЕ (ГАЙКА С ШАЙБОЙ), КЛАСС ПРОЧНОСТИ 5,8, ДИАМЕТР 16 ММ, ДЛЯ ХИМИЧЕСКИХ АНКЕРОВ ИНЪЕКЦИОННОГО ТИПА | КГ |  |  |  | 37.39 | 2.97 | 40.36
|  |  | 22.4 |  |  |  | 837.54 | 66.53 | 904.07
249 | 1/10-240-50-10/24 | ШПИЛЬКИ ОЦИНКОВАННЫЕ СТЯЖНЫЕ ДИАМЕТРОМ 12 ММ | Т |  |  |  | 4476 | 355.39 | 4831.39
|  |  | 0.0148 |  |  |  | 66.24 | 5.26 | 71.5
250 | 1/10-240-20/53 | ГАЙКИ ШЕСТИГРАННЫЕ ОЦИНКОВАННЫЕ ДИАМЕТРОМ РЕЗЬБЫ 12-14 ММ | Т |  |  |  | 6595.5 | 523.68 | 7119.18
|  |  | 0.0064 |  |  |  | 42.21 | 3.35 | 45.56
251 | 1/10-240-50-16/22 | ШАЙБА ДИАМЕТРОМ 12 ММ | КГ |  |  |  | 7.16 | 0.57 | 7.73
|  |  | 3.2 |  |  |  | 22.91 | 1.82 | 24.73
252 | ПРИМЕЧАНИЕ: | УЗЕЛ 4
253 | Е10-211-1 | УСТРОЙСТВО НЕСУЩЕГО КАРКАСА НАСЛОННОЙ СТРОПИЛЬНОЙ СИСТЕМЫ | 10 М3 | 6816.06 | 151.66 | 42.24 | 138.58 | 10.95 | 7117.25 | 499.04 | 2.41
[5 empty] | К=1.2 | К=1.2
|  | РАЗРЯД=3.6, МЕЖР.КОЭФФ.=0.9439 ОХРиОПР=81.86%, План=52.34% Примечание: ОБ-1, ПК-1, НК-3 Ктруд=1.2, Ктруд.маш=1.2 | 0.0576 | 392.61 | 8.74 | 2.43 | 7.98 | 0.63 | 409.96 | 28.74 | 0.14
254 | 1/10-110-50-5/145 | БРУСКИ ОБРЕЗНЫЕ ХВОЙНЫХ ПОРОД ДЛИНОЙ 2-6,5 М, ТОЛЩИНОЙ 40-60 ММ, 2 СОРТА | М3 |  |  |  | 565.62 | 44.91 | 610.53
|  |  | 0.0763 |  |  |  | 43.16 | 3.43 | 46.59
255 | 1/10-110-50-15/345 | ДОСКИ ОБРЕЗНЫЕ ХВОЙНЫХ ПОРОД ДЛИНОЙ 4-6,5 М, ШИРИНОЙ 75-150 ММ, ТОЛЩИНОЙ 25 ММ, 2 СОРТА | М3 |  |  |  | 556.16 | 44.16 | 600.32
|  |  | 0.0763 |  |  |  | 42.44 | 3.37 | 45.81
256 | 1/10-110-50-15/385 | ДОСКИ ОБРЕЗНЫЕ ХВОЙНЫХ ПОРОД ДЛИНОЙ 4-6,5 М, ШИРИНОЙ 75-150 ММ, ТОЛЩИНОЙ 44 ММ И БОЛЕЕ, 2 СОРТА | М3 |  |  |  | 570.78 | 45.32 | 616.1
|  |  | 0.4536 |  |  |  | 258.91 | 20.56 | 279.47
257 | 1/10-240-50-10/24 | ШПИЛЬКИ ОЦИНКОВАННЫЕ СТЯЖНЫЕ ДИАМЕТРОМ 12 ММ | Т |  |  |  | 4476 | 355.39 | 4831.39
|  |  | 0.0399 |  |  |  | 178.59 | 14.18 | 192.77
258 | 1/10-240-20/53 | ГАЙКИ ШЕСТИГРАННЫЕ ОЦИНКОВАННЫЕ ДИАМЕТРОМ РЕЗЬБЫ 12-14 ММ | Т |  |  |  | 6595.5 | 523.68 | 7119.18
|  |  | 0.0173 |  |  |  | 114.1 | 9.06 | 123.16
259 | 1/10-240-50-16/22 | ШАЙБА ДИАМЕТРОМ 12 ММ | КГ |  |  |  | 7.16 | 0.57 | 7.73
|  |  | 8.64 |  |  |  | 61.86 | 4.92 | 66.78
260 | ПРИМЕЧАНИЕ: | ВИД Б
261 | 1/10-240-50-10/24 | ШПИЛЬКИ ОЦИНКОВАННЫЕ СТЯЖНЫЕ ДИАМЕТРОМ 12 ММ | Т |  |  |  | 4476 | 355.39 | 4831.39
|  |  | 0.0014 |  |  |  | 6.27 | 0.5 | 6.77
262 | 1/10-240-20/53 | ГАЙКИ ШЕСТИГРАННЫЕ ОЦИНКОВАННЫЕ ДИАМЕТРОМ РЕЗЬБЫ 12-14 ММ | Т |  |  |  | 6595.5 | 523.68 | 7119.18
|  |  | 0.0003 |  |  |  | 1.98 | 0.16 | 2.14
263 | 1/10-240-50-16/22 | ШАЙБА ДИАМЕТРОМ 12 ММ | КГ |  |  |  | 7.16 | 0.57 | 7.73
|  |  | 0.024 |  |  |  | 0.17 | 0.01 | 0.18
264 | 1/10-240-50-16/22 | ШАЙБА ДИАМЕТРОМ 12 ММ | КГ |  |  |  | 7.16 | 0.57 | 7.73
|  |  | 0.024 |  |  |  | 0.17 | 0.01 | 0.18
265 | 2/20-110/М | УГОЛОК КРЕПЕЖНЫЙ УСИЛЕННЫЙ 70Х70Х53X2,0 ММ СТАЛЬНОЙ, ОЦИНКОВАННЫЙ | ШТ. |  |  |  | 1.14 | 0.07 | 1.21
|  | Примечание: Мониторинг "Госстройпортал" от 13.10.2025 поз.12353: 0,92 * 1,0334 * 1,2 = 1,14 | 4 |  |  |  | 4.56 | 0.28 | 4.84
266 | ПРИМЕЧАНИЕ: | ВИД В
267 | 2/20-110/М | УГОЛОК КРЕПЕЖНЫЙ УСИЛЕННЫЙ 70Х70Х53X2,0 ММ СТАЛЬНОЙ, ОЦИНКОВАННЫЙ | ШТ. |  |  |  | 1.14 | 0.07 | 1.21
|  | Примечание: Мониторинг "Госстройпортал" от 13.10.2025 поз.12353: 0,92 * 1,0334 * 1,2 = 1,14 | 8 |  |  |  | 9.12 | 0.56 | 9.68
268 | ПРИМЕЧАНИЕ: | УЗЕЛ СОПРЯЖЕНИЯ ДИАГОНАЛЬНЫХ НОГ
269 | ПРИМЕЧАНИЕ: | УСТАНОВКА ЭЛЕМЕНТА НК-4 УЧТЕНА Е10-212-1
270 | 1/10-110-50-15/385 | ДОСКИ ОБРЕЗНЫЕ ХВОЙНЫХ ПОРОД ДЛИНОЙ 4-6,5 М, ШИРИНОЙ 75-150 ММ, ТОЛЩИНОЙ 44 ММ И БОЛЕЕ, 2 СОРТА | М3 |  |  |  | 570.78 | 45.32 | 616.1
|  |  | 0.0882 |  |  |  | 50.34 | 4 | 54.34
271 | 1/10-240-50-10/24 | ШПИЛЬКИ ОЦИНКОВАННЫЕ СТЯЖНЫЕ ДИАМЕТРОМ 12 ММ | Т |  |  |  | 4476 | 355.39 | 4831.39
|  |  | 0.0037 |  |  |  | 16.56 | 1.31 | 17.87
272 | 1/10-240-20/53 | ГАЙКИ ШЕСТИГРАННЫЕ ОЦИНКОВАННЫЕ ДИАМЕТРОМ РЕЗЬБЫ 12-14 ММ | Т |  |  |  | 6595.5 | 523.68 | 7119.18
|  |  | 0.0016 |  |  |  | 10.55 | 0.84 | 11.39
273 | 1/10-240-50-16/22 | ШАЙБА ДИАМЕТРОМ 12 ММ | КГ |  |  |  | 7.16 | 0.57 | 7.73
|  |  | 0.24 |  |  |  | 1.72 | 0.14 | 1.86
274 | Е10-270-3 | АНТИСЕПТИРОВАНИЕ ИЗДЕЛИЙ ИЗ ДРЕВЕСИНЫ ДО УСТАНОВКИ В ПРОЕКТНОЕ ПОЛОЖЕНИЕ СОСТАВОМ "ЭК-ГРАНИТ" 7% КОНЦЕНТРАЦИИ ЗА 2 РАЗА ВРУЧНУЮ | 100 М2 ОБРАБАТЫВАЕМОЙ ПОВЕРХН | 104.79 |  |  |  |  | 104.79 | 7.79
[5 empty] | К=1.2 | К=1.2
|  | РАЗРЯД=3.5, МЕЖР.КОЭФФ.=0.9299 ОХРиОПР=81.86%, План=52.34% Ктруд=1.2, Ктруд.маш=1.2 | 5.484 | 574.67 |  |  |  |  | 574.67 | 42.72
275 | 1/10-230-5/95 | СОСТАВ АНТИСЕПТИЧЕСКИЙ ЖИДКИЙ "ЭК-ГРАНИТ" 7%-ОЙ КОНЦЕНТРАЦИИ | Л |  |  |  | 2.92 | 0.23 | 3.15
|  |  | 246.78 |  |  |  | 720.6 | 56.76 | 777.36
276 | Е9-65-4 | МОНТАЖ ОПОР ПОД ТРУБОПРОВОДЫ, ОПОРНЫЕ ЧАСТИ, СЕДЛА, КРОНШТЕЙНЫ, ХОМУТЫ | Т | 500 | 147.82 | 29.27 | 71.23 | 5.35 | 724.4 | 33.53 | 2.06
[5 empty] | К=1.2 | К=1.2
|  | РАЗРЯД=4.3, МЕЖР.КОЭФФ.=1.0306 ОХРиОПР=57.16%, План=67.42% Примечание: ТТ. П.11 ЛИСТ 16 КР Ктруд=1.2, Ктруд.маш=1.2 | 0.0007 | 0.35 | 0.1 | 0.02 | 0.05 |  | 0.5 | 0.02
277 | 1/10-260-100-50-1/4 | ЛЕНТА МОНТАЖНАЯ ПЕРФОРИРОВАННАЯ ИЗ ОЦИНКОВАННОЙ СТАЛИ РАЗМЕРОМ 20 Х 1 ММ | М |  |  |  | 4.19 | 0.24 | 4.43
|  |  | 12.24 |  |  |  | 51.29 | 2.94 | 54.23
|  | ИТОГО ПО РАЗДЕЛУ 00000/27010 |  | 16490 | 421 | 120 | 18712 | 1476 | 37099 | 1206.88 | 6.84
|  | ОХР и ОПР | [6 empty] | 13597
|  | ПЛАНОВАЯ ПРИБЫЛЬ | [6 empty] | 8694
|  | ИТОГО С ОХР/ОПР И ПЛАНОВОЙ ПРИБЫЛЬЮ | [6 empty] | 59390
| 00000/27000 | КАРКАС СЛУХОВОГО ОКНА (ЛИСТ 18 КР) - 3 ШТ
278 | ПРИМЕЧАНИЕ: | КАРКАС СЛУХОВОГО ОКНА (КР-19,25)
279 | Е10-15-1 | УСТРОЙСТВО СЛУХОВЫХ ОКОН | СЛУХОВОЕ ОКНО | 100.61 | 4.1 | 2.53 | 6.15 | 0.49 | 111.35 | 7.96 | 0.2
[5 empty] | К=1.2 | К=1.2
|  | РАЗРЯД=3.1, МЕЖР.КОЭФФ.=0.8739 ОХРиОПР=81.86%, План=52.34% Ктруд=1.2, Ктруд.маш=1.2 | 3 | 301.83 | 12.3 | 7.59 | 18.45 | 1.47 | 334.05 | 23.88 | 0.6
280 | 1/10-110-50-15/385 | ДОСКИ ОБРЕЗНЫЕ ХВОЙНЫХ ПОРОД ДЛИНОЙ 4-6,5 М, ШИРИНОЙ 75-150 ММ, ТОЛЩИНОЙ 44 ММ И БОЛЕЕ, 2 СОРТА | М3 |  |  |  | 570.78 | 45.32 | 616.1
|  | Примечание: СТ-1 | 0.1619 |  |  |  | 92.41 | 7.34 | 99.75
281 | 1/10-110-50-5/245 | БРУСКИ ОБРЕЗНЫЕ ХВОЙНЫХ ПОРОД ДЛИНОЙ 4-6,5 М, ШИРИНОЙ 75-150 ММ, ТОЛЩИНОЙ 40-75 ММ, 2 СОРТА | М3 |  |  |  | 565.62 | 44.91 | 610.53
|  | Примечание: СТ-1А | 0.0151 |  |  |  | 8.54 | 0.68 | 9.22
282 | 1/10-110-50-5/245 | БРУСКИ ОБРЕЗНЫЕ ХВОЙНЫХ ПОРОД ДЛИНОЙ 4-6,5 М, ШИРИНОЙ 75-150 ММ, ТОЛЩИНОЙ 40-75 ММ, 2 СОРТА | М3 |  |  |  | 565.62 | 44.91 | 610.53
|  | Примечание: СТ-2 | 0.0052 |  |  |  | 2.94 | 0.23 | 3.17
283 | 1/10-110-50-15/385 | ДОСКИ ОБРЕЗНЫЕ ХВОЙНЫХ ПОРОД ДЛИНОЙ 4-6,5 М, ШИРИНОЙ 75-150 ММ, ТОЛЩИНОЙ 44 ММ И БОЛЕЕ, 2 СОРТА | М3 |  |  |  | 570.78 | 45.32 | 616.1
|  | Примечание: Б-1 | 0.163 |  |  |  | 93.04 | 7.39 | 100.43
284 | 1/10-110-50-15/385 | ДОСКИ ОБРЕЗНЫЕ ХВОЙНЫХ ПОРОД ДЛИНОЙ 4-6,5 М, ШИРИНОЙ 75-150 ММ, ТОЛЩИНОЙ 44 ММ И БОЛЕЕ, 2 СОРТА | М3 |  |  |  | 570.78 | 45.32 | 616.1
|  | Примечание: Б-2 | 0.0605 |  |  |  | 34.53 | 2.74 | 37.27
285 | 1/10-110-50-15/385 | ДОСКИ ОБРЕЗНЫЕ ХВОЙНЫХ ПОРОД ДЛИНОЙ 4-6,5 М, ШИРИНОЙ 75-150 ММ, ТОЛЩИНОЙ 44 ММ И БОЛЕЕ, 2 СОРТА | М3 |  |  |  | 570.78 | 45.32 | 616.1
|  | Примечание: Б-2А | 0.0265 |  |  |  | 15.13 | 1.2 | 16.33
286 | 1/10-110-50-15/385 | ДОСКИ ОБРЕЗНЫЕ ХВОЙНЫХ ПОРОД ДЛИНОЙ 4-6,5 М, ШИРИНОЙ 75-150 ММ, ТОЛЩИНОЙ 44 ММ И БОЛЕЕ, 2 СОРТА | М3 |  |  |  | 570.78 | 45.32 | 616.1
|  | Примечание: Б-3 | 0.1559 |  |  |  | 88.98 | 7.07 | 96.05
287 | 1/10-110-50-5/245 | БРУСКИ ОБРЕЗНЫЕ ХВОЙНЫХ ПОРОД ДЛИНОЙ 4-6,5 М, ШИРИНОЙ 75-150 ММ, ТОЛЩИНОЙ 40-75 ММ, 2 СОРТА | М3 |  |  |  | 565.62 | 44.91 | 610.53
|  | Примечание: ОБ-1 | 0.0087 |  |  |  | 4.92 | 0.39 | 5.31
288 | Е10-5-1 | УСТАНОВКА ЛЕСТНИЦ ВЫХОДА НА КРОВЛЮ | М3 ДРЕВЕСИНЫ В КОНСТРУКЦИИ | 358.35 | 33.82 | 12.89 | 71.5 | 5.54 | 469.21 | 28.8 | 0.82
[5 empty] | К=1.2 | К=1.2
|  | РАЗРЯД=3, МЕЖР.КОЭФФ.=0.8599 ОХРиОПР=81.86%, План=52.34% Примечание: ЛД-1 Ктруд=1.2, Ктруд.маш=1.2 | 0.0777 | 27.84 | 2.63 | 1 | 5.56 | 0.43 | 36.46 | 2.24 | 0.06
289 | 1/10-110-50-15/385 | ДОСКИ ОБРЕЗНЫЕ ХВОЙНЫХ ПОРОД ДЛИНОЙ 4-6,5 М, ШИРИНОЙ 75-150 ММ, ТОЛЩИНОЙ 44 ММ И БОЛЕЕ, 2 СОРТА | М3 |  |  |  | 570.78 | 45.32 | 616.1
|  |  | 0.0532 |  |  |  | 30.37 | 2.41 | 32.78
290 | 1/10-110-50-5/245 | БРУСКИ ОБРЕЗНЫЕ ХВОЙНЫХ ПОРОД ДЛИНОЙ 4-6,5 М, ШИРИНОЙ 75-150 ММ, ТОЛЩИНОЙ 40-75 ММ, 2 СОРТА | М3 |  |  |  | 565.62 | 44.91 | 610.53
|  |  | 0.0284 |  |  |  | 16.06 | 1.28 | 17.34
291 | Е10-270-3 | АНТИСЕПТИРОВАНИЕ ИЗДЕЛИЙ ИЗ ДРЕВЕСИНЫ ДО УСТАНОВКИ В ПРОЕКТНОЕ ПОЛОЖЕНИЕ СОСТАВОМ "ЭК-ГРАНИТ" 7% КОНЦЕНТРАЦИИ ЗА 2 РАЗА ВРУЧНУЮ | 100 М2 ОБРАБАТЫВАЕМОЙ ПОВЕРХН | 104.79 |  |  |  |  | 104.79 | 7.79
[5 empty] | К=1.2 | К=1.2
|  | РАЗРЯД=3.5, МЕЖР.КОЭФФ.=0.9299 ОХРиОПР=81.86%, План=52.34% Ктруд=1.2, Ктруд.маш=1.2 | 0.3987 | 41.78 |  |  |  |  | 41.78 | 3.11
292 | 1/10-230-5/95 | СОСТАВ АНТИСЕПТИЧЕСКИЙ ЖИДКИЙ "ЭК-ГРАНИТ" 7%-ОЙ КОНЦЕНТРАЦИИ | Л |  |  |  | 2.92 | 0.23 | 3.15
|  |  | 11.961 |  |  |  | 34.93 | 2.75 | 37.68
|  | ИТОГО ПО РАЗДЕЛУ 00000/27000 |  | 371 | 15 | 9 | 446 | 35 | 867 | 29.23 | 0.66
|  | ОХР и ОПР | [6 empty] | 311
|  | ПЛАНОВАЯ ПРИБЫЛЬ | [6 empty] | 199
|  | ИТОГО С ОХР/ОПР И ПЛАНОВОЙ ПРИБЫЛЬЮ | [6 empty] | 1377
| 00000/27000 | ЭЛЕМЕНТЫ СЛУХОВОГО ОКНА (ЛИСТ 20 КР) - 17.7 М2
293 | Е10-49-2 | УСТРОЙСТВО КОНТРОБРЕШЕТКИ ИЗ БРУСКОВ | М3 ДРЕВЕСИНЫ В КОНСТРУКЦИИ | 269.15 | 33.92 | 13.12 | 2.6 | 0.21 | 305.88 | 18.05 | 0.84
[5 empty] | К=1.2 | К=1.2
|  | РАЗРЯД=4.3, МЕЖР.КОЭФФ.=1.0306 ОХРиОПР=81.86%, План=52.34% Ктруд=1.2, Ктруд.маш=1.2 | 0.0427 | 11.49 | 1.45 | 0.56 | 0.11 | 0.01 | 13.06 | 0.77 | 0.04
294 | 1/10-110-50-5/145 | БРУСКИ ОБРЕЗНЫЕ ХВОЙНЫХ ПОРОД ДЛИНОЙ 2-6,5 М, ТОЛЩИНОЙ 40-60 ММ, 2 СОРТА | М3 |  |  |  | 565.62 | 44.91 | 610.53
|  |  | 0.0448 |  |  |  | 25.34 | 2.01 | 27.35
295 | Е10-213-1 | УСТРОЙСТВО ОБРЕШЕТКИ | 100 М2 СКАТА КРЫШИ | 284.69 | 9.58 | 3.16 | 24.88 | 1.98 | 321.13 | 20.84 | 0.18
[5 empty] | К=1.2 | К=1.2
|  | РАЗРЯД=3.6, МЕЖР.КОЭФФ.=0.9439 ОХРиОПР=81.86%, План=52.34% Ктруд=1.2, Ктруд.маш=1.2 | 0.177 | 50.39 | 1.7 | 0.56 | 4.4 | 0.35 | 56.84 | 3.69 | 0.03
296 | 1/10-110-50-15/365 | ДОСКИ ОБРЕЗНЫЕ ХВОЙНЫХ ПОРОД ДЛИНОЙ 4-6,5 М, ШИРИНОЙ 75-150 ММ, ТОЛЩИНОЙ 32, 40 ММ, 2 СОРТА | М3 |  |  |  | 420 | 33.35 | 453.35
|  |  | 0.3547 |  |  |  | 148.97 | 11.83 | 160.8
297 | Е10-7-1 | УСТАНОВКА ТОРЦЕВОЙ НАКЛАДКИ | 100 М2 ОБШИВКИ СТЕН ЗА ВЫЧЕТОМ | 650.35 | 22.24 | 13.73 | 31.76 | 2.54 | 706.89 | 46.92 | 1.1
[5 empty] | К=1.2 | К=1.2
|  | РАЗРЯД=3.7, МЕЖР.КОЭФФ.=0.9579 ОХРиОПР=81.86%, План=52.34% Ктруд=1.2, Ктруд.маш=1.2 | 0.0029 | 1.89 | 0.06 | 0.04 | 0.09 | 0.01 | 2.05 | 0.14
298 | Е10-7-5 | ИСКЛЮЧАЕТСЯ РАБОТА ПО ОБШИВКЕ ПЕРГАМИНОМ ИЗ Е10-7-1 | 100 М2 ОБШИВКИ СТЕН ЗА ВЫЧЕТОМ | 144.23 | 0.97 | 0.6 |  |  | 145.2 | 10.56 | 0.05
[5 empty] | К=1.2 | К=1.2
|  | РАЗРЯД=3.6, МЕЖР.КОЭФФ.=0.9439 ОХРиОПР=81.86%, План=52.34% Ктруд=1.2, Ктруд.маш=1.2 | -0.0029 | -0.42 |  |  |  |  | -0.42 | -0.03
299 | 1/10-110-50-5/245 | БРУСКИ ОБРЕЗНЫЕ ХВОЙНЫХ ПОРОД ДЛИНОЙ 4-6,5 М, ШИРИНОЙ 75-150 ММ, ТОЛЩИНОЙ 40-75 ММ, 2 СОРТА | М3 |  |  |  | 565.62 | 44.91 | 610.53
|  |  | 0.0075 |  |  |  | 4.24 | 0.34 | 4.58
300 | Е10-270-3 | АНТИСЕПТИРОВАНИЕ ИЗДЕЛИЙ ИЗ ДРЕВЕСИНЫ ДО УСТАНОВКИ В ПРОЕКТНОЕ ПОЛОЖЕНИЕ СОСТАВОМ "ЭК-ГРАНИТ" 7% КОНЦЕНТРАЦИИ ЗА 2 РАЗА ВРУЧНУЮ | 100 М2 ОБРАБАТЫВАЕМОЙ ПОВЕРХН | 104.79 |  |  |  |  | 104.79 | 7.79
[5 empty] | К=1.2 | К=1.2
|  | РАЗРЯД=3.5, МЕЖР.КОЭФФ.=0.9299 ОХРиОПР=81.86%, План=52.34% Ктруд=1.2, Ктруд.маш=1.2 | 0.3786 | 39.67 |  |  |  |  | 39.67 | 2.95
301 | 1/10-230-5/95 | СОСТАВ АНТИСЕПТИЧЕСКИЙ ЖИДКИЙ "ЭК-ГРАНИТ" 7%-ОЙ КОНЦЕНТРАЦИИ | Л |  |  |  | 2.92 | 0.23 | 3.15
|  |  | 11.358 |  |  |  | 33.17 | 2.61 | 35.78
302 | Е12-15-306 | УСТРОЙСТВО ПАРОИЗОЛЯЦИИ ПРОКЛАДОЧНОЙ В ОДИН СЛОЙ ИЗ ГИДРО-ВЕТРОЗАЩИТНОЙ ДИФФУЗИОННОЙ МЕМБРАНЫ | 100 М2 ИЗОЛИРУЕМОЙ ПОВЕРХНОСТ | 134.21 | 31.82 | 16.02 | 89.44 | 7.1 | 262.57 | 9.41 | 1.22
[5 empty] | К=1.2 | К=1.2
|  | РАЗРЯД=3.9, МЕЖР.КОЭФФ.=0.9859 ОХРиОПР=81.86%, План=52.34% Ктруд=1.2, Ктруд.маш=1.2 | 0.177 | 23.76 | 5.63 | 2.84 | 15.83 | 1.26 | 46.48 | 1.67 | 0.22
303 | 1/10-160-10/40 | ПЛЕНКА ПАРОИЗОЛЯЦИОННАЯ АНТИКОНДЕНСАТНАЯ | 100 М2 |  |  |  | 193.15 | 15.34 | 208.49
|  |  | 0.1947 |  |  |  | 37.61 | 2.99 | 40.6
304 | Е12-121-1 | УСТАНОВКА КАРНИЗНОЙ ПЛАНКИ ДЛЯ КРОВЛИ ИЗ ЛИСТОВ ПРОФИЛИРОВАННЫХ С ВОЛНОВЫМ И ТРАПЕЦИЕВИДНЫМ ОЧЕРТАНИЕМ ГОФРА | 100 М | 520.92 | 2.96 |  | 21.14 | 1.68 | 546.7 | 36
[5 empty] | К=1.2 | К=1.2
|  | РАЗРЯД=4, МЕЖР.КОЭФФ.=1.0 ОХРиОПР=81.86%, План=52.34% Ктруд=1.2, Ктруд.маш=1.2 | 0.1809 | 94.23 | 0.54 |  | 3.82 | 0.3 | 98.89 | 6.51
305 | 2/20-100-20/35 | ПЛАНКА ЭФ-1 ИЗ СТАЛИ ОЦИНКОВАННОЙ ТОЛЩИНОЙ 0,45-0,5 ММ, ШИРИНОЙ 240 ММ, С ОДНОСТОРОННИМ ПОЛИМЕРНЫМ ПОКРЫТИЕМ, ЦВЕТНОЙ | М |  |  |  | 10.51 | 0.6 | 11.11
|  |  | 18.9945 |  |  |  | 199.63 | 11.4 | 211.03
306 | Е12-123-1 | УСТАНОВКА ТОРЦЕВЫХ ВЕТРОВЫХ ПЛАНОК ПО ФАСАДУ ДЛЯ КРОВЛИ ИЗ ЛИСТОВ ПРОФИЛИРОВАННЫХ С ВОЛНОВЫМ И ТРАПЕЦИЕВИДНЫМ ОЧЕРТАНИЕМ ГОФРА | 100 М | 451.46 | 2.38 |  | 37.49 | 2.97 | 494.3 | 31.2
[5 empty] | К=1.2 | К=1.2
|  | РАЗРЯД=4, МЕЖР.КОЭФФ.=1.0 ОХРиОПР=81.86%, План=52.34% Ктруд=1.2, Ктруд.маш=1.2 | 0.1809 | 81.67 | 0.43 |  | 6.78 | 0.54 | 89.42 | 5.64
307 | 1/10-115-25/417 | ПЛАНКА ЭФ-2 ИЗ ОЦИНКОВАННОЙ СТАЛИ ТОЛЩИНОЙ 0.5 ММ С ПОЛИМЕРНЫМ ПОКРЫТИЕМ, РАЗВЕРТКА 0.5-0.59 М | М |  |  |  | 19.43 | 1.54 | 20.97
|  |  | 18.9945 |  |  |  | 369.06 | 29.25 | 398.31
308 | Е12-117-1 | УСТРОЙСТВО КРОВЕЛЬ ИЗ ЛИСТОВ ПРОФИЛИРОВАННЫХ С ВОЛНОВЫМ И ТРАПЕЦИЕВИДНЫМ ОЧЕРТАНИЕМ ГОФРА | 100 М2 | 1662.26 | 18.89 | 3.59 | 49.3 | 3.92 | 1734.37 | 114.88 | 0.24
[5 empty] | К=1.2 | К=1.2
|  | РАЗРЯД=4, МЕЖР.КОЭФФ.=1.0 ОХРиОПР=81.86%, План=52.34% Ктруд=1.2, Ктруд.маш=1.2 | 0.177 | 294.22 | 3.34 | 0.64 | 8.73 | 0.69 | 306.98 | 20.33 | 0.04
309 | 1/10-115-20-5/15 | ПРОФИЛИРОВАННЫЙ ЛИСТ ТИПА МОНТЕРРЕЙ (МЕТАЛЛОЧЕРЕПИЦА) ТОЛЩИНОЙ 0,5 ММ ИЗ ОЦИНКОВАННОЙ СТАЛИ С ПОЛИМЕРНЫМ ПОКРЫТИЕМ: ПОЛИЭСТЕР 25 МКМ | М2 |  |  |  | 25.79 | 2.05 | 27.84
|  |  | 19.7355 |  |  |  | 508.98 | 40.46 | 549.44
310 | Е12-120-1 | УСТАНОВКА КОНЬКОВЫХ ПЛАНОК ДЛЯ КРОВЛИ ИЗ ЛИСТОВ ПРОФИЛИРОВАННЫХ С ВОЛНОВЫМ И ТРАПЕЦИЕВИДНЫМ ОЧЕРТАНИЕМ ГОФРА | 100 М | 463.86 | 4.6 |  | 494.43 | 39.51 | 1002.4 | 30.5
[5 empty] | К=1.2 | К=1.2
|  | РАЗРЯД=4.5, МЕЖР.КОЭФФ.=1.0509 ОХРиОПР=81.86%, План=52.34% Ктруд=1.2, Ктруд.маш=1.2 | 0.117 | 54.27 | 0.54 |  | 57.85 | 4.62 | 117.28 | 3.57
311 | 1/10-115-25/712 | ПЛАНКА КОНЬКА ПЛОСКОГО ПРОСТАЯ, РАЗМЕРОМ ГРАНИ ОТ 145 ММ ДО 160 ММ, ИЗ ПРОКАТА СТАЛЬНОГО ТОНКОЛИСТОВОГО ТОЛЩИНОЙ 0,5 ММ, ОЦИНКОВАННОГО (ZN 100 - 140 Г/М2) С ПОЛИМЕРНЫМ ПОКРЫТИЕМ: ПОЛИЭСТЕР 25 МКМ, ПОЛИЭСТЕР МАТОВЫЙ | М |  |  |  | 9.24 | 0.73 | 9.97
|  | Примечание: КП-1 | 12.285 |  |  |  | 113.51 | 8.97 | 122.48
312 | Е12-123-1 | УСТАНОВКА ТОРЦЕВЫХ ВЕТРОВЫХ ПЛАНОК ПО ФАСАДУ ДЛЯ КРОВЛИ ИЗ ЛИСТОВ ПРОФИЛИРОВАННЫХ С ВОЛНОВЫМ И ТРАПЕЦИЕВИДНЫМ ОЧЕРТАНИЕМ ГОФРА | 100 М | 451.46 | 2.38 |  | 1057.04 | 83.82 | 1594.7 | 31.2
[5 empty] | К=1.2 | К=1.2
|  | РАЗРЯД=4, МЕЖР.КОЭФФ.=1.0 ОХРиОПР=81.86%, План=52.34% Ктруд=1.2, Ктруд.маш=1.2 | 0.228 | 102.93 | 0.54 |  | 241.01 | 19.11 | 363.59 | 7.11
313 | 1/10-115-25/190 | ПЛАНКА ТОРЦЕВАЯ МЕТАЛЛИЧЕСКАЯ | М |  |  |  | 9.71 | 0.77 | 10.48
|  | Примечание: ПТ-1 | 5.985 |  |  |  | 58.11 | 4.61 | 62.72
314 | Е53-13-2 | ОБШИВКА СТЕН ДОСКАМИ | 100 М2 ОБШИВКИ | 668.69 | 21.76 | 13.44 | 76.65 | 6.13 | 773.23 | 46.21 | 1.08
[5 empty] | К=1.2 | К=1.2
|  | РАЗРЯД=4, МЕЖР.КОЭФФ.=1.0 ОХРиОПР=81.86%, План=52.34% Ктруд=1.2, Ктруд.маш=1.2 | 0.15 | 100.3 | 3.26 | 2.02 | 11.5 | 0.92 | 115.98 | 6.93 | 0.16
315 | 1/10-110-50-15/245 | ДОСКИ ОБРЕЗНЫЕ ХВОЙНЫХ ПОРОД ДЛИНОЙ 2-3,75 М, ШИРИНОЙ 75-150 ММ, ТОЛЩИНОЙ 25 ММ, 2 СОРТА | М3 |  |  |  | 556.16 | 44.16 | 600.32
|  |  | 0.315 |  |  |  | 175.19 | 13.91 | 189.1
316 | Е9-47-1 | ОБЛИЦОВКА СТЕН СТАЛЬНЫМ ПРОФИЛИРОВАННЫМ ЛИСТОМ | 100 М2 ПЛОЩАДИ ОБЛИЦОВКИ | 556.91 | 25.76 | 11.54 | 3.62 | 0.29 | 586.58 | 39.6 | 0.86
[5 empty] | К=1.2 | К=1.2
|  | РАЗРЯД=3.8, МЕЖР.КОЭФФ.=0.9719 ОХРиОПР=57.16%, План=67.42% Ктруд=1.2, Ктруд.маш=1.2 | 0.1488 | 82.87 | 3.83 | 1.72 | 0.54 | 0.04 | 87.28 | 5.89 | 0.13
317 | 1/10-115-21-10/10 | ПЛОСКИЙ ЛИСТ СТАЛЬНОЙ 1250 Х 2000 ММ ТОЛЩИНОЙ 0,5 ММ (АЛЮМО)ОЦИНКОВАННЫЙ С ПОЛИМЕРНЫМ ПОКРЫТИЕМ: ПОЛИЭСТЕР 25 МКМ | М2 |  |  |  | 23.93 | 1.9 | 25.83
|  |  | 15.624 |  |  |  | 373.88 | 29.69 | 403.57
318 | Е12-123-1 | УСТАНОВКА ПЛАНКИ УГЛА НАРУЖНОГО | 100 М | 451.46 | 2.38 |  | 1057.04 | 83.82 | 1594.7 | 31.2
[5 empty] | К=1.2 | К=1.2
|  | РАЗРЯД=4, МЕЖР.КОЭФФ.=1.0 ОХРиОПР=81.86%, План=52.34% Ктруд=1.2, Ктруд.маш=1.2 | 0.0849 | 38.33 | 0.2 |  | 89.74 | 7.12 | 135.39 | 2.65
319 | 1/10-230-65-40-20/15 | ПЛАНКА УГЛА ВНУТРЕННЕГО/НАРУЖНОГО МЕТАЛЛИЧЕСКАЯ ДЛЯ НАРУЖНОЙ ОТДЕЛКИ СЕЧЕНИЕМ 75 Х 75 ММ, ТОЛЩИНОЙ 0,5 ММ, ТИП ПОКРЫТИЯ ПОЛИЭСТЕР, ПОЛИЭСТЕР МАТОВЫЙ | М |  |  |  | 6.05 | 0.48 | 6.53
|  | Примечание: ПУН-1 | 8.9145 |  |  |  | 53.93 | 4.28 | 58.21
320 | Е12-118-1 | УСТРОЙСТВО ЕНДОВ ДЛЯ КРОВЛИ ИЗ ЛИСТОВ ПРОФИЛИРОВАННЫХ С ВОЛНОВЫМ И ТРАПЕЦИЕВИДНЫМ ОЧЕРТАНИЕМ ГОФРА | 100 М | 748.16 | 3.32 |  | 82.25 | 6.54 | 840.27 | 49.2
[5 empty] | К=1.2 | К=1.2
|  | РАЗРЯД=4.5, МЕЖР.КОЭФФ.=1.0509 ОХРиОПР=81.86%, План=52.34% Ктруд=1.2, Ктруд.маш=1.2 | 0.159 | 118.96 | 0.53 |  | 13.08 | 1.04 | 133.61 | 7.82
321 | 1/10-115-25/120 | ПЛАНКА ЕНДОВЫ ВЕРХНЕЙ 76 Х 76 Х 2000, 80 Х 80 Х 2000 (ОЦИНКОВАННАЯ СТАЛЬ 0,5 ММ С ПОЛИМЕРНЫМ ПОКРЫТИЕМ ПОЛИЭСТЕР) | М |  |  |  | 11.69 | 0.93 | 12.62
|  | Примечание: ЗВЕ-1 | 16.695 |  |  |  | 195.16 | 15.53 | 210.69
322 | 1/10-115-25/130 | ПЛАНКА ЕНДОВЫ НИЖНЕЙ 298 Х 298 Х 2000, 300 Х 300 Х 2000, 312 Х 312 Х 2000 (ОЦИНКОВАННАЯ СТАЛЬ 0,5 ММ С ПОЛИМЕРНЫМ ПОКРЫТИЕМ ПОЛИЭСТЕР) | М |  |  |  | 23.77 | 1.89 | 25.66
|  | Примечание: ЗНЕ-1 | 16.695 |  |  |  | 396.84 | 31.55 | 428.39
323 | Е12-119-1 | УСТАНОВКА ПЛАНКИ ПРИМЫКАНИЯ ВЕРХНЕЙ | 100 М | 474.44 | 14.99 |  | 51.23 | 4.08 | 544.74 | 31.2
[5 empty] | К=1.2 | К=1.2
|  | РАЗРЯД=4.5, МЕЖР.КОЭФФ.=1.0509 ОХРиОПР=81.86%, План=52.34% Ктруд=1.2, Ктруд.маш=1.2 | 0.297 | 140.91 | 4.45 |  | 15.22 | 1.21 | 161.79 | 9.27
324 | 1/10-115-25/416 | ПЛАНКА ПРИМЫКАНИЯ ВЕРХНЯЯ | М |  |  |  | 16.63 | 1.32 | 17.95
|  | Примечание: ВПМ-1 | 31.185 |  |  |  | 518.61 | 41.16 | 559.77
325 | Е12-121-1 | УСТАНОВКА ПЛАНКИ ПРИМЫКАНИЯ НИЖНЕЙ | 100 М | 520.92 | 2.96 |  | 21.14 | 1.68 | 546.7 | 36
[5 empty] | К=1.2 | К=1.2
|  | РАЗРЯД=4, МЕЖР.КОЭФФ.=1.0 ОХРиОПР=81.86%, План=52.34% Ктруд=1.2, Ктруд.маш=1.2 | 0.297 | 154.71 | 0.88 |  | 6.28 | 0.5 | 162.37 | 10.69
326 | 1/10-115-25/416 | ПЛАНКА ПРИМЫКАНИЯ НИЖНЯЯ | М |  |  |  | 16.63 | 1.32 | 17.95
|  | Примечание: НПМ-1 | 31.185 |  |  |  | 518.61 | 41.16 | 559.77
|  | ИТОГО ПО РАЗДЕЛУ 00000/27000 |  | 1390 | 27 | 8 | 4206 | 329 | 5952 | 95.6 | 0.62
|  | ОХР и ОПР | [6 empty] | 1124
|  | ПЛАНОВАЯ ПРИБЫЛЬ | [6 empty] | 745
|  | ИТОГО С ОХР/ОПР И ПЛАНОВОЙ ПРИБЫЛЬЮ | [6 empty] | 7821
| 00000/29020 | РЕМОНТ ВХОДНЫХ ГРУПП (ЛИСТ 9 КР) - 21.41 М2
327 | ПРИМЕЧАНИЕ: | РЕМОНТ ПОВЕРХНОСТИ ПЛОЩАДКИ
328 | Е13-73-4 | ГРУНТОВАНИЕ ПОВЕРХНОСТЕЙ ДНИЩ (ПОЛОВ) БЕЗ УКЛОНА | 100 М2 | 48.38 |  |  |  |  | 48.38 | 3.89
[5 empty] | К=1.2 | К=1.2
|  | РАЗРЯД=3, МЕЖР.КОЭФФ.=0.8599 ОХРиОПР=81.86%, План=52.34% Ктруд=1.2, Ктруд.маш=1.2 | 0.2138 | 10.34 |  |  |  |  | 10.34 | 0.83
329 | 1/10-230-15/395 | ГРУНТОВКА АКРИЛОВАЯ ГЛУБОКОГО ПРОНИКНОВЕНИЯ ДЛЯ НАРУЖНЫХ (Н) И ВНУТРЕННИХ РАБОТ (В), ПОЛИМЕРНАЯ (П), ОДНОКОМПОНЕНТНАЯ (1), ВОДНО-ДИСПЕРСИОННАЯ (Д) | КГ |  |  |  | 6.31 | 0.5 | 6.81
[5 empty] | К=1.2 | К=1.2
|  | Ктруд=1.2, Ктруд.маш=1.2 | 6.414 |  |  |  | 40.47 | 3.21 | 43.68
330 | Е11-52-1 | УСТРОЙСТВО ПОКРЫТИЙ ПОЛА ИЗ ПЛИТ БЕТОННЫХ ПО ЦЕМЕНТНОЙ СТЯЖКЕ | 100 М2 | 1972.55 | 25.5 | 4 | 214.52 | 17.04 | 2229.61 | 136.32 | 0.23
[5 empty] | К=1.2 | К=1.2
|  | РАЗРЯД=4, МЕЖР.КОЭФФ.=1.0 ОХРиОПР=81.86%, План=52.34% Ктруд=1.2, Ктруд.маш=1.2 | 0.2138 | 421.73 | 5.45 | 0.86 | 45.86 | 3.64 | 476.68 | 29.15 | 0.05
331 | 4/1-7-20-30-17/110011 | ПЛИТЫ БЕТОННЫЕ ТРОТУАРНЫЕ, КВАДРАТНЫЕ, ТОЛЩИНОЙ 30 ММ, ИЗ МЕЛКОЗЕРНИСТОГО БЕТОНА, СЕРЫЕ, ОДНОСЛОЙНЫЕ, КЛАСС БЕТОНА В22,5 | М2 |  |  |  | 19.38 | 1.75 | 21.13
[5 empty] | К=1.2 | К=1.2
|  | Ктруд=1.2, Ктруд.маш=1.2 | 21.9145 |  |  |  | 424.7 | 38.35 | 463.05
332 | 1/10-230-60-35/19 | РАСТВОРНАЯ СМЕСЬ СУХАЯ (РСС), ОБЛИЦОВОЧНАЯ, ЦЕМЕНТНАЯ, УНИВЕРСАЛЬНАЯ, ДЛЯ НАРУЖНЫХ И ВНУТРЕННИХ РАБОТ (НВ), М100/М150, F75 | Т |  |  |  | 494.48 | 39.26 | 533.74
[5 empty] | К=1.2 | К=1.2
|  | Ктруд=1.2, Ктруд.маш=1.2 | 0.3421 |  |  |  | 169.16 | 13.43 | 182.59
333 | ПРИМЕЧАНИЕ: | РЕМОНТ ПОДПОРНЫХ СТЕНОК ПЛОЩАДКИ
334 | Е13-73-1 | ГРУНТОВАНИЕ НАРУЖНЫХ ПОВЕРХНОСТЕЙ СТЕН | 100 М2 | 138.56 |  |  |  |  | 138.56 | 11.14
[5 empty] | К=2*1.2 | К=2*1.2 | К=2 | К=2
|  | РАЗРЯД=3, МЕЖР.КОЭФФ.=0.8599 ОХРиОПР=81.86%, План=52.34% Ктруд=2*1.2, Ктруд.маш=2*1.2 | 0.1 | 13.86 |  |  |  |  | 13.86 | 1.11
335 | 1/10-230-60-10/10 | ГРУНТОВКА РЕМОНТНАЯ ДЛЯ НАРУЖНЫХ И ВНУТРЕННИХ (НВ) РАБОТ, ПОЛИМЕРМИНЕРАЛЬНАЯ (ПМ), ОДНОКОМПОНЕНТНАЯ (1), СУХАЯ СМЕСЬ (СС), ЦЕМЕНТНАЯ, СЕРАЯ | Т |  |  |  | 1861.82 | 147.83 | 2009.65
[5 empty] | К=1.2 | К=1.2
|  | Ктруд=1.2, Ктруд.маш=1.2 | 0.0033 |  |  |  | 6.14 | 0.49 | 6.63
336 | Е61-10-1 | РЕМОНТ ШТУКАТУРКИ ГЛАДКИХ ФАСАДОВ ПО КАМНЮ И БЕТОНУ С ЗЕМЛИ И ЛЕСОВ ЦЕМЕНТНО-ИЗВЕСТКОВЫМ РАСТВОРОМ ПЛОЩАДЬЮ ДО 5 М2 ТОЛЩИНОЙ СЛОЯ ДО 20 ММ | 100 М2 | 3089.58 | 31.9 | 19.7 | 702.42 | 55.61 | 3879.51 | 222.9 | 1.58
[5 empty] | К=1.2 | К=1.2
|  | РАЗРЯД=3.7, МЕЖР.КОЭФФ.=0.9579 ОХРиОПР=81.86%, План=52.34% Ктруд=1.2, Ктруд.маш=1.2 | 0.015 | 46.34 | 0.48 | 0.3 | 10.54 | 0.83 | 58.19 | 3.34 | 0.02
337 | Е61-10-2 | ПРИ РЕМОНТЕ ШТУКАТУРКИ ГЛАДКИХ ФАСАДОВ ПО КАМНЮ И БЕТОНУ С ЗЕМЛИ И ЛЕСОВ ЦЕМЕНТНО-ИЗВЕСТКОВЫМ РАСТВОРОМ ПЛОЩАДЬЮ ДО 5 М2 ДОБАВЛЯТЬ ИЛИ ИСКЛЮЧАТЬ НА КАЖДЫЕ СЛЕДУЮЩИЕ 10 ММ | 100 М2 | 1107.42 | 33.84 | 20.9 | 701.2 | 55.62 | 1898.08 | 79.9 | 1.68
[5 empty] | К=2*1.2 | К=2*1.2 | К=2 | К=2
|  | РАЗРЯД=3.7, МЕЖР.КОЭФФ.=0.9579 ОХРиОПР=81.86%, План=52.34% Примечание: ДО 40 ММ Ктруд=2*1.2, Ктруд.маш=2*1.2 | 0.015 | 16.61 | 0.51 | 0.31 | 10.52 | 0.83 | 28.47 | 1.2 | 0.03
338 | 1/10-230-60-45-15/75 | РАСТВОРНАЯ СМЕСЬ СУХАЯ (РСС), РЕМОНТНАЯ, ДЛЯ РЕМОНТА, ВОССТАНОВЛЕНИЯ И УСИЛЕНИЯ ЖЕЛЕЗОБЕТОННЫХ КОНСТРУКЦИЙ, ДЛЯ НАРУЖНЫХ И ВНУТРЕННИХ РАБОТ (НВ), ЦЕМЕНТНАЯ, 500, F300 | Т |  |  |  | 950.4 | 75.46 | 1025.86
|  |  | 0.132 |  |  |  | 125.45 | 9.96 | 135.41
339 | ПРИМЕЧАНИЕ: | УСТАНОВКА ГРЯЗЕЗАЩИТНОЙ РЕШЕТКИ Р-1
340 | Е8-12-3 | УСТАНОВКА МЕТАЛЛИЧЕСКИХ РЕШЕТОК ПРИЯМКОВ | Т МЕТАЛЛИЧЕСКИХ ИЗДЕЛИЙ | 811.11 | 191.1 | 67.92 | 287.52 | 19.53 | 1309.26 | 56.86 | 4.08
[5 empty] | К=1.2 | К=1.2
|  | РАЗРЯД=3.9, МЕЖР.КОЭФФ.=0.9859 ОХРиОПР=81.86%, План=52.34% Ктруд=1.2, Ктруд.маш=1.2 | 0.0208 | 16.87 | 3.97 | 1.41 | 5.98 | 0.41 | 27.23 | 1.18 | 0.08
341 | 2/20-40-35/77 | РЕШЕТКИ ПРИЯМКОВ ГРЯЗЕЗАЩИТНЫЕ (ДЛЯ ВЫТИРАНИЯ НОГ) МЕТАЛЛИЧЕСКИЕ | Т |  |  |  | 9543.8 | 757.78 | 10301.58
|  |  | 0.0208 |  |  |  | 198.51 | 15.76 | 214.27
342 | ПРИМЕЧАНИЕ: | УСТРОЙСТВО ТАКТИЛЬНОЙ ПОЛОСЫ НА ПЛОЩАДКЕ
343 | Е11-38-1 | УСТРОЙСТВО ПОКРЫТИЙ ИЗ ПЛИТОК ПОЛИУРЕТАНОВЫХ | 100 М2 ПОКРЫТИЯ | 749.53 | 4.23 | 2.61 |  |  | 753.76 | 52.54 | 0.21
|  | РАЗРЯД=3.9, МЕЖР.КОЭФФ.=0.9859 ОХРиОПР=81.86%, План=52.34% | 0.0761 | 57.04 | 0.32 | 0.2 |  |  | 57.36 | 4 | 0.02
344 | 1/10-125-70/1-М | ПЛИТКИ ПОЛИУРЕТАНОВЫЕ ТАКТИЛЬНЫЕ 300Х300 | М2 |  |  |  | 220.77 | 17.53 | 238.3
|  |  | 7.7622 |  |  |  | 1713.66 | 136.07 | 1849.73
345 | 1/10-230-35/999130 | КЛЕИ И КОМПОЗИЦИИ КЛЕЕВЫЕ (СРЕДНЯЯ ЦЕНА ПО ГРУППЕ), ОПРЕД. - 13 | КГ |  |  |  | 56.46 | 4.48 | 60.94
|  |  | 7.61 |  |  |  | 429.66 | 34.09 | 463.75
346 | ПРИМЕЧАНИЕ: | ОКРАСКА ГРАНЕЙ СТУПЕНЕЙ КОНТРАСТНОЙ КРАСКОЙ (ТТ. П.8)
347 | Е62-18-3 | ОКРАСКА МАСЛЯНЫМИ СОСТАВАМИ ТОРЦОВ ЛЕСТНИЧНЫХ МАРШЕЙ И ПЛОЩАДОК | 100 М2 | 689.95 | 4 | 2.69 | 208.92 | 16.59 | 919.46 | 51.28 | 0.22
[5 empty] | К=1.2 | К=1.2
|  | РАЗРЯД=3.5, МЕЖР.КОЭФФ.=0.9299 ОХРиОПР=81.86%, План=52.34% Ктруд=1.2, Ктруд.маш=1.2 | 0.0055 | 3.79 | 0.02 | 0.01 | 1.15 | 0.09 | 5.05 | 0.28
|  | ИТОГО ПО РАЗДЕЛУ 00000/29020 |  | 587 | 11 | 3 | 3182 | 257 | 4037 | 41.09 | 0.2
|  | ОХР и ОПР | [6 empty] | 483
|  | ПЛАНОВАЯ ПРИБЫЛЬ | [6 empty] | 309
|  | ИТОГО С ОХР/ОПР И ПЛАНОВОЙ ПРИБЫЛЬЮ | [6 empty] | 4829
| 00000/29070 | РЕМОНТ МЕТАЛЛИЧЕСКОЙ БАЛКИ ЛЕСТНИЧНОЙ КЛЕТКИ (ЛИСТ 3 КР) - 1.37 М2
348 | Е13-16-8 | ОГРУНТОВКА МЕТАЛЛИЧЕСКИХ ПОВЕРХНОСТЕЙ ЗА ОДИН РАЗ ГРУНТОВКОЙ АК-087 | 100 М2 | 181.05 | 9.62 | 0.89 | 42.76 | 3.4 | 236.83 | 11.14 | 0.07
[5 empty] | К=2*1.2 | К=2*1.2 | К=2 | К=2
|  | РАЗРЯД=5.2, МЕЖР.КОЭФФ.=1.1236 ОХРиОПР=81.86%, План=52.34% Ктруд=2*1.2, Ктруд.маш=2*1.2 | 0.0137 | 2.48 | 0.13 | 0.01 | 0.59 | 0.05 | 3.25 | 0.15
349 | 1/55-50-25/21 | ГРУНТОВКА АК-087 | КГ |  |  |  | 20.4 | 1.62 | 22.02
|  |  | 0.411 |  |  |  | 8.38 | 0.67 | 9.05
350 | Е13-44-7 | ОЧИСТКА ЩЕТКАМИ | М2 | 6.3 |  |  |  |  | 6.3 | 0.47
[5 empty] | К=1.2 | К=1.2
|  | РАЗРЯД=3.5, МЕЖР.КОЭФФ.=0.9299 ОХРиОПР=81.86%, План=52.34% Ктруд=1.2, Ктруд.маш=1.2 | 1.37 | 8.63 |  |  |  |  | 8.63 | 0.64
351 | Е13-16-6 | ОГРУНТОВКА МЕТАЛЛИЧЕСКИХ ПОВЕРХНОСТЕЙ ЗА ОДИН РАЗ ГРУНТОВКОЙ ГФ-021 | 100 М2 | 120.35 | 4.57 | 0.3 | 83.84 | 6.66 | 215.42 | 7.55 | 0.02
[5 empty] | К=1.2 | К=1.2
|  | РАЗРЯД=5, МЕЖР.КОЭФФ.=1.1019 ОХРиОПР=81.86%, План=52.34% Ктруд=1.2, Ктруд.маш=1.2 | 0.0137 | 1.65 | 0.06 |  | 1.15 | 0.09 | 2.95 | 0.1
352 | Е13-26-6 | ОКРАСКА МЕТАЛЛИЧЕСКИХ ОГРУНТОВАННЫХ ПОВЕРХНОСТЕЙ ЭМАЛЬЮ ПФ-115 | 100 М2 | 151.76 | 5.66 | 0.6 | 153.14 | 12.24 | 322.8 | 10.49 | 0.05
[5 empty] | К=2*1.2 | К=2*1.2 | К=2 | К=2
|  | РАЗРЯД=4, МЕЖР.КОЭФФ.=1.0 ОХРиОПР=81.86%, План=52.34% Ктруд=2*1.2, Ктруд.маш=2*1.2 | 0.0137 | 2.08 | 0.08 | 0.01 | 2.1 | 0.17 | 4.43 | 0.14
353 | Е13-140-4 | УСТРОЙСТВО ОГНЕЗАЩИТНОГО ПОКРЫТИЯ МЕТАЛЛИЧЕСКИХ КОНСТРУКЦИЙ СОСТАВАМИ "АГНИТЕРМ-М" ВРУЧНУЮ: ГРУППА ОГНЕЗАЩИТНОЙ ЭФФЕКТИВНОСТИ IV (60 МИНУТ) | 100 М2 | 2518.41 | 6.79 |  | 0.15 | 0.01 | 2525.36 | 187.16
[5 empty] | К=1.2 | К=1.2
|  | РАЗРЯД=3.5, МЕЖР.КОЭФФ.=0.9299 ОХРиОПР=81.86%, План=52.34% Ктруд=1.2, Ктруд.маш=1.2 | 0.0137 | 34.5 | 0.09 |  |  |  | 34.59 | 2.56
354 | 1/55-20-25/165 | СОСТАВ ОГНЕЗАЩИТНЫЙ ДЛЯ ВЫПОЛНЕНИЯ ОГНЕЗАЩИТНЫХ ПОКРЫТИЙ ЭЛЕМЕНТОВ МЕТАЛЛИЧЕСКИХ СТРОИТЕЛЬНЫХ КОНСТРУКЦИЙ ПО ТИПУ КМД-О-МЕТАЛЛ | КГ |  |  |  | 45.12 | 3.58 | 48.7
|  |  | 0.0022 |  |  |  | 0.1 | 0.01 | 0.11
|  | ИТОГО ПО РАЗДЕЛУ 00000/29070 |  | 49 |  |  | 12 | 1 | 62 | 3.59
|  | ОХР и ОПР | [6 empty] | 40
|  | ПЛАНОВАЯ ПРИБЫЛЬ | [6 empty] | 26
|  | ИТОГО С ОХР/ОПР И ПЛАНОВОЙ ПРИБЫЛЬЮ | [6 empty] | 128
|  | ИТОГО ПО Строительные работы (ремонт) |  | 46081 | 1960 | 835 | 82379 | 6386 | 136806 | 3326.22 | 60.5
|  | ОХРиОПР = 81.86% | [6 empty] | 38405
|  | План.приб. = 52.34% | [6 empty] | 24556
|  | ИТОГО | [6 empty] | 199767
|  | ИТОГО ПО Монтаж металлических конструкций (ремонт) |  | 169 | 52 | 18 | 489 | 39 | 749 | 11.98 | 1.04
|  | ОХРиОПР = 57.16% | [6 empty] | 106
|  | План.приб. = 67.42% | [6 empty] | 126
|  | ИТОГО | [6 empty] | 981
|  | ИТОГО |  | 46250 | 2012 | 853 | 82868 | 6425 | 137555 | 3338.2 | 61.54
|  | ОХР и ОПР | [6 empty] | 38511
|  | ПЛАНОВАЯ ПРИБЫЛЬ | [6 empty] | 24682
|  | СРЕДНИЙ РАЗРЯД РАБОЧИХ | [6 empty] | 3.6
|  | ВСЕГО | [6 empty] | 200748
В ТОМ ЧИСЛЕ:
|  | СТРОИТЕЛЬНЫЕ РАБОТЫ, ВСЕГО | [6 empty] | 200746
В ТОМ ЧИСЛЕ:
|  | ЗАРАБОТНАЯ ПЛАТА | [6 empty] | 46249
|  | ЭКСПЛУАТАЦИЯ МАШИН И МЕХАНИЗМОВ, ВСЕГО | [6 empty] | 2012
|  | В ТОМ ЧИСЛЕ ЗАРАБОТНАЯ ПЛАТА МАШИНИСТОВ | [6 empty] | 853
|  | МАТЕРИАЛЫ, ИЗДЕЛИЯ, КОНСТРУКЦИИ | [6 empty] | 82867
|  | ТРАНСПОРТ | [6 empty] | 6425
|  | ОХР И ОПР | [6 empty] | 38512
|  | ПЛАНОВАЯ ПРИБЫЛЬ | [6 empty] | 24681
|  | ЗАТРАТЫ ТРУДА РАБОЧИХ-СТРОИТЕЛЕЙ | [6 empty] | 3338.2
|  | ЗАТРАТЫ ТРУДА МАШИНИСТОВ | [6 empty] | 61.54
|  | ВСЕГО СТРОИТЕЛЬНЫХ И ИНЫХ СПЕЦИАЛЬНЫХ МОНТАЖНЫХ РАБОТ С УЧЕТОМ | [6 empty] | 200748
ТЕНДЕРА [200748+0+0+0]
|  | ЗАТРАТЫ, СВЯЗАННЫЕ С ОТЧИСЛЕНИЯМИ НА СОЦИАЛЬНОЕ СТРАХОВАНИЕ | [6 empty] | 16015
[((46250+853)*(34/100)) * ((100-0)/100)]
|  | ИТОГО ПРОЧИЕ ЗАТРАТЫ [0+16015+0+0+0+0+0+0] | [6 empty] | 16015
|  | ИТОГО СТРОИТЕЛЬНЫХ И ИНЫХ СПЕЦИАЛЬНЫХ МОНТАЖНЫХ РАБОТ [200748+16015+0] | [6 empty] | 216763
| Составил |  |  |  | Климко В.М.
|  | (должность служащего) | (подпись) |  | (инициалы, фамилия)
| Проверил |  |  |  | Царькова Е.А.
|  | (должность служащего) | (подпись) |  | (инициалы, фамилия)

## id=29503 ВР-109
Наименование объекта: Капитальный ремонт отдельных конструкций и элементов здания жилого дома 146
по ул. Грушевская в г. Минске
Код объекта:
Наименование здания, сооружения: КАПИТАЛЬНЫЙ РЕМОНТ
Шифр здания, сооружения: 151_25-09.25_51
Комплект чертежей: 125/25-07.25/41-КР
ВЕДОМОСТЬ РЕСУРСОВ №109
на КОНСТРУКТИВНЫЕ РЕШЕНИЯ
Составлена в ценах на |  | 01.10.2025
(дата разработки)
№ п/п | Код | Наименование ресурса | Единица измерения | Количество | Стоимость ресурса, белорусских рублей
[5 empty] | за единицу измерения | общая (гр.5 х гр.6)
1 | 2 | 3 | 4 | 5 | 6 | 7
1 | С1-1 | ЗАТРАТЫ ТРУДА РАБОЧИХ | ЧЕЛ-Ч. | 3338.2
2 | С1-3 | ЗАТРАТЫ ТРУДА МАШИНИСТОВ | ЧЕЛ-Ч. | 61.54
3 | М031001 | АВТОГИДРОПОДЪЕМНИКИ, ВЫСОТОЙ ПОДЪЕМА 12 М | МАШ.-Ч | 5.2725 | 40.98 | 216.07
4 | М030101 | АВТОПОГРУЗЧИКИ 5 Т | МАШ.-Ч | 0.00035 | 43.97 | 0.02
5 | М340101 | АГРЕГАТЫ ОКРАСОЧНЫЕ ВЫСОКОГО ДАВЛЕНИЯ ДЛЯ ОКРАСКИ ПОВЕРХНОСТЕЙ КОНСТРУКЦИЙ МОЩНОСТЬЮ 1 КВТ | МАШ.-Ч | 0.09009 | 2.58 | 0.23
6 | М110102 | БАДЬИ ЕМКОСТЬЮ 4 М3 | МАШ.-Ч | 0.28946 | 0.41 | 0.12
7 | М111100 | ВИБРАТОР ГЛУБИННЫЙ | МАШ.-Ч | 0.28946 | 1.56 | 0.45
8 | М110907 | ВИБРАТОРЫ | МАШ.-Ч | 0.12787 | 1.04 | 0.13
9 | М331615 | ДРЕЛИ ЭЛЕКТРИЧЕСКИЕ | МАШ.-Ч | 307.7306 | 0.38 | 116.94
10 | М120906 | КАТКИ ДОРОЖНЫЕ САМОХОДНЫЕ ГЛАДКИЕ 8 Т | МАШ.-Ч | 0.00333 | 41.36 | 0.14
11 | М050102 | КОМПРЕССОРЫ ПЕРЕДВИЖНЫЕ С ДВИГАТЕЛЕМ ВНУТРЕННЕГО СГОРАНИЯ ДАВЛЕНИЕМ ДО 686 КПА (7АТМ) 5 М3/МИН | МАШ.-Ч | 4.3001 | 36.02 | 154.89
12 | М121003 | КОТЛЫ БИТУМНЫЕ ПЕРЕДВИЖНЫЕ 400 Л | МАШ.-Ч | 2.8709 | 4.51 | 12.95
13 | М021141 | КРАНЫ НА АВТОМОБИЛЬНОМ ХОДУ ПРИ РАБОТЕ НА ДРУГИХ ВИДАХ СТРОИТЕЛЬСТВА, 10 Т | МАШ.-Ч | 13.1642 | 52.33 | 688.88
14 | М030402 | ЛЕБЕДКИ ЭЛЕКТРИЧЕСКИЕ ТЯГОВЫМ УСИЛИЕМ ДО 12,26 (1,25) КН (Т) | МАШ.-Ч | 6.0242 | 1.35 | 8.13
15 | М330201 | МАШИНЫ СВЕРЛИЛЬНЫЕ ЭЛЕКТРИЧЕСКИЕ | МАШ.-Ч | 2.7511 | 0.6 | 1.65
16 | М330301 | МАШИНЫ ШЛИФОВАЛЬНЫЕ ЭЛЕКТРИЧЕСКИЕ | МАШ.-Ч | 4.4325 | 0.96 | 4.26
17 | М330805 | МОЛОТКИ ПРИ РАБОТЕ ОТ ПЕРЕДВИЖНЫХ КОМПРЕССОРНЫХ СТАНЦИЙ ОТБОЙНЫЕ ПНЕВМАТИЧЕСКИЕ (БЕЗ УЧЕТА СТОИМОСТИ СЖАТОГО ВОЗДУХА) | МАШ.-Ч | 4.2545 | 0.63 | 2.68
18 | М331451 | ПЕРФОРАТОРЫ ЭЛЕКТРИЧЕСКИЕ | МАШ.-Ч | 7.3088 | 0.89 | 6.5
19 | М331531 | ПИЛА ДИСКОВАЯ ЭЛЕКТРИЧЕСКАЯ | МАШ.-Ч | 65.3938 | 0.66 | 43.16
20 | М031110 | ПОДЪЕМНИКИ СТРОИТЕЛЬНЫЕ 0,5 Т | МАШ.-Ч | 18.6666 | 17.24 | 321.81
21 | М041000 | ПРЕОБРАЗОВАТЕЛИ СВАРОЧНЫЕ С НОМИНАЛЬНЫМ СВАРОЧНЫМ ТОКОМ 315-500 А | МАШ.-Ч | 0.00648 | 8.99 | 0.06
22 | М331305 | ПЫЛЕСОС ПРОМЫШЛЕННЫЙ | МАШ.-Ч | 0.89588 | 3.76 | 3.37
23 | М110902 | РАСТВОРОСМЕСИТЕЛИ ПЕРЕДВИЖНЫЕ 80 Л | МАШ.-Ч | 0.13513 | 14.98 | 2.02
24 | М110610 | СМЕСИТЕЛЬ-ПЕРЕГРУЖАТЕЛЬ 3 М3 | МАШ.-Ч | 0.06207 | 20.5 | 1.27
25 | М331617 | СРЕДСТВА МАЛОЙ МЕХАНИЗАЦИИ | МАШ.-Ч | 20.0438 | 20.14 | 403.68
26 | М331101 | ТРАМБОВКИ ПНЕВМАТИЧЕСКИЕ (БЕЗ УЧЕТА СТОИМОСТИ СЖАТОГО ВОЗДУХА) | МАШ.-Ч | 0.04562 | 0.21 | 0.01
27 | М040502 | УСТАНОВКИ ДЛЯ СВАРКИ РУЧНОЙ ДУГОВОЙ (ПОСТОЯННОГО ТОКА) | МАШ.-Ч | 2.6713 | 5.02 | 13.41
28 | М134041 | ШУРУПОВЕРТ | МАШ.-Ч | 5.2547 | 0.98 | 5.15
29 | М331606 | ЭЛЕКТРОРУБАНОК | МАШ.-Ч | 1.8381 | 1.85 | 3.4
30 | 1/10-135-20/35 | АЦЕТИЛЕН РАСТВОРЕННЫЙ ТЕХНИЧЕСКИЙ МАРКИ Б | Т |  | 38280
31 | 4/1-4-10-20-70/1039 | БЕТОН ТЯЖЕЛЫЙ С КРУПНОСТЬЮ ЗАПОЛНИТЕЛЯ БОЛЕЕ 5 ДО 20 ММ, КЛАССА С16/20, F50-F100, W2 | М3 | 1.3485 | 234.37 | 316.05
32 | 1/10-240-10-15/14 | БОЛТЫ С ШЕСТИГРАННОЙ ГОЛОВКОЙ ДИАМЕТРОМ РЕЗЬБЫ 8 ММ | Т | 0.00058 | 6360 | 3.69
33 | 1/10-110-50-5/145 | БРУСКИ ОБРЕЗНЫЕ ХВОЙНЫХ ПОРОД ДЛИНОЙ 2-6,5 М, ТОЛЩИНОЙ 40-60 ММ, 2 СОРТА | М3 | 0.9863 | 565.62 | 557.87
34 | 1/10-110-50-5/85 | БРУСКИ ОБРЕЗНЫЕ ХВОЙНЫХ ПОРОД ДЛИНОЙ 4-6,5 М, ШИРИНОЙ 75-150 ММ, ТОЛЩИНОЙ 40-75 ММ, 1 СОРТА | М3 |  | 412.8
35 | 1/10-110-50-5/245 | БРУСКИ ОБРЕЗНЫЕ ХВОЙНЫХ ПОРОД ДЛИНОЙ 4-6,5 М, ШИРИНОЙ 75-150 ММ, ТОЛЩИНОЙ 40-75 ММ, 2 СОРТА | М3 | 0.1836 | 565.62 | 103.85
36 | 1/10-110-50-5/265 | БРУСЬЯ ОБРЕЗНЫЕ ХВОЙНЫХ ПОРОД ДЛИНОЙ 4-6,5 М, ШИРИНОЙ 100-150 ММ, ТОЛЩИНОЙ 100, 125 ММ, 2 СОРТА | М3 | 4.4562 | 570.78 | 2543.51
37 | 1/10-110-50-5/285 | БРУСЬЯ ОБРЕЗНЫЕ ХВОЙНЫХ ПОРОД ДЛИНОЙ 4-6,5 М, ШИРИНОЙ 150 ММ, ТОЛЩИНОЙ 150 ММ И БОЛЕЕ, 2 СОРТА | М3 | 0.945 | 663.31 | 626.83
38 | 1/10-160-20/15 | ВЕТОШЬ | КГ | 0.5613 | 2.94 | 1.65
39 | 1/10-240-15/400 | ВИНТЫ САМОНАРЕЗАЮЩИЕ С ПРЕССШАЙБОЙ ДЛЯ КРЕПЛЕНИЯ ЛИСТОВ МЕТАЛЛА | КГ | 19.9383 | 6.67 | 132.99
40 | 1/10-280-20/40 | ВОДА | М3 | 0.46663 | 1.74 | 0.81
41 | 1/10-115-30-45/25 | ВОРОНКА ВОДОСТОЧНАЯ КРУГЛОГО СЕЧЕНИЯ, ИЗ ПРОКАТА ТОНКОЛИСТОВОГО (АЛЮМО)ОЦИНКОВАННОГО, ТОЛЩИНОЙ 0,5 ММ, С ПОКРЫТИЕМ ПОЛИЭСТЕР С ОДНОЙ СТОРОНЫ, ДИАМЕТРОМ 120 ММ | ШТ. | 2 | 27.73 | 55.46
42 | 1/10-115-30-45/31 | ВОРОНКА ВОДОСТОЧНАЯ КРУГЛОГО СЕЧЕНИЯ, ИЗ ПРОКАТА ТОНКОЛИСТОВОГО (АЛЮМО)ОЦИНКОВАННОГО, ТОЛЩИНОЙ 0,5 ММ, С ПОКРЫТИЕМ ПОЛИЭСТЕР С ОДНОЙ СТОРОНЫ, ДИАМЕТРОМ 150 ММ | ШТ. | 16 | 33.74 | 539.84
43 | 1/10-240-20/53 | ГАЙКИ ШЕСТИГРАННЫЕ ОЦИНКОВАННЫЕ ДИАМЕТРОМ РЕЗЬБЫ 12-14 ММ | Т | 0.0457 | 6595.5 | 301.41
44 | 1/10-240-25-55/10 | ГВОЗДИ ЕРШЕНЫЕ МЕТАЛЛИЧЕСКИЕ | КГ | 8.96 | 5.34 | 47.85
45 | 1/10-240-25-35/240 | ГВОЗДИ СТРОИТЕЛЬНЫЕ | КГ | 7.1944 | 4.38 | 31.51
46 | 1/10-240-25-41/15 | ГВОЗДИ СТРОИТЕЛЬНЫЕ ОЦИНКОВАННЫЕ | КГ | 0.0828 | 4.93 | 0.41
47 | 1/10-240-25-41/20 | ГВОЗДИ СТРОИТЕЛЬНЫЕ ОЦИНКОВАННЫЕ 1,8 Х 60 ММ | Т | 0.01778 | 3720 | 66.14
48 | 1/10-240-25-35/50 | ГВОЗДИ СТРОИТЕЛЬНЫЕ С КОНИЧЕСКОЙ ГОЛОВКОЙ 3,5 Х 90 ММ | Т | 0.03553 | 4188 | 148.8
49 | 1/10-240-25-35/70 | ГВОЗДИ СТРОИТЕЛЬНЫЕ С КОНИЧЕСКОЙ ГОЛОВКОЙ 4 Х 100 ММ | Т | 0.00197 | 4188 | 8.25
50 | 1/10-240-25-35/90 | ГВОЗДИ СТРОИТЕЛЬНЫЕ С КОНИЧЕСКОЙ ГОЛОВКОЙ 5 Х 120 ММ | Т | 0.03601 | 3492 | 125.75
51 | 1/10-240-25-35/210 | ГВОЗДИ СТРОИТЕЛЬНЫЕ С ПЛОСКОЙ ГОЛОВКОЙ 1,8 Х 50 ММ | КГ | 7.9651 | 4.82 | 38.39
52 | 1/10-240-25-50/16 | ГВОЗДИ ТОЛЕВЫЕ КРУГЛЫЕ 2,5 Х 40 ММ | Т | 0.00298 | 3804 | 11.34
53 | 1/10-130-15/107 | ГЕРМЕТИК СИЛИКОНОВЫЙ 280 МЛ | ШТ. | 2.3412 | 7.87 | 18.42
54 | 1/10-230-60-5/100 | ГИДРОИЗОЛЯЦИОННАЯ СМЕСЬ (ГС) УНИВЕРСАЛЬНАЯ, ЖЕСТКАЯ (Ж), ОДНОКОМПОНЕНТНАЯ (1) | Т | 0.0149 | 1411.22 | 21.03
55 | 1/10-115-25/М | ГОФРИРОВАННАЯ СОЕДИНИТЕЛЬНАЯ ТРУБА | ШТ | 6 | 130.42 | 782.52
56 | 1/55-50-25/21 | ГРУНТОВКА АК-087 | КГ | 0.411 | 20.4 | 8.38
57 | 1/10-230-15/395 | ГРУНТОВКА АКРИЛОВАЯ ГЛУБОКОГО ПРОНИКНОВЕНИЯ ДЛЯ НАРУЖНЫХ (Н) И ВНУТРЕННИХ РАБОТ (В), ПОЛИМЕРНАЯ (П), ОДНОКОМПОНЕНТНАЯ (1), ВОДНО-ДИСПЕРСИОННАЯ (Д) | КГ | 7.707 | 6.31 | 48.63
58 | 1/55-50-25/55 | ГРУНТОВКА ГФ-021, КРАСНО-КОРИЧНЕВАЯ | КГ | 0.12352 | 7.56 | 0.93
59 | 1/10-230-60-10/10 | ГРУНТОВКА РЕМОНТНАЯ ДЛЯ НАРУЖНЫХ И ВНУТРЕННИХ (НВ) РАБОТ, ПОЛИМЕРМИНЕРАЛЬНАЯ (ПМ), ОДНОКОМПОНЕНТНАЯ (1), СУХАЯ СМЕСЬ (СС), ЦЕМЕНТНАЯ, СЕРАЯ | Т | 0.0033 | 1861.82 | 6.14
60 | 1/10-115-30-35/25 | ДЕРЖАТЕЛЬ ЖЕЛОБА ВОДОСТОЧНОГО КРУГЛОГО СЕЧЕНИЯ, ИЗ ПРОКАТА ТОНКОЛИСТОВОГО (АЛЮМО)ОЦИНКОВАННОГО, ТОЛЩИНОЙ 0,5 ММ, С ПОКРЫТИЕМ ПОЛИЭСТЕР С ОДНОЙ СТОРОНЫ, ДИАМЕТРОМ 120 ММ | ШТ. | 216 | 6.32 | 1365.12
61 | 1/10-115-30-10/22 | ДЕРЖАТЕЛЬ ТРУБЫ ВОДОСТОЧНОЙ КРУГЛОГО СЕЧЕНИЯ, ИЗ ПРОКАТА ТОНКОЛИСТОВОГО (АЛЮМО)ОЦИНКОВАННОГО, ТОЛЩИНОЙ 0,5 ММ, С ПОКРЫТИЕМ ПОЛИЭСТЕР С ОДНОЙ СТОРОНЫ, ДИАМЕТРОМ 100 ММ | ШТ. | 8 | 3.37 | 26.96
62 | 1/10-115-30-10/31 | ДЕРЖАТЕЛЬ ТРУБЫ ВОДОСТОЧНОЙ КРУГЛОГО СЕЧЕНИЯ, ИЗ ПРОКАТА ТОНКОЛИСТОВОГО (АЛЮМО)ОЦИНКОВАННОГО, ТОЛЩИНОЙ 0,5 ММ, С ПОКРЫТИЕМ ПОЛИЭСТЕР С ОДНОЙ СТОРОНЫ, ДИАМЕТРОМ 150 ММ | ШТ. | 176 | 4.4 | 774.4
63 | 2/10-35/30 | ДЕТАЛИ ЗАКЛАДНЫЕ, ИЗГОТОВЛЕННЫЕ С ПРИМЕНЕНИЕМ СВАРКИ, ГНУТЬЯ, СВЕРЛЕНИЯ (ПРОБИВКИ) ОТВЕРСТИЙ (ПРИ НАЛИЧИИ ОДНОЙ ИЗ ЭТИХ ОПЕРАЦИЙ ИЛИ ВСЕГО ПЕРЕЧНЯ В ЛЮБЫХ СОЧЕТАНИЯХ), ПОСТАВЛЯЕМЫЕ ОТДЕЛЬНО | Т | 0.0508 | 10279.81 | 522.21
64 | 1/10-125-10/70 | ДОСКИ ДЛЯ ПОКРЫТИЯ ПОЛОВ НЕАНТИСЕПТИРОВАННЫЕ ДП- 35, ШИРИНОЙ 64-100 ММ | М3 | 1.0332 | 747.59 | 772.44
65 | 1/10-110-50-20/665 | ДОСКИ НЕОБРЕЗНЫЕ ХВОЙНЫХ ПОРОД ДЛИНОЙ 2-3,75 М, ТОЛЩИНОЙ 32, 40 ММ, 4 СОРТА | М3 | 0.00018 | 130.96 | 0.02
66 | 1/10-110-50-15/245 | ДОСКИ ОБРЕЗНЫЕ ХВОЙНЫХ ПОРОД ДЛИНОЙ 2-3,75 М, ШИРИНОЙ 75-150 ММ, ТОЛЩИНОЙ 25 ММ, 2 СОРТА | М3 | 0.84 | 556.16 | 467.17
67 | 1/10-110-50-15/445 | ДОСКИ ОБРЕЗНЫЕ ХВОЙНЫХ ПОРОД ДЛИНОЙ 2-3,75 М, ШИРИНОЙ 75-150 ММ, ТОЛЩИНОЙ 25 ММ, 3 СОРТА | М3 | 0.06684 | 318.64 | 21.3
68 | 1/10-110-50-15/345 | ДОСКИ ОБРЕЗНЫЕ ХВОЙНЫХ ПОРОД ДЛИНОЙ 4-6,5 М, ШИРИНОЙ 75-150 ММ, ТОЛЩИНОЙ 25 ММ, 2 СОРТА | М3 | 0.0763 | 556.16 | 42.44
69 | 1/10-110-50-15/365 | ДОСКИ ОБРЕЗНЫЕ ХВОЙНЫХ ПОРОД ДЛИНОЙ 4-6,5 М, ШИРИНОЙ 75-150 ММ, ТОЛЩИНОЙ 32, 40 ММ, 2 СОРТА | М3 | 10.7745 | 420 | 4525.29
70 | 1/10-110-50-15/385 | ДОСКИ ОБРЕЗНЫЕ ХВОЙНЫХ ПОРОД ДЛИНОЙ 4-6,5 М, ШИРИНОЙ 75-150 ММ, ТОЛЩИНОЙ 44 ММ И БОЛЕЕ, 2 СОРТА | М3 | 8.4404 | 570.78 | 4817.61
71 | 1/10-110-50-15/585 | ДОСКИ ОБРЕЗНЫЕ ХВОЙНЫХ ПОРОД ДЛИНОЙ 4-6,5 М, ШИРИНОЙ 75-150 ММ, ТОЛЩИНОЙ 44 ММ И БОЛЕЕ, 3 СОРТА | М3 | 0.00253 | 420 | 1.06
72 | 1/10-240-30-50/20 | ДЮБЕЛЬ С ШУРУПОМ ДЛЯ БЫСТРОГО МОНТАЖА 6 Х 60 | 100 ШТ. | 1.297 | 6.4 | 8.3
73 | 1/10-240-30-50/60 | ДЮБЕЛЬ С ШУРУПОМ ДЛЯ БЫСТРОГО МОНТАЖА 8 Х 80 ММ | 100 ШТ. | 1.6221 | 14.26 | 23.13
74 | 1/10-240-30-30/362 | ДЮБЕЛЬ-ГВОЗДЬ МОНТАЖНЫЙ 6 Х 80 ММ | 100 ШТ. | 0.24 | 6.47 | 1.55
75 | 1/10-115-30-25/25 | ЖЕЛОБ ВОДОСТОЧНЫЙ КРУГЛОГО СЕЧЕНИЯ, ИЗ ПРОКАТА ТОНКОЛИСТОВОГО (АЛЮМО)ОЦИНКОВАННОГО, ТОЛЩИНОЙ 0,5 ММ, С ПОКРЫТИЕМ ПОЛИЭСТЕР С ОДНОЙ СТОРОНЫ, ДИАМЕТРОМ 120 ММ | М | 136.5 | 10.4 | 1419.6
76 | 1/10-115-30-25/125 | ЖЕЛОБ ВОДОСТОЧНЫЙ УГЛОВОЙ КРУГЛОГО СЕЧЕНИЯ, ИЗ ПРОКАТА ТОНКОЛИСТОВОГО (АЛЮМО)ОЦИНКОВАННОГО, ТОЛЩИНОЙ 0,5 ММ, С ПОКРЫТИЕМ ПОЛИЭСТЕР С ОДНОЙ СТОРОНЫ, ДИАМЕТРОМ 120 ММ | ШТ. | 6 | 14.21 | 85.26
77 | 1/10-115-30-30/25 | ЗАГЛУШКА ЖЕЛОБА ВОДОСТОЧНОГО КРУГЛОГО СЕЧЕНИЯ, ИЗ ПРОКАТА ТОНКОЛИСТОВОГО (АЛЮМО)ОЦИНКОВАННОГО, ТОЛЩИНОЙ 0,5 ММ, С ПОКРЫТИЕМ ПОЛИЭСТЕР С ОДНОЙ СТОРОНЫ, ДИАМЕТРОМ 120 ММ | ШТ. | 4 | 2.36 | 9.44
78 | 2/10-45/10 | ЗАГОТОВКИ ИЗ ПРОВОЛОКИ ИЗ НИЗКОУГЛЕРОДИСТОЙ СТАЛИ ХОЛОДНОТЯНУТОЙ ПЕРИОДИЧЕСКОГО ПРОФИЛЯ КЛАССА ВР-I ДЛЯ АРМИРОВАНИЯ ЖЕЛЕЗОБЕТОННЫХ КОНСТРУКЦИЙ ДИАМЕТРОМ 4 ММ | Т | 0.00023 | 3303.73 | 0.76
79 | 1/10-240-35/11 | ЗАКЛЕПКИ С ПОЛУКРУГЛОЙ ГОЛОВКОЙ 4 Х 10 ММ | Т | 4e-05 | 5412 | 0.22
80 | 1/10-240-35/12 | ЗАКЛЕПКИ С ПОЛУКРУГЛОЙ ГОЛОВКОЙ 4 Х 18 ММ | Т | 3e-05 | 4980 | 0.15
81 | 1/1-80-10/М | КАНАЛИЗАЦИОННЫЙ ВЫХОД ТИПА VILPE 100/500 | ШТ | 6 | 117.1 | 702.6
82 | 2/10-40/5 | КАРКАСЫ АРМАТУРНЫЕ СТАЛЬНЫЕ ПЛОСКИЕ | Т | 0.0296 | 4862.44 | 143.93
83 | 1/10-260-200/12 | КАТАНКА ИЗ СТАЛИ УГЛЕРОДИСТОЙ ОБЫКНОВЕННОГО КАЧЕСТВА ДИАМЕТРОМ, 6,3 ММ 6,5 ММ | КГ | 2e-05 | 2.18
84 | 4/1-6-10-20-11/5000 | КИРПИЧ КЕРАМИЧЕСКИЙ РЯДОВОЙ ПОЛНОТЕЛЫЙ ОДИНАРНЫЙ, МАРКИ ПО ПРОЧНОСТИ 150 | 1000 ШТ. | 0.4455 | 782.85 | 348.76
85 | 1/10-135-20/60 | КИСЛОРОД ТЕХНИЧЕСКИЙ ГАЗООБРАЗНЫЙ | М3 | 0.0007 | 5.7
86 | 1/10-230-35/999130 | КЛЕИ И КОМПОЗИЦИИ КЛЕЕВЫЕ (СРЕДНЯЯ ЦЕНА ПО ГРУППЕ), ОПРЕД. - 13 | КГ | 7.61 | 56.46 | 429.66
87 | 1/10-115-30-15/22 | КОЛЕНО ТРУБЫ ВОДОСТОЧНОЙ КРУГЛОГО СЕЧЕНИЯ, ИЗ ПРОКАТА ТОНКОЛИСТОВОГО (АЛЮМО)ОЦИНКОВАННОГО, ТОЛЩИНОЙ 0,5 ММ, С ПОКРЫТИЕМ ПОЛИЭСТЕР С ОДНОЙ СТОРОНЫ, ДИАМЕТРОМ 100 ММ | ШТ. | 2 | 14.08 | 28.16
88 | 1/10-115-30-15/31 | КОЛЕНО ТРУБЫ ВОДОСТОЧНОЙ КРУГЛОГО СЕЧЕНИЯ, ИЗ ПРОКАТА ТОНКОЛИСТОВОГО (АЛЮМО)ОЦИНКОВАННОГО, ТОЛЩИНОЙ 0,5 ММ, С ПОКРЫТИЕМ ПОЛИЭСТЕР С ОДНОЙ СТОРОНЫ, ДИАМЕТРОМ 150 ММ | ШТ. | 48 | 19.21 | 922.08
89 | 1/10-230-60-15/69 | КОМПОЗИЦИЯ ДЛЯ ЗАПОЛНЕНИЯ ШВОВ СУХАЯ ШИРИНОЙ ДО 8 ММ, ЭЛАСТИЧНАЯ, ВОДОСТОЙКАЯ, ТРЕЩИНОСТОЙКАЯ, ПРОТИВОГРИБКОВАЯ, МОРОЗОСТОЙКАЯ F50, ДЛЯ НАРУЖНЫХ И ВНУТРЕННИХ РАБОТ (НВ), БЕЛАЯ (ФАСОВКА ПО 20 КГ) | Т | 0.0036 | 2742.3 | 9.87
90 | 1/10-230-40-5/5 | КРАСКА (АЭРОЗОЛЬ) 400 МЛ | ШТ. | 11.2345 | 8.65 | 97.18
91 | 1/10-170-2/40 | КРУГ НА БАКЕЛИТЕ УСИЛЕННОМ ОТРЕЗНОЙ 230 Х 2 Х 22 ДЛЯ РЕЗКИ МЕТАЛЛА | ШТ. | 6.9649 | 2.59 | 18.04
92 | 1/10-180-20/64 | КРУГИ ШЛИФОВАЛЬНЫЕ ДЛЯ СПЕЦИАЛЬНЫХ МОНТАЖНЫХ РАБОТ 5П 230 Х 6 Х 22 | ШТ. | 4e-05 | 6.07
93 | 1/10-230-50-15/22 | КСИЛОЛ | Л | 0.02361 | 9.17 | 0.22
94 | 1/10-125-15/54 | ЛАГИ ДЛЯ ПОЛОВ ДЕРЕВЯННЫХ АНТИСЕПТИРОВАННЫЕ | М3 | 0.32863 | 1239.48 | 407.33
95 | 1/55-50-20/30 | ЛАК БИТУМНЫЙ БТ-577 | Т | 0.00021 | 13920 | 2.92
96 | 1/10-230-45-5/999130 | ЛАКИ (СРЕДНЯЯ ЦЕНА ПО ГРУППЕ), ОПРЕД. - 13 | КГ | 5.7928 | 20.83 | 120.66
97 | 1/10-235-20/65 | ЛЕНТА ГИДРОИЗОЛЯЦИОННАЯ ПАРОПРОНИЦАЕМАЯ (НЛ 80-НЛ 150) | М | 9 | 0.64 | 5.76
98 | 1/10-260-100-50-1/4 | ЛЕНТА МОНТАЖНАЯ ПЕРФОРИРОВАННАЯ ИЗ ОЦИНКОВАННОЙ СТАЛИ РАЗМЕРОМ 20 Х 1 ММ | М | 12.24 | 4.19 | 51.29
99 | 1/10-235-20/674 | ЛЕНТА УПЛОТНИТЕЛЬНАЯ УНИВЕРСАЛЬНАЯ (КРОВЕЛЬНАЯ) | М | 324.053 | 2 | 648.11
100 | 2/20-20-20-5/50 | ЛЕСТНИЦА КРОВЕЛЬНАЯ СТЕНОВАЯ С КРОНШТЕЙНАМИ, ДЛ.1860 ММ | ШТ. | 10 | 158.64 | 1586.4
101 | 1/10-130-5/40 | МАСТИКА БИТУМНАЯ ГИДРОИЗОЛЯЦИОННАЯ ХОЛОДНАЯ | КГ | 5.06 | 3.48 | 17.61
102 | 1/10-130-5/45 | МАСТИКА БИТУМНАЯ КРОВЕЛЬНАЯ ГОРЯЧАЯ | Т | 0.29942 | 1440 | 431.16
103 | 1/10-130-5/227 | МАСТИКА КЛЕЯЩАЯ КАУЧУКОВАЯ МАРКИ КН-2 | КГ | 1.6222 | 17.82 | 28.91
104 | 1/10-115-5/330 | МАТЕРИАЛ РУЛОННЫЙ БИТУМНО-ПОЛИМЕРНЫЙ ГИДРОИЗОЛЯЦИОННЫЙ НАПЛАВЛЯЕМЫЙ БИПОЛИКРИН Г-ПХ-БЭ-ПП/ПП-3,0 КГ | М2 | 6.4055 | 8.02 | 51.37
105 | 1/10-115-5/334 | МАТЕРИАЛ РУЛОННЫЙ БИТУМНО-ПОЛИМЕРНЫЙ КРОВЕЛЬНЫЙ НАПЛАВЛЯЕМЫЙ "БИПОЛИКРИН" Г-ПХ-БЭ-ПП/ПП-3,0 КГ | М2 | 9.45 | 8.88 | 83.92
106 | 1/10-115-5/395 | МАТЕРИАЛ РУЛОННЫЙ БИТУМНО-ПОЛИМЕРНЫЙ КРОВЕЛЬНЫЙ НАПЛАВЛЯЕМЫЙ "БИПОЛИКРИН", К-СТ-БЭ-ПП/ПП-3.5 КГ | М2 | 2.53 | 7.68 | 19.43
107 | 1/10-115-25/110 | МОСТИК ПЕРЕХОДНОЙ VКS 3000 (РЕ) | М | 53.8125 | 83.17 | 4475.59
108 | 2/20-20-20-20/26 | ОГРАЖДЕНИЕ КРОВЛИ СТАЛЬНОЕ, ВЫСОТОЙ 600 ММ, ДЛИНОЙ ОТ 1800 ММ ДО 2200 ММ | М | 119.32 | 26.98 | 3219.25
109 | 1/10-230-50-15/29 | ОЛИФА ОКСОЛЬ | КГ | 0.0297 | 5.88 | 0.17
110 | 2/20-100-20/49 | ОТЛИВ ОКОННЫЙ ИЗ СТАЛИ ОЦИНКОВАННОЙ ТОЛЩИНОЙ 0,45-0,5 ММ, ШИРИНОЙ 350 ММ, С ОДНОСТОРОННИМ ПОЛИМЕРНЫМ ПОКРЫТИЕМ, ЦВЕТНОЙ | М | 125.286 | 11.3 | 1415.73
111 | 1/10-115-25/417 | ПАРАПЕТ КРОВЕЛЬНЫЙ ИЗ ОЦИНКОВАННОЙ СТАЛИ ТОЛЩИНОЙ 0.5 ММ С ПОЛИМЕРНЫМ ПОКРЫТИЕМ, РАЗВЕРТКА 0.5-0.59 М | М | 18.9945 | 19.43 | 369.06
112 | 1/10-115-25/415 | ПАРАПЕТ КРОВЕЛЬНЫЙ ИЗ ОЦИНКОВАННОЙ СТАЛИ ТОЛЩНОЙ 0.5 ММ С ПОЛИМЕРНЫМ ПОКРЫТИЕМ | М | 8.1396 | 13.87 | 112.9
113 | 4/2-1-2-8-1-10/1 | ПЕРЕМЫЧКА.СЕРИЯ 1.038.1 ВЫП.1 1ПБ10-1 C12/15, F100, W2 | ШТ. | 3 | 6 | 18
114 | 4/1-5-40-10-10/30 | ПЕСОК ДЛЯ СТРОИТЕЛЬНЫХ РАБОТ ПРИРОДНЫЙ 2 КЛАССА | М3 | 0.0995 | 14.69 | 1.46
115 | 1/10-115-25/120 | ПЛАНКА ЕНДОВЫ ВЕРХНЕЙ 76 Х 76 Х 2000, 80 Х 80 Х 2000 (ОЦИНКОВАННАЯ СТАЛЬ 0,5 ММ С ПОЛИМЕРНЫМ ПОКРЫТИЕМ ПОЛИЭСТЕР) | М | 16.695 | 11.69 | 195.16
116 | 1/10-115-25/130 | ПЛАНКА ЕНДОВЫ НИЖНЕЙ 298 Х 298 Х 2000, 300 Х 300 Х 2000, 312 Х 312 Х 2000 (ОЦИНКОВАННАЯ СТАЛЬ 0,5 ММ С ПОЛИМЕРНЫМ ПОКРЫТИЕМ ПОЛИЭСТЕР) | М | 16.695 | 23.77 | 396.84
117 | 1/10-115-25/712 | ПЛАНКА КОНЬКА ПЛОСКОГО ПРОСТАЯ, РАЗМЕРОМ ГРАНИ ОТ 145 ММ ДО 160 ММ, ИЗ ПРОКАТА СТАЛЬНОГО ТОНКОЛИСТОВОГО ТОЛЩИНОЙ 0,5 ММ, ОЦИНКОВАННОГО (ZN 100 - 140 Г/М2) С ПОЛИМЕРНЫМ ПОКРЫТИЕМ: ПОЛИЭСТЕР 25 МКМ, ПОЛИЭСТЕР МАТОВЫЙ | М | 89.2815 | 9.24 | 824.96
118 | 1/10-115-25/416 | ПЛАНКА ПРИМЫКАНИЯ ВЕРХНЯЯ | М | 136.185 | 16.63 | 2264.76
119 | 1/10-115-25/190 | ПЛАНКА ТОРЦЕВАЯ МЕТАЛЛИЧЕСКАЯ | М | 38.8395 | 9.71 | 377.13
120 | 1/10-230-65-40-20/15 | ПЛАНКА УГЛА ВНУТРЕННЕГО/НАРУЖНОГО МЕТАЛЛИЧЕСКАЯ ДЛЯ НАРУЖНОЙ ОТДЕЛКИ СЕЧЕНИЕМ 75 Х 75 ММ, ТОЛЩИНОЙ 0,5 ММ, ТИП ПОКРЫТИЯ ПОЛИЭСТЕР, ПОЛИЭСТЕР МАТОВЫЙ | М | 8.9145 | 6.05 | 53.93
121 | 2/20-100-20/35 | ПЛАНКА ЭФ-1 ИЗ СТАЛИ ОЦИНКОВАННОЙ ТОЛЩИНОЙ 0,45-0,5 ММ, ШИРИНОЙ 240 ММ, С ОДНОСТОРОННИМ ПОЛИМЕРНЫМ ПОКРЫТИЕМ, ЦВЕТНОЙ | М | 18.9945 | 10.51 | 199.63
122 | 1/10-160-10/40 | ПЛЕНКА ПАРОИЗОЛЯЦИОННАЯ АНТИКОНДЕНСАТНАЯ | 100 М2 | 6.5792 | 193.15 | 1270.77
123 | 1/10-160-10/190 | ПЛЕНКА ПОЛИЭТИЛЕНОВАЯ ПЕРВОГО СОРТА, ТОЛЩИНОЙ 0,2 ММ | М2 | 1.0143 | 0.97 | 0.98
124 | 2/40-25-15/5 | ПЛИНТУС ДЛЯ ПОЛОВ ИЗ ПЛАСТИКАТА | М | 31.815 | 1.49 | 47.4
125 | 1/10-230-65-20-23/42 | ПЛИТКИ КЕРАМИЧЕСКИЕ ДЛЯ ПОЛОВ ОСНОВНЫЕ НЕГЛАЗУРОВАННЫЕ (КЕРАМОГРАНИТ) РАЗМЕРОМ 300 Х 300 ММ, 303 Х 303 ММ | М2 | 2.2755 | 19.6 | 44.6
126 | 1/10-125-70/1-М | ПЛИТКИ ПОЛИУРЕТАНОВЫЕ ТАКТИЛЬНЫЕ 300Х300 | М2 | 7.7622 | 220.77 | 1713.66
127 | 4/1-7-20-30-17/110011 | ПЛИТЫ БЕТОННЫЕ ТРОТУАРНЫЕ, КВАДРАТНЫЕ, ТОЛЩИНОЙ 30 ММ, ИЗ МЕЛКОЗЕРНИСТОГО БЕТОНА, СЕРЫЕ, ОДНОСЛОЙНЫЕ, КЛАСС БЕТОНА В22,5 | М2 | 24.0055 | 19.38 | 465.23
128 | 1/10-120-30-10/21 | ПЛИТЫ ТЕПЛОИЗОЛЯЦИОННЫЕ ПЕНОПОЛИСТИРОЛЬНЫЕ ППТ-35А (ППТ-35Н-А) | М3 | 0.08507 | 332.54 | 28.29
129 | 1/10-115-21-10/10 | ПЛОСКИЙ ЛИСТ СТАЛЬНОЙ 1250 Х 2000 ММ ТОЛЩИНОЙ 0,5 ММ (АЛЮМО)ОЦИНКОВАННЫЙ С ПОЛИМЕРНЫМ ПОКРЫТИЕМ: ПОЛИЭСТЕР 25 МКМ | М2 | 19.9668 | 23.93 | 477.81
130 | 2/50-30-30/15 | ПРОБКИ ДЕРЕВЯННЫЕ ХВОЙНЫХ ПОРОД | М3 | 0.00427 | 1056.44 | 4.51
131 | 1/10-260-210-1/82 | ПРОВОЛОКА СТАЛЬНАЯ НИЗКОУГЛЕРОДИСТАЯ ОБЩЕГО НАЗНАЧЕНИЯ ТЕРМИЧЕСКИ ОБРАБОТАННАЯ, ОЦИНКОВАННАЯ, ДИАМЕТРОМ 2 ММ | КГ | 0.009 | 5.78 | 0.05
132 | 1/10-260-30-31/1 | ПРОКАТ ГОРЯЧЕКАТАНЫЙ ПОЛОСОВОЙ ИЗ СТАЛИ УГЛЕРОДИСТОЙ ОБЫКНОВЕННОГО КАЧЕСТВА МАРКИ СТ3СП, СТ3ПС, ТОЛЩИНОЙ 4-5 ММ ПРИ ШИРИНЕ 50-100 ММ | Т | 0.00125 | 2472.01 | 3.09
133 | 1/10-260-40-15/10 | ПРОКАТ ТОЛСТОЛИСТОВОЙ ГОРЯЧЕКАТАНЫЙ С ОБРЕЗНОЙ КРОМКОЙ ИЗ СТАЛИ УГЛЕРОДИСТОЙ ОБЫКНОВЕННОГО КАЧЕСТВА МАРКИ СТ3СП, СТ3ПС, ТОЛЩИНОЙ 9 - 12 ММ | Т | 0.0002 | 2468.18 | 0.49
134 | 1/10-150-15/5 | ПРОКЛАДКИ ПАРОНИТОВЫЕ | КГ | 0.00407 | 18.59 | 0.08
135 | 1/10-115-20-5/15 | ПРОФИЛИРОВАННЫЙ ЛИСТ ТИПА МОНТЕРРЕЙ (МЕТАЛЛОЧЕРЕПИЦА) ТОЛЩИНОЙ 0,5 ММ ИЗ ОЦИНКОВАННОЙ СТАЛИ С ПОЛИМЕРНЫМ ПОКРЫТИЕМ: ПОЛИЭСТЕР 25 МКМ | М2 | 666.8927 | 25.79 | 17199.16
136 | 1/10-115-25/1М | ПРОХОДНОЙ ЭЛЕМЕНТ ДЛЯ МЕТАЛЛОЧЕРЕПИЦЫ | ШТ | 6 | 105.55 | 633.3
137 | 1/10-230-50-15/51 | РАСТВОРИТЕЛЬ ДЛЯ ЛАКОКРАСОЧНЫХ МАТЕРИАЛОВ МАРКИ Р-4 | КГ | 4e-05 | 5.7
138 | 1/10-230-50-15/53 | РАСТВОРИТЕЛЬ ДЛЯ ЛАКОКРАСОЧНЫХ МАТЕРИАЛОВ МАРКИ Р-4А | Т | 0.00017 | 4224 | 0.72
139 | 1/10-230-50-15/57 | РАСТВОРИТЕЛЬ ДЛЯ ЛАКОКРАСОЧНЫХ МАТЕРИАЛОВ МАРКИ Р-5 | Т | 0.00012 | 5090.06 | 0.61
140 | 1/10-230-60-30/30 | РАСТВОРНАЯ СМЕСЬ СУХАЯ (РСС), ДЛЯ СТЯЖЕК, ЦЕМЕНТНАЯ, ВЫРАВНИВАЮЩАЯ, М200 | Т | 0.1465 | 316.4 | 46.35
141 | 1/10-230-60-35/40 | РАСТВОРНАЯ СМЕСЬ СУХАЯ (РСС), ОБЛИЦОВОЧНАЯ, ЦЕМЕНТНАЯ, ПОВЫШЕННОЙ ФИКСАЦИИ, ДЛЯ НАРУЖНЫХ И ВНУТРЕННИХ РАБОТ (НВ), М100/М150, F75 | Т | 0.0163 | 1064.18 | 17.35
142 | 1/10-230-60-35/19 | РАСТВОРНАЯ СМЕСЬ СУХАЯ (РСС), ОБЛИЦОВОЧНАЯ, ЦЕМЕНТНАЯ, УНИВЕРСАЛЬНАЯ, ДЛЯ НАРУЖНЫХ И ВНУТРЕННИХ РАБОТ (НВ), М100/М150, F75 | Т | 0.351 | 494.48 | 173.56
143 | 1/10-230-60-35/47 | РАСТВОРНАЯ СМЕСЬ СУХАЯ (РСС), ОБЛИЦОВОЧНАЯ, ЦЕМЕНТНО-ИЗВЕСТКОВАЯ, ДЛЯ ВНУТРЕННИХ РАБОТ (В), М100 | Т | 0.1282 | 426.1 | 54.63
144 | 1/10-230-60-45-15/75 | РАСТВОРНАЯ СМЕСЬ СУХАЯ (РСС), РЕМОНТНАЯ, ДЛЯ РЕМОНТА, ВОССТАНОВЛЕНИЯ И УСИЛЕНИЯ ЖЕЛЕЗОБЕТОННЫХ КОНСТРУКЦИЙ, ДЛЯ НАРУЖНЫХ И ВНУТРЕННИХ РАБОТ (НВ), ЦЕМЕНТНАЯ, 500, F300 | Т | 0.1795 | 950.4 | 170.6
145 | 1/10-230-60-45-5/215 | РАСТВОРНАЯ СМЕСЬ СУХАЯ (РСС), ШТУКАТУРНАЯ, ДЛЯ НАРУЖНЫХ И ВНУТРЕННИХ РАБОТ (НВ), ЦЕМЕНТНО-ИЗВЕСТКОВАЯ, М75, F75 | Т | 0.069 | 304.49 | 21.01
146 | 4/1-4-20-20-10-20/20 | РАСТВОРЫ КЛАДОЧНЫЕ ТЯЖЕЛЫЕ ЦЕМЕНТНЫЕ, МАРКИ 150 | М3 | 0.0855 | 168.12 | 14.37
147 | 4/1-4-20-20-10-10/10 | РАСТВОРЫ КЛАДОЧНЫЕ ТЯЖЕЛЫЕ ЦЕМЕНТНЫЕ, МАРКИ 25 | М3 | 0.0575 | 118.36 | 6.81
148 | 4/1-4-20-20-20-10/10 | РАСТВОРЫ КЛАДОЧНЫЕ ЦЕМЕНТНО-ИЗВЕСТКОВЫЕ, МАРКИ 25 | М3 | 0.048 | 166.1 | 7.97
149 | 4/1-4-20-20-20-10/30 | РАСТВОРЫ КЛАДОЧНЫЕ ЦЕМЕНТНО-ИЗВЕСТКОВЫЕ, МАРКИ 75 | М3 | 0.1047 | 208.25 | 21.8
150 | 2/20-40-35/77 | РЕШЕТКИ ПРИЯМКОВ ГРЯЗЕЗАЩИТНЫЕ (ДЛЯ ВЫТИРАНИЯ НОГ) МЕТАЛЛИЧЕСКИЕ | Т | 0.0208 | 9543.8 | 198.51
151 | 2/20-40-35/75 | РЕШЕТКИ ПРИЯМКОВ ГРЯЗЕЗАЩИТНЫЕ ОЦИНКОВАННЫЕ (ПРЕССОВАННЫЕ ЯЧЕИСТЫЕ НАСТИЛЫ) | Т | 0.005 | 11198.95 | 55.99
152 | 1/10-240-55-20/100 | САМОРЕЗ КРОВЕЛЬНЫЙ ОЦИНКОВАННЫЙ 4,8 Х 29 ММ | 1000 ШТ. | 6.1527 | 54.34 | 334.34
153 | 1/10-240-55-20/150 | САМОРЕЗ КРОВЕЛЬНЫЙ ОЦИНКОВАННЫЙ 4,8 Х 80 ММ | 1000 ШТ. | 2.0619 | 94.43 | 194.71
154 | 1/10-170-10/175 | СВЕРЛА С SDS PLUS ХВОСТОВИКОМ (НАКОНЕЧНИК ИЗ ТВЕРДОСПЛАВНОЙ СТАЛИ) (ПО БЕТОНУ), ДИАМЕТРОМ 12 ММ, ДЛИНОЙ 210 ММ | ШТ. | 13.2848 | 5.46 | 72.54
155 | 1/10-170-10/225 | СВЕРЛА С SDS PLUS ХВОСТОВИКОМ (НАКОНЕЧНИК ИЗ ТВЕРДОСПЛАВНОЙ СТАЛИ) (ПО БЕТОНУ), ДИАМЕТРОМ 18-20 ММ, ДЛИНОЙ 250-315 ММ | ШТ. | 3.5552 | 11.64 | 41.38
156 | 1/10-170-10/115 | СВЕРЛА С SDS PLUS ХВОСТОВИКОМ (НАКОНЕЧНИК ИЗ ТВЕРДОСПЛАВНОЙ СТАЛИ) (ПО БЕТОНУ), ДИАМЕТРОМ 5-10 ММ, ДЛИНОЙ 210 (215) ММ | ШТ. | 3.1443 | 4.22 | 13.27
157 | 1/10-170-10/130 | СВЕРЛА С SDS PLUS ХВОСТОВИКОМ (НАКОНЕЧНИК ИЗ ТВЕРДОСПЛАВНОЙ СТАЛИ) (ПО БЕТОНУ), ДИАМЕТРОМ 8-10 ММ, ДЛИНОЙ 160 (165) ММ | ШТ. | 0.2088 | 3.94 | 0.82
158 | 1/10-170-10/135 | СВЕРЛА С SDS PLUS ХВОСТОВИКОМ (НАКОНЕЧНИК ИЗ ТВЕРДОСПЛАВНОЙ СТАЛИ) (ПО БЕТОНУ), ДИАМЕТРОМ 8-10 ММ, ДЛИНОЙ 260 (265) ММ | ШТ. | 0.5973 | 6.11 | 3.65
159 | 1/10-170-10/15 | СВЕРЛА СПИРАЛЬНЫЕ С ЦИЛИНДРИЧЕСКИМ ХВОСТОВИКОМ, ДЛИННАЯ СЕРИЯ (ПО МЕТАЛЛУ), ДИАМЕТРОМ 4,3-5,3 ММ | ШТ. | 20.859 | 2.12 | 44.22
160 | 1/10-170-10/35 | СВЕРЛА СПИРАЛЬНЫЕ С ЦИЛИНДРИЧЕСКИМ ХВОСТОВИКОМ, ДЛИННАЯ СЕРИЯ (ПО МЕТАЛЛУ), ДИАМЕТРОМ 9,6-10,6 ММ | ШТ. | 1.9752 | 8.58 | 16.95
161 | 1/10-115-30-50/20 | СЕТКА В ВОРОНКУ ПАУК D100 | ШТ. | 2 | 37.31 | 74.62
162 | 1/10-115-30-50/23 | СЕТКА В ВОРОНКУ ПАУК D150 | ШТ. | 16 | 45.84 | 733.44
163 | 1/10-240-40/92 | СКОБЫ СТРОИТЕЛЬНЫЕ ДИАМЕТРОМ 10 ММ | КГ | 9.867 | 14.18 | 139.91
164 | 1/10-260-1-80/2 | СКРУТКА ИЗ ПРОВОЛОКИ 4S500 | Т | 0.0381 | 2475.01 | 94.3
165 | 1/10-130-30/103 | СМАЗКА СОЛИДОЛ ЖИРОВОЙ (СОЛИДОЛ-Ж) | Т | 0.00077 | 4003.82 | 3.08
166 | 1/10-115-25/216 | СНЕГОЗАДЕРЖАТЕЛЬ ТРУБЧАТЫЙ ДЛ. 1 М | ШТ. | 125.286 | 28.24 | 3538.08
167 | 1/10-230-5/95 | СОСТАВ АНТИСЕПТИЧЕСКИЙ ЖИДКИЙ "ЭК-ГРАНИТ" 7%-ОЙ КОНЦЕНТРАЦИИ | Л | 669.8825 | 2.92 | 1956.06
168 | 1/55-20-25/165 | СОСТАВ ОГНЕЗАЩИТНЫЙ ДЛЯ ВЫПОЛНЕНИЯ ОГНЕЗАЩИТНЫХ ПОКРЫТИЙ ЭЛЕМЕНТОВ МЕТАЛЛИЧЕСКИХ СТРОИТЕЛЬНЫХ КОНСТРУКЦИЙ ПО ТИПУ КМД-О-МЕТАЛЛ | КГ | 0.0022 | 45.12 | 0.1
169 | 1/10-120-220-70/22 | СТЕКЛОСЕТКА ССШ-160(100) | М2 | 1.4729 | 1.49 | 2.19
170 | 1/10-160-20/35 | ТКАНЬ МЕШОЧНАЯ | 10 М2 | 0.0071 | 63.97 | 0.45
171 | 1/10-135-10-5/32 | ТОПЛИВО ДИЗЕЛЬНОЕ ИЗ МАЛОСЕРНИСТЫХ НЕФТЕЙ | Т | 0.03588 | 2905.97 | 104.27
172 | 1/10-115-30-5/22 | ТРУБА ВОДОСТОЧНАЯ КРУГЛОГО СЕЧЕНИЯ, ИЗ ПРОКАТА ТОНКОЛИСТОВОГО (АЛЮМО)ОЦИНКОВАННОГО, ТОЛЩИНОЙ 0,5 ММ, С ПОКРЫТИЕМ ПОЛИЭСТЕР С ОДНОЙ СТОРОНЫ, ДИАМЕТРОМ 100 ММ | М | 3.535 | 14.06 | 49.7
173 | 1/10-115-30-5/31 | ТРУБА ВОДОСТОЧНАЯ КРУГЛОГО СЕЧЕНИЯ, ИЗ ПРОКАТА ТОНКОЛИСТОВОГО (АЛЮМО)ОЦИНКОВАННОГО, ТОЛЩИНОЙ 0,5 ММ, С ПОКРЫТИЕМ ПОЛИЭСТЕР С ОДНОЙ СТОРОНЫ, ДИАМЕТРОМ 150 ММ | М | 101 | 19.27 | 1946.27
174 | 1/10-230-50-15/93 | УАЙТ-СПИРИТ | КГ | 0.03836 | 5.64 | 0.22
175 | 2/20-110/М | УГОЛОК КРЕПЕЖНЫЙ УСИЛЕННЫЙ 70Х70Х53X2,0 ММ СТАЛЬНОЙ, ОЦИНКОВАННЫЙ | ШТ. | 380 | 1.14 | 433.2
176 | 1/10-240-45-5/10 | ХИМИЧЕСКИЕ АНКЕРЫ ИНЪЕКЦИОННОГО ТИПА ДЛЯ ПРОЧИХ ОСНОВАНИЙ | МЛ | 7609.5 | 0.25 | 1902.38
177 | 1/10-240-50-16/22 | ШАЙБА ДИАМЕТРОМ 12 ММ | КГ | 22.208 | 7.16 | 159.01
178 | 1/10-240-50-16/15 | ШАЙБА ДИАМЕТРОМ 6 ММ | КГ | 0.01339 | 9.01 | 0.12
179 | 1/10-260-170-4/18 | ШВЕЛЛЕРЫ ГОРЯЧЕКАТАНЫЕ N 40 ИЗ СТАЛИ УГЛЕРОДИСТОЙ ОБЫКНОВЕННОГО КАЧЕСТВА МАРКИ СТ3СП, СТ3ПС | Т |  | 6845.44
180 | 1/10-180-20/113 | ШКУРКА ШЛИФОВАЛЬНАЯ НА БУМАЖНОЙ ОСНОВЕ ВОДОСТОЙКАЯ | М2 | 0.00462 | 5.95 | 0.03
181 | 1/10-230-60-55/5 | ШПАТЛЕВКА КЛЕЕМАСЛЯНАЯ | Т | 0.00013 | 3450 | 0.45
182 | 1/10-240-45-10/135 | ШПИЛЬКИ АНКЕРНЫЕ СТАЛЬНЫЕ ОЦИНКОВАННЫЕ В СБОРЕ (ГАЙКА С ШАЙБОЙ), КЛАСС ПРОЧНОСТИ 5,8, ДИАМЕТР 16 ММ, ДЛЯ ХИМИЧЕСКИХ АНКЕРОВ ИНЪЕКЦИОННОГО ТИПА | КГ | 168 | 37.39 | 6281.52
183 | 1/10-240-50-10/24 | ШПИЛЬКИ ОЦИНКОВАННЫЕ СТЯЖНЫЕ ДИАМЕТРОМ 12 ММ | Т | 0.1022 | 4476 | 457.45
184 | 4/1-5-20-10-30/10 | ЩЕБЕНЬ ИЗ ПРИРОДНОГО КАМНЯ ДЛЯ СТРОИТЕЛЬНЫХ РАБОТ МАРКИ 400, ФРАКЦИИ 5-20 ММ | М3 | 0.1132 | 39.6 | 4.48
185 | 2/50-35-10/5 | ЩИТЫ ИЗ ДОСОК ХВОЙНЫХ ПОРОД, ТОЛЩИНОЙ 25 ММ | М2 | 0.5152 | 32.81 | 16.9
186 | 1/10-140-40/100 | ЭЛЕКТРОДЫ ТИПА Э42А ДИАМЕТРОМ 4 ММ | Т | 1e-05 | 5040 | 0.05
187 | 1/10-140-40/150 | ЭЛЕКТРОДЫ ТИПА Э42А ДИАМЕТРОМ 5 ММ | Т | 0.00054 | 5160 | 2.79
188 | 1/10-140-40/110 | ЭЛЕКТРОДЫ ТИПА Э46 ДИАМЕТРОМ 4 ММ | Т | 0.00348 | 13570.4 | 47.22
189 | 1/10-140-40/125 | ЭЛЕКТРОДЫ ТИПА Э50А ДИАМЕТРОМ 4 ММ | Т | 0.00021 | 7896.01 | 1.66
190 | 1/10-230-45-10/95 | ЭМАЛЬ ПЕНТАФТАЛЕВАЯ ПФ-115, ЖЕЛТАЯ | Т | 7e-05 | 7245.34 | 0.51
191 | 1/10-230-45-10/165 | ЭМАЛЬ ПЕНТАФТАЛЕВАЯ ПФ-115, СЕРАЯ | КГ | 0.2466 | 7.63 | 1.88
| Составил |  |  | Климко В.М.
|  | (должность служащего) | (подпись) | (инициалы, фамилия)
| Проверил |  |  | Царькова Е.А.
|  | (должность служащего) | (подпись) | (инициалы, фамилия)

## id=29503 ВО-109
Наименование объекта: Капитальный ремонт отдельных конструкций и элементов здания жилого дома 146
по ул. Грушевская в г. Минске
Код объекта:
Наименование здания, сооружения: КАПИТАЛЬНЫЙ РЕМОНТ
Шифр здания, сооружения: 151_25-09.25_51
Комплект чертежей: 125/25-07.25/41-КР
ВЕДОМОСТЬ №109
объемов работ и расхода ресурсов
на КОНСТРУКТИВНЫЕ РЕШЕНИЯ
Обоснование | Наименование видов работ | Единица измерения | Код ресурса | Наименование ресурсов | Единица измерения | Количество
объем
1 | 2 | 3 | 4 | 5 | 6 | 7
00000/29090 | ДЕМОНТАЖ (ЛИСТ 3 КР) | РУБ. | С1-1 | ЗАТРАТЫ ТРУДА РАБОЧИХ | ЧЕЛ.-Ч | 492.86
|  | 6973.07 | С1-3 | ЗАТРАТЫ ТРУДА МАШИНИСТОВ | ЧЕЛ.-Ч | 30.49
|  |  | М021141 | КРАНЫ НА АВТОМОБИЛЬНОМ ХОДУ ПРИ РАБОТЕ НА ДРУГИХ ВИДАХ СТРОИТЕЛЬСТВА, 10 Т | МАШ.-Ч | 0.11487
|  |  | М030402 | ЛЕБЕДКИ ЭЛЕКТРИЧЕСКИЕ ТЯГОВЫМ УСИЛИЕМ ДО 12,26 (1,25) КН (Т) | МАШ.-Ч | 5.7226
|  |  | М031110 | ПОДЪЕМНИКИ СТРОИТЕЛЬНЫЕ 0,5 Т | МАШ.-Ч | 18.666
|  |  | М050102 | КОМПРЕССОРЫ ПЕРЕДВИЖНЫЕ С ДВИГАТЕЛЕМ ВНУТРЕННЕГО СГОРАНИЯ ДАВЛЕНИЕМ ДО 686 КПА (7АТМ) 5 М3/МИН | МАШ.-Ч | 4.2545
|  |  | М330201 | МАШИНЫ СВЕРЛИЛЬНЫЕ ЭЛЕКТРИЧЕСКИЕ | МАШ.-Ч | 0.08839
|  |  | М330805 | МОЛОТКИ ПРИ РАБОТЕ ОТ ПЕРЕДВИЖНЫХ КОМПРЕССОРНЫХ СТАНЦИЙ ОТБОЙНЫЕ ПНЕВМАТИЧЕСКИЕ (БЕЗ УЧЕТА СТОИМОСТИ СЖАТОГО ВОЗДУХА) | МАШ.-Ч | 4.2545
|  |  | М331617 | СРЕДСТВА МАЛОЙ МЕХАНИЗАЦИИ | МАШ.-Ч | 7.4695
00000/29020 | РЕМОНТ КРЫЛЕЦ ВХОДНЫХ ГРУПП (ЛИСТ 4 КР) | М2 | С1-1 | ЗАТРАТЫ ТРУДА РАБОЧИХ | ЧЕЛ.-Ч | 3.99
|  | 2.04 | С1-3 | ЗАТРАТЫ ТРУДА МАШИНИСТОВ | ЧЕЛ.-Ч | 0.06
|  |  | 1/10-160-20/15 | ВЕТОШЬ | КГ | 0.0102
|  |  | 1/10-230-15/395 | ГРУНТОВКА АКРИЛОВАЯ ГЛУБОКОГО ПРОНИКНОВЕНИЯ ДЛЯ НАРУЖНЫХ (Н) И ВНУТРЕННИХ РАБОТ (В), ПОЛИМЕРНАЯ (П), ОДНОКОМПОНЕНТНАЯ (1), ВОДНО-ДИСПЕРСИОННАЯ (Д) | КГ | 1.221
|  |  | 1/10-230-60-35/40 | РАСТВОРНАЯ СМЕСЬ СУХАЯ (РСС), ОБЛИЦОВОЧНАЯ, ЦЕМЕНТНАЯ, ПОВЫШЕННОЙ ФИКСАЦИИ, ДЛЯ НАРУЖНЫХ И ВНУТРЕННИХ РАБОТ (НВ), М100/М150, F75 | Т | 0.0163
|  |  | 1/10-230-60-35/47 | РАСТВОРНАЯ СМЕСЬ СУХАЯ (РСС), ОБЛИЦОВОЧНАЯ, ЦЕМЕНТНО-ИЗВЕСТКОВАЯ, ДЛЯ ВНУТРЕННИХ РАБОТ (В), М100 | Т | 0.0102
|  |  | 1/10-230-60-45-15/75 | РАСТВОРНАЯ СМЕСЬ СУХАЯ (РСС), РЕМОНТНАЯ, ДЛЯ РЕМОНТА, ВОССТАНОВЛЕНИЯ И УСИЛЕНИЯ ЖЕЛЕЗОБЕТОННЫХ КОНСТРУКЦИЙ, ДЛЯ НАРУЖНЫХ И ВНУТРЕННИХ РАБОТ (НВ), ЦЕМЕНТНАЯ, 500, F300 | Т | 0.0449
|  |  | 2/20-40-35/75 | РЕШЕТКИ ПРИЯМКОВ ГРЯЗЕЗАЩИТНЫЕ ОЦИНКОВАННЫЕ (ПРЕССОВАННЫЕ ЯЧЕИСТЫЕ НАСТИЛЫ) | Т | 0.005
|  |  | 4/1-7-20-30-17/110011 | ПЛИТЫ БЕТОННЫЕ ТРОТУАРНЫЕ, КВАДРАТНЫЕ, ТОЛЩИНОЙ 30 ММ, ИЗ МЕЛКОЗЕРНИСТОГО БЕТОНА, СЕРЫЕ, ОДНОСЛОЙНЫЕ, КЛАСС БЕТОНА В22,5 | М2 | 2.091
|  |  | М021141 | КРАНЫ НА АВТОМОБИЛЬНОМ ХОДУ ПРИ РАБОТЕ НА ДРУГИХ ВИДАХ СТРОИТЕЛЬСТВА, 10 Т | МАШ.-Ч | 0.02157
|  |  | М030402 | ЛЕБЕДКИ ЭЛЕКТРИЧЕСКИЕ ТЯГОВЫМ УСИЛИЕМ ДО 12,26 (1,25) КН (Т) | МАШ.-Ч | 0.08813
|  |  | М110902 | РАСТВОРОСМЕСИТЕЛИ ПЕРЕДВИЖНЫЕ 80 Л | МАШ.-Ч | 0.04455
|  |  | М331305 | ПЫЛЕСОС ПРОМЫШЛЕННЫЙ | МАШ.-Ч | 0.06977
|  |  | М331615 | ДРЕЛИ ЭЛЕКТРИЧЕСКИЕ | МАШ.-Ч | 0.0377
|  |  | М331617 | СРЕДСТВА МАЛОЙ МЕХАНИЗАЦИИ | МАШ.-Ч | 0.00348
- | - | М2 | С1-1 | ЗАТРАТЫ ТРУДА РАБОЧИХ | ЧЕЛ.-Ч
|  |  | С1-3 | ЗАТРАТЫ ТРУДА МАШИНИСТОВ | ЧЕЛ.-Ч
00000/29030 | ВОДОСТОЧНАЯ СИСТЕМА КОЗЫРЬКА (ЛИСТ 6 КР) | М | С1-1 | ЗАТРАТЫ ТРУДА РАБОЧИХ | ЧЕЛ.-Ч | 10.41
|  | 11.75 | С1-3 | ЗАТРАТЫ ТРУДА МАШИНИСТОВ | ЧЕЛ.-Ч | 0.9
|  |  | 1/10-115-30-10/22 | ДЕРЖАТЕЛЬ ТРУБЫ ВОДОСТОЧНОЙ КРУГЛОГО СЕЧЕНИЯ, ИЗ ПРОКАТА ТОНКОЛИСТОВОГО (АЛЮМО)ОЦИНКОВАННОГО, ТОЛЩИНОЙ 0,5 ММ, С ПОКРЫТИЕМ ПОЛИЭСТЕР С ОДНОЙ СТОРОНЫ, ДИАМЕТРОМ 100 ММ | ШТ. | 8
|  |  | 1/10-115-30-15/22 | КОЛЕНО ТРУБЫ ВОДОСТОЧНОЙ КРУГЛОГО СЕЧЕНИЯ, ИЗ ПРОКАТА ТОНКОЛИСТОВОГО (АЛЮМО)ОЦИНКОВАННОГО, ТОЛЩИНОЙ 0,5 ММ, С ПОКРЫТИЕМ ПОЛИЭСТЕР С ОДНОЙ СТОРОНЫ, ДИАМЕТРОМ 100 ММ | ШТ. | 2
|  |  | 1/10-115-30-25/125 | ЖЕЛОБ ВОДОСТОЧНЫЙ УГЛОВОЙ КРУГЛОГО СЕЧЕНИЯ, ИЗ ПРОКАТА ТОНКОЛИСТОВОГО (АЛЮМО)ОЦИНКОВАННОГО, ТОЛЩИНОЙ 0,5 ММ, С ПОКРЫТИЕМ ПОЛИЭСТЕР С ОДНОЙ СТОРОНЫ, ДИАМЕТРОМ 120 ММ | ШТ. | 2
|  |  | 1/10-115-30-25/25 | ЖЕЛОБ ВОДОСТОЧНЫЙ КРУГЛОГО СЕЧЕНИЯ, ИЗ ПРОКАТА ТОНКОЛИСТОВОГО (АЛЮМО)ОЦИНКОВАННОГО, ТОЛЩИНОЙ 0,5 ММ, С ПОКРЫТИЕМ ПОЛИЭСТЕР С ОДНОЙ СТОРОНЫ, ДИАМЕТРОМ 120 ММ | М | 7.875
|  |  | 1/10-115-30-30/25 | ЗАГЛУШКА ЖЕЛОБА ВОДОСТОЧНОГО КРУГЛОГО СЕЧЕНИЯ, ИЗ ПРОКАТА ТОНКОЛИСТОВОГО (АЛЮМО)ОЦИНКОВАННОГО, ТОЛЩИНОЙ 0,5 ММ, С ПОКРЫТИЕМ ПОЛИЭСТЕР С ОДНОЙ СТОРОНЫ, ДИАМЕТРОМ 120 ММ | ШТ. | 4
|  |  | 1/10-115-30-35/25 | ДЕРЖАТЕЛЬ ЖЕЛОБА ВОДОСТОЧНОГО КРУГЛОГО СЕЧЕНИЯ, ИЗ ПРОКАТА ТОНКОЛИСТОВОГО (АЛЮМО)ОЦИНКОВАННОГО, ТОЛЩИНОЙ 0,5 ММ, С ПОКРЫТИЕМ ПОЛИЭСТЕР С ОДНОЙ СТОРОНЫ, ДИАМЕТРОМ 120 ММ | ШТ. | 16
|  |  | 1/10-115-30-45/25 | ВОРОНКА ВОДОСТОЧНАЯ КРУГЛОГО СЕЧЕНИЯ, ИЗ ПРОКАТА ТОНКОЛИСТОВОГО (АЛЮМО)ОЦИНКОВАННОГО, ТОЛЩИНОЙ 0,5 ММ, С ПОКРЫТИЕМ ПОЛИЭСТЕР С ОДНОЙ СТОРОНЫ, ДИАМЕТРОМ 120 ММ | ШТ. | 2
|  |  | 1/10-115-30-5/22 | ТРУБА ВОДОСТОЧНАЯ КРУГЛОГО СЕЧЕНИЯ, ИЗ ПРОКАТА ТОНКОЛИСТОВОГО (АЛЮМО)ОЦИНКОВАННОГО, ТОЛЩИНОЙ 0,5 ММ, С ПОКРЫТИЕМ ПОЛИЭСТЕР С ОДНОЙ СТОРОНЫ, ДИАМЕТРОМ 100 ММ | М | 3.535
|  |  | 1/10-115-30-50/20 | СЕТКА В ВОРОНКУ ПАУК D125 | ШТ. | 2
|  |  | 1/10-150-15/5 | ПРОКЛАДКИ ПАРОНИТОВЫЕ | КГ | 0.00407
|  |  | 1/10-170-10/135 | СВЕРЛА С SDS PLUS ХВОСТОВИКОМ (НАКОНЕЧНИК ИЗ ТВЕРДОСПЛАВНОЙ СТАЛИ) (ПО БЕТОНУ), ДИАМЕТРОМ 8-10 ММ, ДЛИНОЙ 260 (265) ММ | ШТ. | 0.0175
|  |  | 1/10-170-10/15 | СВЕРЛА СПИРАЛЬНЫЕ С ЦИЛИНДРИЧЕСКИМ ХВОСТОВИКОМ, ДЛИННАЯ СЕРИЯ (ПО МЕТАЛЛУ), ДИАМЕТРОМ 4,3-5,3 ММ | ШТ. | 0.3678
|  |  | 1/10-230-40-5/5 | КРАСКА (АЭРОЗОЛЬ) 400 МЛ | ШТ. | 0.0375
|  |  | 1/10-240-15/400 | ВИНТЫ САМОНАРЕЗАЮЩИЕ С ПРЕССШАЙБОЙ ДЛЯ КРЕПЛЕНИЯ ЛИСТОВ МЕТАЛЛА | КГ | 0.05238
|  |  | 1/10-240-30-50/60 | ДЮБЕЛЬ С ШУРУПОМ ДЛЯ БЫСТРОГО МОНТАЖА 8 Х 80 ММ | 100 ШТ. | 0.0378
|  |  | 1/10-240-35/12 | ЗАКЛЕПКИ С ПОЛУКРУГЛОЙ ГОЛОВКОЙ 4 Х 18 ММ | Т | 3e-05
|  |  | 1/10-240-50-16/15 | ШАЙБА ДИАМЕТРОМ 6 ММ | КГ | 0.01339
|  |  | 1/10-240-55-20/150 | САМОРЕЗ КРОВЕЛЬНЫЙ ОЦИНКОВАННЫЙ 4,8 Х 80 ММ | 1000 ШТ. | 0.045
|  |  | М021141 | КРАНЫ НА АВТОМОБИЛЬНОМ ХОДУ ПРИ РАБОТЕ НА ДРУГИХ ВИДАХ СТРОИТЕЛЬСТВА, 10 Т | МАШ.-Ч | 0.90513
|  |  | М331615 | ДРЕЛИ ЭЛЕКТРИЧЕСКИЕ | МАШ.-Ч | 1.9061
00000/25010030 | КИРПИЧНАЯ ПЕРЕГОРОДКА. КВАРТИРА №9. (ЛИСТ 7 КР) | М2 | С1-1 | ЗАТРАТЫ ТРУДА РАБОЧИХ | ЧЕЛ.-Ч | 20.88
|  | 4.55 | С1-3 | ЗАТРАТЫ ТРУДА МАШИНИСТОВ | ЧЕЛ.-Ч | 1.76
|  |  | 1/10-110-50-15/585 | ДОСКИ ОБРЕЗНЫЕ ХВОЙНЫХ ПОРОД ДЛИНОЙ 4-6,5 М, ШИРИНОЙ 75-150 ММ, ТОЛЩИНОЙ 44 ММ И БОЛЕЕ, 3 СОРТА | М3 | 0.00253
|  |  | 1/10-115-5/395 | МАТЕРИАЛ РУЛОННЫЙ БИТУМНО-ПОЛИМЕРНЫЙ КРОВЕЛЬНЫЙ НАПЛАВЛЯЕМЫЙ "БИПОЛИКРИН", К-СТ-БЭ-ПП/ПП-3.5 КГ | М2 | 2.53
|  |  | 1/10-120-220-70/22 | СТЕКЛОСЕТКА ССШ-160(100) | М2 | 1.4729
|  |  | 1/10-120-30-10/21 | ПЛИТЫ ТЕПЛОИЗОЛЯЦИОННЫЕ ПЕНОПОЛИСТИРОЛЬНЫЕ ППТ-35А (ППТ-35Н-А) | М3 | 0.08507
|  |  | 1/10-130-30/103 | СМАЗКА СОЛИДОЛ ЖИРОВОЙ (СОЛИДОЛ-Ж) | Т | 0.00077
|  |  | 1/10-130-5/40 | МАСТИКА БИТУМНАЯ ГИДРОИЗОЛЯЦИОННАЯ ХОЛОДНАЯ | КГ | 5.06
|  |  | 1/10-140-40/125 | ЭЛЕКТРОДЫ ТИПА Э50А ДИАМЕТРОМ 4 ММ | Т | 0.00021
|  |  | 1/10-140-40/150 | ЭЛЕКТРОДЫ ТИПА Э42А ДИАМЕТРОМ 5 ММ | Т | 0.00054
|  |  | 1/10-160-10/190 | ПЛЕНКА ПОЛИЭТИЛЕНОВАЯ ПЕРВОГО СОРТА, ТОЛЩИНОЙ 0,2 ММ | М2 | 1.0143
|  |  | 1/10-170-10/130 | СВЕРЛА С SDS PLUS ХВОСТОВИКОМ (НАКОНЕЧНИК ИЗ ТВЕРДОСПЛАВНОЙ СТАЛИ) (ПО БЕТОНУ), ДИАМЕТРОМ 8-10 ММ, ДЛИНОЙ 160 (165) ММ | ШТ. | 0.2088
|  |  | 1/10-240-25-35/240 | ГВОЗДИ СТРОИТЕЛЬНЫЕ | КГ | 0.0391
|  |  | 1/10-240-30-30/362 | ДЮБЕЛЬ-ГВОЗДЬ МОНТАЖНЫЙ 6 Х 80 ММ | 100 ШТ. | 0.24
|  |  | 1/10-280-20/40 | ВОДА | М3 | 0.26632
|  |  | 2/10-35/30 | МОНТАЖНАЯ ДЕТАЛЬ ММ1 | Т | 0.0134
|  |  | 2/10-40/5 | КАРКАСЫ АРМАТУРНЫЕ СТАЛЬНЫЕ ПЛОСКИЕ | Т | 0.0296
|  |  | 2/10-45/10 | ЗАГОТОВКИ ИЗ ПРОВОЛОКИ ИЗ НИЗКОУГЛЕРОДИСТОЙ СТАЛИ ХОЛОДНОТЯНУТОЙ ПЕРИОДИЧЕСКОГО ПРОФИЛЯ КЛАССА ВР-I ДЛЯ АРМИРОВАНИЯ ЖЕЛЕЗОБЕТОННЫХ КОНСТРУКЦИЙ ДИАМЕТРОМ 4 ММ | Т | 0.00023
|  |  | 2/50-30-30/15 | ПРОБКИ ДЕРЕВЯННЫЕ ХВОЙНЫХ ПОРОД | М3 | 0.00373
|  |  | 2/50-35-10/5 | ЩИТЫ ИЗ ДОСОК ХВОЙНЫХ ПОРОД, ТОЛЩИНОЙ 25 ММ | М2 | 0.5152
|  |  | 4/1-4-10-20-70/1039 | БЕТОН ТЯЖЕЛЫЙ С КРУПНОСТЬЮ ЗАПОЛНИТЕЛЯ БОЛЕЕ 5 ДО 20 ММ, КЛАССА С16/20, F50-F100, W2 | М3 | 1.1673
|  |  | 4/1-4-20-20-10-10/10 | РАСТВОРЫ КЛАДОЧНЫЕ ТЯЖЕЛЫЕ ЦЕМЕНТНЫЕ, МАРКИ 25 | М3 | 0.0575
|  |  | 4/1-4-20-20-10-20/20 | РАСТВОРЫ КЛАДОЧНЫЕ ТЯЖЕЛЫЕ ЦЕМЕНТНЫЕ, МАРКИ 150 | М3 | 0.0075
|  |  | 4/1-4-20-20-20-10/30 | РАСТВОРЫ КЛАДОЧНЫЕ ЦЕМЕНТНО-ИЗВЕСТКОВЫЕ, МАРКИ 75 | М3 | 0.1047
|  |  | 4/1-6-10-20-11/5000 | КИРПИЧ КЕРАМИЧЕСКИЙ РЯДОВОЙ ПОЛНОТЕЛЫЙ ОДИНАРНЫЙ, МАРКИ ПО ПРОЧНОСТИ 150 | 1000 ШТ. | 0.2275
|  |  | 4/2-1-2-8-1-10/1 | ПЕРЕМЫЧКА.СЕРИЯ 1.038.1 ВЫП.1 1ПБ10-1 C12/15, F100, W2 | ШТ. | 3
|  |  | М021141 | КРАНЫ НА АВТОМОБИЛЬНОМ ХОДУ ПРИ РАБОТЕ НА ДРУГИХ ВИДАХ СТРОИТЕЛЬСТВА, 10 Т | МАШ.-Ч | 1.2631
|  |  | М030101 | АВТОПОГРУЗЧИКИ 5 Т | МАШ.-Ч | 0.00035
|  |  | М040502 | УСТАНОВКИ ДЛЯ СВАРКИ РУЧНОЙ ДУГОВОЙ (ПОСТОЯННОГО ТОКА) | МАШ.-Ч | 0.65148
|  |  | М110102 | БАДЬИ ЕМКОСТЬЮ 4 М3 | МАШ.-Ч | 0.28946
|  |  | М110610 | СМЕСИТЕЛЬ-ПЕРЕГРУЖАТЕЛЬ 3 М3 | МАШ.-Ч | 0.05207
|  |  | М111100 | ВИБРАТОР ГЛУБИННЫЙ | МАШ.-Ч | 0.28946
|  |  | М330201 | МАШИНЫ СВЕРЛИЛЬНЫЕ ЭЛЕКТРИЧЕСКИЕ | МАШ.-Ч | 1.8324
|  |  | М331617 | СРЕДСТВА МАЛОЙ МЕХАНИЗАЦИИ | МАШ.-Ч | 0.45751
00000/25010030 | РЕМОНТ ТРЕЩИН. КВАРТИРА №14. (ЛИСТ 7 КР ТТ. П.7) | М | С1-1 | ЗАТРАТЫ ТРУДА РАБОЧИХ | ЧЕЛ.-Ч | 0.37
|  | 0.1 | С1-3 | ЗАТРАТЫ ТРУДА МАШИНИСТОВ | ЧЕЛ.-Ч | 0.03
|  |  | 1/10-230-15/395 | ГРУНТОВКА АКРИЛОВАЯ ГЛУБОКОГО ПРОНИКНОВЕНИЯ ДЛЯ НАРУЖНЫХ (Н) И ВНУТРЕННИХ РАБОТ (В), ПОЛИМЕРНАЯ (П), ОДНОКОМПОНЕНТНАЯ (1), ВОДНО-ДИСПЕРСИОННАЯ (Д) | КГ | 0.072
|  |  | 1/10-230-60-45-15/75 | РАСТВОРНАЯ СМЕСЬ СУХАЯ (РСС), РЕМОНТНАЯ, ДЛЯ РЕМОНТА, ВОССТАНОВЛЕНИЯ И УСИЛЕНИЯ ЖЕЛЕЗОБЕТОННЫХ КОНСТРУКЦИЙ, ДЛЯ НАРУЖНЫХ И ВНУТРЕННИХ РАБОТ (НВ), ЦЕМЕНТНАЯ, 500, F300 | Т | 0.0026
|  |  | 1/10-280-20/40 | ВОДА | М3 | 0.01
|  |  | М331617 | СРЕДСТВА МАЛОЙ МЕХАНИЗАЦИИ | МАШ.-Ч | 0.033
00000/26040 | УСТРОЙСТВО ПОЛОВ. КВАРТИРА №9. (ЛИСТ 8 КР) | М2 | С1-1 | ЗАТРАТЫ ТРУДА РАБОЧИХ | ЧЕЛ.-Ч | 74.37
|  | 30.07 | С1-3 | ЗАТРАТЫ ТРУДА МАШИНИСТОВ | ЧЕЛ.-Ч | 1.22
|  |  | 1/10-110-50-15/445 | ДОСКИ ОБРЕЗНЫЕ ХВОЙНЫХ ПОРОД ДЛИНОЙ 2-3,75 М, ШИРИНОЙ 75-150 ММ, ТОЛЩИНОЙ 25 ММ, 3 СОРТА | М3 | 0.06684
|  |  | 1/10-110-50-20/665 | ДОСКИ НЕОБРЕЗНЫЕ ХВОЙНЫХ ПОРОД ДЛИНОЙ 2-3,75 М, ТОЛЩИНОЙ 32, 40 ММ, 4 СОРТА | М3 | 0.00018
|  |  | 1/10-115-5/330 | МАТЕРИАЛ РУЛОННЫЙ БИТУМНО-ПОЛИМЕРНЫЙ ГИДРОИЗОЛЯЦИОННЫЙ НАПЛАВЛЯЕМЫЙ БИПОЛИКРИН Г-ПХ-БЭ-ПП/ПП-3,0 КГ | М2 | 6.4055
|  |  | 1/10-125-10/70 | ДОСКИ ДЛЯ ПОКРЫТИЯ ПОЛОВ НЕАНТИСЕПТИРОВАННЫЕ ДП- 35, ШИРИНОЙ 64-100 ММ | М3 | 1.0332
|  |  | 1/10-125-15/54 | ЛАГИ ДЛЯ ПОЛОВ ДЕРЕВЯННЫХ АНТИСЕПТИРОВАННЫЕ | М3 | 0.32863
|  |  | 1/10-130-5/227 | МАСТИКА КЛЕЯЩАЯ КАУЧУКОВАЯ МАРКИ КН-2 | КГ | 1.6222
|  |  | 1/10-130-5/45 | МАСТИКА БИТУМНАЯ КРОВЕЛЬНАЯ ГОРЯЧАЯ | Т | 0.00036
|  |  | 1/10-160-20/15 | ВЕТОШЬ | КГ | 0.0668
|  |  | 1/10-160-20/35 | ТКАНЬ МЕШОЧНАЯ | 10 М2 | 0.0071
|  |  | 1/10-230-45-5/999130 | ЛАКИ (СРЕДНЯЯ ЦЕНА ПО ГРУППЕ), ОПРЕД. - 13 | КГ | 5.7928
|  |  | 1/10-230-5/95 | СОСТАВ АНТИСЕПТИЧЕСКИЙ ЖИДКИЙ "ЭК-ГРАНИТ" 7%-ОЙ КОНЦЕНТРАЦИИ | Л | 42.65
|  |  | 1/10-230-50-15/53 | РАСТВОРИТЕЛЬ ДЛЯ ЛАКОКРАСОЧНЫХ МАТЕРИАЛОВ МАРКИ Р-4А | Т | 0.00017
|  |  | 1/10-230-60-15/69 | КОМПОЗИЦИЯ ДЛЯ ЗАПОЛНЕНИЯ ШВОВ СУХАЯ ШИРИНОЙ ДО 8 ММ, ЭЛАСТИЧНАЯ, ВОДОСТОЙКАЯ, ТРЕЩИНОСТОЙКАЯ, ПРОТИВОГРИБКОВАЯ, МОРОЗОСТОЙКАЯ F50, ДЛЯ НАРУЖНЫХ И ВНУТРЕННИХ РАБОТ (НВ), БЕЛАЯ (ФАСОВКА ПО 20 КГ) | Т | 0.0036
|  |  | 1/10-230-60-30/30 | РАСТВОРНАЯ СМЕСЬ СУХАЯ (РСС), ДЛЯ СТЯЖЕК, ЦЕМЕНТНАЯ, ВЫРАВНИВАЮЩАЯ, М200 | Т | 0.1465
|  |  | 1/10-230-60-35/19 | РАСТВОРНАЯ СМЕСЬ СУХАЯ (РСС), ОБЛИЦОВОЧНАЯ, ЦЕМЕНТНАЯ, УНИВЕРСАЛЬНАЯ, ДЛЯ НАРУЖНЫХ И ВНУТРЕННИХ РАБОТ (НВ), М100/М150, F75 | Т | 0.0089
|  |  | 1/10-230-60-35/47 | РАСТВОРНАЯ СМЕСЬ СУХАЯ (РСС), ОБЛИЦОВОЧНАЯ, ЦЕМЕНТНО-ИЗВЕСТКОВАЯ, ДЛЯ ВНУТРЕННИХ РАБОТ (В), М100 | Т | 0.0111
|  |  | 1/10-230-60-5/100 | ГИДРОИЗОЛЯЦИОННАЯ СМЕСЬ (ГС) УНИВЕРСАЛЬНАЯ, ЖЕСТКАЯ (Ж), ОДНОКОМПОНЕНТНАЯ (1) | Т | 0.0149
|  |  | 1/10-230-65-20-23/42 | ПЛИТКИ КЕРАМИЧЕСКИЕ ДЛЯ ПОЛОВ ОСНОВНЫЕ НЕГЛАЗУРОВАННЫЕ (КЕРАМОГРАНИТ) РАЗМЕРОМ 300 Х 300 ММ, 303 Х 303 ММ | М2 | 2.2755
|  |  | 1/10-240-25-35/210 | ГВОЗДИ СТРОИТЕЛЬНЫЕ С ПЛОСКОЙ ГОЛОВКОЙ 1,8 Х 50 ММ | КГ | 7.9651
|  |  | 1/10-240-25-41/20 | ГВОЗДИ СТРОИТЕЛЬНЫЕ ОЦИНКОВАННЫЕ 1,8 Х 60 ММ | Т | 0.00056
|  |  | 1/10-280-20/40 | ВОДА | М3 | 0.07681
|  |  | 2/40-25-15/5 | ПЛИНТУС ДЛЯ ПОЛОВ ИЗ ПЛАСТИКАТА | М | 31.815
|  |  | 4/1-4-10-20-70/1039 | БЕТОН ТЯЖЕЛЫЙ С КРУПНОСТЬЮ ЗАПОЛНИТЕЛЯ БОЛЕЕ 5 ДО 20 ММ, КЛАССА С16/20, F50-F100, W2 | М3 | 0.1812
|  |  | 4/1-4-20-20-10-20/20 | РАСТВОРЫ КЛАДОЧНЫЕ ТЯЖЕЛЫЕ ЦЕМЕНТНЫЕ, МАРКИ 150 | М3 | 0.078
|  |  | 4/1-5-20-10-30/10 | ЩЕБЕНЬ ИЗ ПРИРОДНОГО КАМНЯ ДЛЯ СТРОИТЕЛЬНЫХ РАБОТ МАРКИ 400, ФРАКЦИИ 5-20 ММ | М3 | 0.1132
|  |  | 4/1-5-40-10-10/30 | ПЕСОК ДЛЯ СТРОИТЕЛЬНЫХ РАБОТ ПРИРОДНЫЙ 2 КЛАССА | М3 | 0.0995
|  |  | 4/1-6-10-20-11/5000 | КИРПИЧ КЕРАМИЧЕСКИЙ РЯДОВОЙ ПОЛНОТЕЛЫЙ ОДИНАРНЫЙ, МАРКИ ПО ПРОЧНОСТИ 150 | 1000 ШТ. | 0.142
|  |  | М021141 | КРАНЫ НА АВТОМОБИЛЬНОМ ХОДУ ПРИ РАБОТЕ НА ДРУГИХ ВИДАХ СТРОИТЕЛЬСТВА, 10 Т | МАШ.-Ч | 0.00633
|  |  | М030402 | ЛЕБЕДКИ ЭЛЕКТРИЧЕСКИЕ ТЯГОВЫМ УСИЛИЕМ ДО 12,26 (1,25) КН (Т) | МАШ.-Ч | 0.21343
|  |  | М050102 | КОМПРЕССОРЫ ПЕРЕДВИЖНЫЕ С ДВИГАТЕЛЕМ ВНУТРЕННЕГО СГОРАНИЯ ДАВЛЕНИЕМ ДО 686 КПА (7АТМ) 5 М3/МИН | МАШ.-Ч | 0.04562
|  |  | М110902 | РАСТВОРОСМЕСИТЕЛИ ПЕРЕДВИЖНЫЕ 80 Л | МАШ.-Ч | 0.09058
|  |  | М110907 | ВИБРАТОРЫ | МАШ.-Ч | 0.12787
|  |  | М120906 | КАТКИ ДОРОЖНЫЕ САМОХОДНЫЕ ГЛАДКИЕ 8 Т | МАШ.-Ч | 0.00333
|  |  | М331101 | ТРАМБОВКИ ПНЕВМАТИЧЕСКИЕ (БЕЗ УЧЕТА СТОИМОСТИ СЖАТОГО ВОЗДУХА) | МАШ.-Ч | 0.04562
|  |  | М331305 | ПЫЛЕСОС ПРОМЫШЛЕННЫЙ | МАШ.-Ч | 0.09491
|  |  | М331606 | ЭЛЕКТРОРУБАНОК | МАШ.-Ч | 1.8381
|  |  | М331615 | ДРЕЛИ ЭЛЕКТРИЧЕСКИЕ | МАШ.-Ч | 0.16831
|  |  | М331617 | СРЕДСТВА МАЛОЙ МЕХАНИЗАЦИИ | МАШ.-Ч | 1.0633
00000/27000 | КРОВЛЯ (ЛИСТ 11 КР) | М2 | С1-1 | ЗАТРАТЫ ТРУДА РАБОЧИХ | ЧЕЛ.-Ч | 1251.2
|  | 580.41 | С1-3 | ЗАТРАТЫ ТРУДА МАШИНИСТОВ | ЧЕЛ.-Ч | 18.76
|  |  | 1/1-80-10/М | КАНАЛИЗАЦИОННЫЙ ВЫХОД ТИПА VILPE 100/500 | ШТ | 6
|  |  | 1/10-110-50-15/365 | ДОСКИ ОБРЕЗНЫЕ ХВОЙНЫХ ПОРОД ДЛИНОЙ 4-6,5 М, ШИРИНОЙ 75-150 ММ, ТОЛЩИНОЙ 32, 40 ММ, 2 СОРТА | М3 | 10.4198
|  |  | 1/10-110-50-15/385 | ДОСКИ ОБРЕЗНЫЕ ХВОЙНЫХ ПОРОД ДЛИНОЙ 4-6,5 М, ШИРИНОЙ 75-150 ММ, ТОЛЩИНОЙ 44 ММ И БОЛЕЕ, 2 СОРТА | М3 | 0.6374
|  |  | 1/10-110-50-5/145 | БРУСКИ ОБРЕЗНЫЕ ХВОЙНЫХ ПОРОД ДЛИНОЙ 2-6,5 М, ТОЛЩИНОЙ 40-60 ММ, 2 СОРТА | М3 | 0.8652
|  |  | 1/10-115-20-5/15 | ПРОФИЛИРОВАННЫЙ ЛИСТ ТИПА МОНТЕРРЕЙ (МЕТАЛЛОЧЕРЕПИЦА) ТОЛЩИНОЙ 0,5 ММ ИЗ ОЦИНКОВАННОЙ СТАЛИ С ПОЛИМЕРНЫМ ПОКРЫТИЕМ: ПОЛИЭСТЕР 25МКМ | М2 | 647.1572
|  |  | 1/10-115-21-10/10 | ПЛОСКИЙ ЛИСТ СТАЛЬНОЙ 1250 Х 2000 ММ ТОЛЩИНОЙ 0,5 ММ (АЛЮМО)ОЦИНКОВАННЫЙ С ПОЛИМЕРНЫМ ПОКРЫТИЕМ: ПОЛИЭСТЕР 25 МКМ | М2 | 4.3428
|  |  | 1/10-115-25/110 | МОСТИК ПЕРЕХОДНОЙ | М | 53.8125
|  |  | 1/10-115-25/1М | ПРОХОДНОЙ ЭЛЕМЕНТ ДЛЯ МЕТАЛЛОЧЕРЕПИЦЫ | ШТ | 6
|  |  | 1/10-115-25/216 | СНЕГОЗАДЕРЖАТЕЛЬ ТРУБЧАТЫЙ ДЛ. 1 М | ШТ. | 125.286
|  |  | 1/10-115-25/415 | ПАРАПЕТ КРОВЕЛЬНЫЙ ИЗ ОЦИНКОВАННОЙ СТАЛИ ТОЛЩНОЙ 0.5 ММ С ПОЛИМЕРНЫМ ПОКРЫТИЕМ | М | 8.1396
|  |  | 1/10-115-25/416 | ПЛАНКА ПРИМЫКАНИЯ ВЕРХНЯЯ | М | 73.815
|  |  | 1/10-115-25/712 | ПЛАНКА КОНЬКА ПЛОСКОГО ПРОСТАЯ, РАЗМЕРОМ ГРАНИ ОТ 145 ММ ДО 160 ММ, ИЗ ПРОКАТА СТАЛЬНОГО ТОНКОЛИСТОВОГО ТОЛЩИНОЙ 0,5 ММ, ОЦИНКОВАННОГО (ZN 100 - 140 Г/М2) С ПОЛИМЕРНЫМ ПОКРЫТИЕМ: ПОЛИЭСТЕР 25 МКМ, ПОЛИЭСТЕР МАТОВЫЙ | М | 76.9965
|  |  | 1/10-115-25/М | ГОФРИРОВАННАЯ СОЕДИНИТЕЛЬНАЯ ТРУБА | ШТ | 6
|  |  | 1/10-130-15/107 | ГЕРМЕТИК СИЛИКОНОВЫЙ 280 МЛ | ШТ. | 1.8641
|  |  | 1/10-130-5/45 | МАСТИКА БИТУМНАЯ КРОВЕЛЬНАЯ ГОРЯЧАЯ | Т | 0.29021
|  |  | 1/10-135-10-5/32 | ТОПЛИВО ДИЗЕЛЬНОЕ ИЗ МАЛОСЕРНИСТЫХ НЕФТЕЙ | Т | 0.03482
|  |  | 1/10-160-10/40 | ПЛЕНКА ПАРОИЗОЛЯЦИОННАЯ АНТИКОНДЕНСАТНАЯ | 100 М2 | 6.3845
|  |  | 1/10-170-10/115 | СВЕРЛА С SDS PLUS ХВОСТОВИКОМ (НАКОНЕЧНИК ИЗ ТВЕРДОСПЛАВНОЙ СТАЛИ) (ПО БЕТОНУ), ДИАМЕТРОМ 5-10 ММ, ДЛИНОЙ 210 (215) ММ | ШТ. | 0.3515
|  |  | 1/10-170-10/135 | СВЕРЛА С SDS PLUS ХВОСТОВИКОМ (НАКОНЕЧНИК ИЗ ТВЕРДОСПЛАВНОЙ СТАЛИ) (ПО БЕТОНУ), ДИАМЕТРОМ 8-10 ММ, ДЛИНОЙ 260 (265) ММ | ШТ. | 0.0798
|  |  | 1/10-170-10/15 | СВЕРЛА СПИРАЛЬНЫЕ С ЦИЛИНДРИЧЕСКИМ ХВОСТОВИКОМ, ДЛИННАЯ СЕРИЯ (ПО МЕТАЛЛУ), ДИАМЕТРОМ 4,3-5,3 ММ | ШТ. | 15.7742
|  |  | 1/10-170-10/35 | СВЕРЛА СПИРАЛЬНЫЕ С ЦИЛИНДРИЧЕСКИМ ХВОСТОВИКОМ, ДЛИННАЯ СЕРИЯ (ПО МЕТАЛЛУ), ДИАМЕТРОМ 9,6-10,6 ММ | ШТ. | 1.9752
|  |  | 1/10-230-40-5/5 | КРАСКА (АЭРОЗОЛЬ) 400 МЛ | ШТ. | 9.6549
|  |  | 1/10-230-5/95 | СОСТАВ АНТИСЕПТИЧЕСКИЙ ЖИДКИЙ "ЭК-ГРАНИТ" 7%-ОЙ КОНЦЕНТРАЦИИ | Л | 357.1335
|  |  | 1/10-235-20/65 | ЛЕНТА ГИДРОИЗОЛЯЦИОННАЯ ПАРОПРОНИЦАЕМАЯ (НЛ 80-НЛ 150) | М | 9
|  |  | 1/10-235-20/674 | ЛЕНТА УПЛОТНИТЕЛЬНАЯ УНИВЕРСАЛЬНАЯ (КРОВЕЛЬНАЯ) | М | 300.653
|  |  | 1/10-240-15/400 | ВИНТЫ САМОНАРЕЗАЮЩИЕ С ПРЕССШАЙБОЙ ДЛЯ КРЕПЛЕНИЯ ЛИСТОВ МЕТАЛЛА | КГ | 19.8413
|  |  | 1/10-240-25-35/50 | ГВОЗДИ СТРОИТЕЛЬНЫЕ С КОНИЧЕСКОЙ ГОЛОВКОЙ 3,5 Х 90 ММ | Т | 0.03448
|  |  | 1/10-240-25-41/15 | ГВОЗДИ СТРОИТЕЛЬНЫЕ ОЦИНКОВАННЫЕ | КГ | 0.0828
|  |  | 1/10-240-25-41/20 | ГВОЗДИ СТРОИТЕЛЬНЫЕ ОЦИНКОВАННЫЕ 1,8 Х 60 ММ | Т | 0.01719
|  |  | 1/10-240-25-50/16 | ГВОЗДИ ТОЛЕВЫЕ КРУГЛЫЕ 2,5 Х 40 ММ | Т | 0.00257
|  |  | 1/10-240-30-50/20 | ДЮБЕЛЬ С ШУРУПОМ ДЛЯ БЫСТРОГО МОНТАЖА 6 Х 60 | 100 ШТ. | 0.703
|  |  | 1/10-240-30-50/60 | ДЮБЕЛЬ С ШУРУПОМ ДЛЯ БЫСТРОГО МОНТАЖА 8 Х 80 ММ | 100 ШТ. | 0.50434
|  |  | 1/10-240-55-20/100 | САМОРЕЗ КРОВЕЛЬНЫЙ ОЦИНКОВАННЫЙ 4,8 Х 29 ММ | 1000 ШТ. | 5.478
|  |  | 1/10-240-55-20/150 | САМОРЕЗ КРОВЕЛЬНЫЙ ОЦИНКОВАННЫЙ 4,8 Х 80 ММ | 1000 ШТ. | 1.1095
|  |  | 1/10-280-20/40 | ВОДА | М3 | 0.088
|  |  | 2/10-35/30 | ДЕТАЛИ ЗАКЛАДНЫЕ, ИЗГОТОВЛЕННЫЕ С ПРИМЕНЕНИЕМ СВАРКИ, ГНУТЬЯ, СВЕРЛЕНИЯ (ПРОБИВКИ) ОТВЕРСТИЙ (ПРИ НАЛИЧИИ ОДНОЙ ИЗ ЭТИХ ОПЕРАЦИЙ ИЛИ ВСЕГО ПЕРЕЧНЯ В ЛЮБЫХ СОЧЕТАНИЯХ), ПОСТАВЛЯЕМЫЕ ОТДЕЛЬНО | Т | 0.0374
|  |  | 2/20-100-20/49 | КАПЕЛЬНИК КП-1 | М | 125.286
|  |  | 2/20-20-20-20/26 | ОГРАЖДЕНИЕ КРОВЛИ СТАЛЬНОЕ, ВЫСОТОЙ 600 ММ, ДЛИНОЙ ОТ 1800 ММ ДО 2200 ММ | М | 119.32
|  |  | 2/20-20-20-5/50 | ЛЕСТНИЦА КРОВЕЛЬНАЯ СТЕНОВАЯ С КРОНШТЕЙНАМИ, ДЛ.1860 ММ | ШТ. | 10
|  |  | 2/50-30-30/15 | ПРОБКИ ДЕРЕВЯННЫЕ ХВОЙНЫХ ПОРОД | М3 | 0.00054
|  |  | 4/1-4-20-20-20-10/10 | РАСТВОРЫ КЛАДОЧНЫЕ ЦЕМЕНТНО-ИЗВЕСТКОВЫЕ, МАРКИ 25 | М3 | 0.048
|  |  | 4/1-6-10-20-11/5000 | КИРПИЧ КЕРАМИЧЕСКИЙ РЯДОВОЙ ПОЛНОТЕЛЫЙ ОДИНАРНЫЙ, МАРКИ ПО ПРОЧНОСТИ 150 | 1000 ШТ. | 0.076
|  |  | М021141 | КРАНЫ НА АВТОМОБИЛЬНОМ ХОДУ ПРИ РАБОТЕ НА ДРУГИХ ВИДАХ СТРОИТЕЛЬСТВА, 10 Т | МАШ.-Ч | 3.6998
|  |  | М031001 | АВТОГИДРОПОДЪЕМНИКИ, ВЫСОТОЙ ПОДЪЕМА 12 М | МАШ.-Ч | 5.2725
|  |  | М110610 | СМЕСИТЕЛЬ-ПЕРЕГРУЖАТЕЛЬ 3 М3 | МАШ.-Ч | 0.01
|  |  | М121003 | КОТЛЫ БИТУМНЫЕ ПЕРЕДВИЖНЫЕ 400 Л | МАШ.-Ч | 2.786
|  |  | М134041 | ШУРУПОВЕРТ | МАШ.-Ч | 5.2547
|  |  | М330301 | МАШИНЫ ШЛИФОВАЛЬНЫЕ ЭЛЕКТРИЧЕСКИЕ | МАШ.-Ч | 1.3076
|  |  | М331451 | ПЕРФОРАТОРЫ ЭЛЕКТРИЧЕСКИЕ | МАШ.-Ч | 4.5646
|  |  | М331531 | ПИЛА ДИСКОВАЯ ЭЛЕКТРИЧЕСКАЯ | МАШ.-Ч | 28.197
|  |  | М331615 | ДРЕЛИ ЭЛЕКТРИЧЕСКИЕ | МАШ.-Ч | 194.8458
|  |  | М331617 | СРЕДСТВА МАЛОЙ МЕХАНИЗАЦИИ | МАШ.-Ч | 9.8067
00000/29090 | ВОДОСТОЧНАЯ СИСТЕМА ВС-2 (ЛИСТ 12 КР) | М | С1-1 | ЗАТРАТЫ ТРУДА РАБОЧИХ | ЧЕЛ.-Ч | 107.73
|  | 2.225 | С1-3 | ЗАТРАТЫ ТРУДА МАШИНИСТОВ | ЧЕЛ.-Ч
|  |  | 1/10-115-30-10/31 | ДЕРЖАТЕЛЬ ТРУБЫ ВОДОСТОЧНОЙ КРУГЛОГО СЕЧЕНИЯ, ИЗ ПРОКАТА ТОНКОЛИСТОВОГО (АЛЮМО)ОЦИНКОВАННОГО, ТОЛЩИНОЙ 0,5 ММ, С ПОКРЫТИЕМ ПОЛИЭСТЕР С ОДНОЙ СТОРОНЫ, ДИАМЕТРОМ 150 ММ | ШТ. | 176
|  |  | 1/10-115-30-15/31 | КОЛЕНО ТРУБЫ ВОДОСТОЧНОЙ КРУГЛОГО СЕЧЕНИЯ, ИЗ ПРОКАТА ТОНКОЛИСТОВОГО (АЛЮМО)ОЦИНКОВАННОГО, ТОЛЩИНОЙ 0,5 ММ, С ПОКРЫТИЕМ ПОЛИЭСТЕР С ОДНОЙ СТОРОНЫ, ДИАМЕТРОМ 150 ММ | ШТ. | 48
|  |  | 1/10-115-30-25/125 | ЖЕЛОБ ВОДОСТОЧНЫЙ УГЛОВОЙ КРУГЛОГО СЕЧЕНИЯ, ИЗ ПРОКАТА ТОНКОЛИСТОВОГО (АЛЮМО)ОЦИНКОВАННОГО, ТОЛЩИНОЙ 0,5 ММ, С ПОКРЫТИЕМ ПОЛИЭСТЕР С ОДНОЙ СТОРОНЫ, ДИАМЕТРОМ 120 ММ | ШТ. | 4
|  |  | 1/10-115-30-25/25 | ЖЕЛОБ ВОДОСТОЧНЫЙ КРУГЛОГО СЕЧЕНИЯ, ИЗ ПРОКАТА ТОНКОЛИСТОВОГО (АЛЮМО)ОЦИНКОВАННОГО, ТОЛЩИНОЙ 0,5 ММ, С ПОКРЫТИЕМ ПОЛИЭСТЕР С ОДНОЙ СТОРОНЫ, ДИАМЕТРОМ 120 ММ | М | 128.625
|  |  | 1/10-115-30-35/25 | ДЕРЖАТЕЛЬ ЖЕЛОБА ВОДОСТОЧНОГО КРУГЛОГО СЕЧЕНИЯ, ИЗ ПРОКАТА ТОНКОЛИСТОВОГО (АЛЮМО)ОЦИНКОВАННОГО, ТОЛЩИНОЙ 0,5 ММ, С ПОКРЫТИЕМ ПОЛИЭСТЕР С ОДНОЙ СТОРОНЫ, ДИАМЕТРОМ 120 ММ | ШТ. | 200
|  |  | 1/10-115-30-45/31 | ВОРОНКА ВОДОСТОЧНАЯ КРУГЛОГО СЕЧЕНИЯ, ИЗ ПРОКАТА ТОНКОЛИСТОВОГО (АЛЮМО)ОЦИНКОВАННОГО, ТОЛЩИНОЙ 0,5 ММ, С ПОКРЫТИЕМ ПОЛИЭСТЕР С ОДНОЙ СТОРОНЫ, ДИАМЕТРОМ 150 ММ | ШТ. | 16
|  |  | 1/10-115-30-5/31 | ТРУБА ВОДОСТОЧНАЯ КРУГЛОГО СЕЧЕНИЯ, ИЗ ПРОКАТА ТОНКОЛИСТОВОГО (АЛЮМО)ОЦИНКОВАННОГО, ТОЛЩИНОЙ 0,5 ММ, С ПОКРЫТИЕМ ПОЛИЭСТЕР С ОДНОЙ СТОРОНЫ, ДИАМЕТРОМ 150 ММ | М | 101
|  |  | 1/10-115-30-50/23 | СЕТКА В ВОРОНКУ ПАУК D150 | ШТ. | 16
|  |  | 1/10-170-10/135 | СВЕРЛА С SDS PLUS ХВОСТОВИКОМ (НАКОНЕЧНИК ИЗ ТВЕРДОСПЛАВНОЙ СТАЛИ) (ПО БЕТОНУ), ДИАМЕТРОМ 8-10 ММ, ДЛИНОЙ 260 (265) ММ | ШТ. | 0.5
|  |  | 1/10-170-10/15 | СВЕРЛА СПИРАЛЬНЫЕ С ЦИЛИНДРИЧЕСКИМ ХВОСТОВИКОМ, ДЛИННАЯ СЕРИЯ (ПО МЕТАЛЛУ), ДИАМЕТРОМ 4,3-5,3 ММ | ШТ. | 2.205
|  |  | 1/10-230-40-5/5 | КРАСКА (АЭРОЗОЛЬ) 400 МЛ | ШТ. | 0.6125
|  |  | 1/10-240-30-50/60 | ДЮБЕЛЬ С ШУРУПОМ ДЛЯ БЫСТРОГО МОНТАЖА 8 Х 80 ММ | 100 ШТ. | 1.08
|  |  | 1/10-240-55-20/150 | САМОРЕЗ КРОВЕЛЬНЫЙ ОЦИНКОВАННЫЙ 4,8 Х 80 ММ | 1000 ШТ. | 0.735
|  |  | М331615 | ДРЕЛИ ЭЛЕКТРИЧЕСКИЕ | МАШ.-Ч | 27.033
00000/27010 | СТРОПИЛЬНАЯ СИСТЕМА (ЛИСТ 15 КР) | М2 | С1-1 | ЗАТРАТЫ ТРУДА РАБОЧИХ | ЧЕЛ.-Ч | 1206.88
|  | 580.41 | С1-3 | ЗАТРАТЫ ТРУДА МАШИНИСТОВ | ЧЕЛ.-Ч | 6.84
|  |  | 1/10-110-50-15/245 | ДОСКИ ОБРЕЗНЫЕ ХВОЙНЫХ ПОРОД ДЛИНОЙ 2-3,75 М, ШИРИНОЙ 75-150 ММ, ТОЛЩИНОЙ 25 ММ, 2 СОРТА | М3 | 0.525
|  |  | 1/10-110-50-15/345 | ДОСКИ ОБРЕЗНЫЕ ХВОЙНЫХ ПОРОД ДЛИНОЙ 4-6,5 М, ШИРИНОЙ 75-150 ММ, ТОЛЩИНОЙ 25 ММ, 2 СОРТА | М3 | 0.0763
|  |  | 1/10-110-50-15/385 | ДОСКИ ОБРЕЗНЫЕ ХВОЙНЫХ ПОРОД ДЛИНОЙ 4-6,5 М, ШИРИНОЙ 75-150 ММ, ТОЛЩИНОЙ 44 ММ И БОЛЕЕ, 2 СОРТА | М3 | 7.182
|  |  | 1/10-110-50-5/145 | БРУСКИ ОБРЕЗНЫЕ ХВОЙНЫХ ПОРОД ДЛИНОЙ 2-6,5 М, ТОЛЩИНОЙ 40-60 ММ, 2 СОРТА | М3 | 0.0763
|  |  | 1/10-110-50-5/245 | БРУСКИ ОБРЕЗНЫЕ ХВОЙНЫХ ПОРОД ДЛИНОЙ 4-6,5 М, ШИРИНОЙ 75-150 ММ, ТОЛЩИНОЙ 40-75 ММ, 2 СОРТА | М3 | 0.1187
|  |  | 1/10-110-50-5/265 | БРУСЬЯ ОБРЕЗНЫЕ ХВОЙНЫХ ПОРОД ДЛИНОЙ 4-6,5 М, ШИРИНОЙ 100-150 ММ, ТОЛЩИНОЙ 100, 125 ММ, 2 СОРТА | М3 | 4.4562
|  |  | 1/10-110-50-5/285 | БРУСЬЯ ОБРЕЗНЫЕ ХВОЙНЫХ ПОРОД ДЛИНОЙ 4-6,5 М, ШИРИНОЙ 150 ММ, ТОЛЩИНОЙ 150 ММ И БОЛЕЕ, 2 СОРТА | М3 | 0.945
|  |  | 1/10-115-5/334 | МАТЕРИАЛ РУЛОННЫЙ БИТУМНО-ПОЛИМЕРНЫЙ КРОВЕЛЬНЫЙ НАПЛАВЛЯЕМЫЙ "БИПОЛИКРИН" Г-ПХ-БЭ-ПП/ПП-3,0 КГ | М2 | 9.45
|  |  | 1/10-135-20/60 | КИСЛОРОД ТЕХНИЧЕСКИЙ ГАЗООБРАЗНЫЙ | М3 | 0.0007
|  |  | 1/10-140-40/100 | ЭЛЕКТРОДЫ ТИПА Э42А ДИАМЕТРОМ 4 ММ | Т | 1e-05
|  |  | 1/10-140-40/110 | ЭЛЕКТРОДЫ ТИПА Э46 ДИАМЕТРОМ 4 ММ | Т | 0.00348
|  |  | 1/10-160-20/15 | ВЕТОШЬ | КГ | 0.375
|  |  | 1/10-170-10/115 | СВЕРЛА С SDS PLUS ХВОСТОВИКОМ (НАКОНЕЧНИК ИЗ ТВЕРДОСПЛАВНОЙ СТАЛИ) (ПО БЕТОНУ), ДИАМЕТРОМ 5-10 ММ, ДЛИНОЙ 210 (215) ММ | ШТ. | 2.4958
|  |  | 1/10-170-10/175 | СВЕРЛА С SDS PLUS ХВОСТОВИКОМ (НАКОНЕЧНИК ИЗ ТВЕРДОСПЛАВНОЙ СТАЛИ) (ПО БЕТОНУ), ДИАМЕТРОМ 12 ММ, ДЛИНОЙ 210 ММ | ШТ. | 13.2848
|  |  | 1/10-170-10/225 | СВЕРЛА С SDS PLUS ХВОСТОВИКОМ (НАКОНЕЧНИК ИЗ ТВЕРДОСПЛАВНОЙ СТАЛИ) (ПО БЕТОНУ), ДИАМЕТРОМ 18-20 ММ, ДЛИНОЙ 250-315 ММ | ШТ. | 3.5552
|  |  | 1/10-170-2/40 | КРУГ НА БАКЕЛИТЕ УСИЛЕННОМ ОТРЕЗНОЙ 230 Х 2 Х 22 ДЛЯ РЕЗКИ МЕТАЛЛА | ШТ. | 6.9649
|  |  | 1/10-180-20/64 | КРУГИ ШЛИФОВАЛЬНЫЕ ДЛЯ СПЕЦИАЛЬНЫХ МОНТАЖНЫХ РАБОТ 5П 230 Х 6 Х 22 | ШТ. | 4e-05
|  |  | 1/10-230-5/95 | СОСТАВ АНТИСЕПТИЧЕСКИЙ ЖИДКИЙ "ЭК-ГРАНИТ" 7%-ОЙ КОНЦЕНТРАЦИИ | Л | 246.78
|  |  | 1/10-230-50-15/51 | РАСТВОРИТЕЛЬ ДЛЯ ЛАКОКРАСОЧНЫХ МАТЕРИАЛОВ МАРКИ Р-4 | КГ | 4e-05
|  |  | 1/10-240-20/53 | ГАЙКИ ШЕСТИГРАННЫЕ ОЦИНКОВАННЫЕ ДИАМЕТРОМ РЕЗЬБЫ 12-14 ММ | Т | 0.0457
|  |  | 1/10-240-25-35/240 | ГВОЗДИ СТРОИТЕЛЬНЫЕ | КГ | 1e-05
|  |  | 1/10-240-25-35/70 | ГВОЗДИ СТРОИТЕЛЬНЫЕ С КОНИЧЕСКОЙ ГОЛОВКОЙ 4 Х 100 ММ | Т | 0.00197
|  |  | 1/10-240-25-35/90 | ГВОЗДИ СТРОИТЕЛЬНЫЕ С КОНИЧЕСКОЙ ГОЛОВКОЙ 5 Х 120 ММ | Т | 0.03601
|  |  | 1/10-240-25-55/10 | ГВОЗДИ ЕРШЕНЫЕ МЕТАЛЛИЧЕСКИЕ | КГ | 8.96
|  |  | 1/10-240-40/92 | СКОБЫ СТРОИТЕЛЬНЫЕ ДИАМЕТРОМ 10 ММ | КГ | 9.867
|  |  | 1/10-240-45-10/135 | ШПИЛЬКИ АНКЕРНЫЕ СТАЛЬНЫЕ ОЦИНКОВАННЫЕ В СБОРЕ (ГАЙКА С ШАЙБОЙ), КЛАСС ПРОЧНОСТИ 5,8, ДИАМЕТР 16 ММ, ДЛЯ ХИМИЧЕСКИХ АНКЕРОВ ИНЪЕКЦИОННОГО ТИПА | КГ | 168
|  |  | 1/10-240-45-5/10 | ХИМИЧЕСКИЕ АНКЕРЫ ИНЪЕКЦИОННОГО ТИПА ДЛЯ ПРОЧИХ ОСНОВАНИЙ | МЛ | 7609.5
|  |  | 1/10-240-50-10/24 | ШПИЛЬКИ ОЦИНКОВАННЫЕ СТЯЖНЫЕ ДИАМЕТРОМ 12 ММ | Т | 0.1022
|  |  | 1/10-240-50-16/22 | ШАЙБА ДИАМЕТРОМ 12 ММ | КГ | 22.208
|  |  | 1/10-260-1-80/2 | СКРУТКА ИЗ ПРОВОЛОКИ 4S500 | Т | 0.0381
|  |  | 1/10-260-100-50-1/4 | ЛЕНТА МОНТАЖНАЯ ПЕРФОРИРОВАННАЯ ИЗ ОЦИНКОВАННОЙ СТАЛИ РАЗМЕРОМ 20 Х 1 ММ | М | 12.24
|  |  | 1/10-260-200/12 | КАТАНКА ИЗ СТАЛИ УГЛЕРОДИСТОЙ ОБЫКНОВЕННОГО КАЧЕСТВА ДИАМЕТРОМ, 6,3 ММ 6,5 ММ | КГ | 2e-05
|  |  | 1/55-50-25/55 | ГРУНТОВКА ГФ-021, КРАСНО-КОРИЧНЕВАЯ | КГ | 0.00022
|  |  | 2/20-110/М | УГОЛОК КРЕПЕЖНЫЙ УСИЛЕННЫЙ 70Х70Х53X2,0 ММ СТАЛЬНОЙ, ОЦИНКОВАННЫЙ | ШТ. | 380
|  |  | М021141 | КРАНЫ НА АВТОМОБИЛЬНОМ ХОДУ ПРИ РАБОТЕ НА ДРУГИХ ВИДАХ СТРОИТЕЛЬСТВА, 10 Т | МАШ.-Ч | 6.8658
|  |  | М040502 | УСТАНОВКИ ДЛЯ СВАРКИ РУЧНОЙ ДУГОВОЙ (ПОСТОЯННОГО ТОКА) | МАШ.-Ч | 2.0198
|  |  | М041000 | ПРЕОБРАЗОВАТЕЛИ СВАРОЧНЫЕ С НОМИНАЛЬНЫМ СВАРОЧНЫМ ТОКОМ 315-500 А | МАШ.-Ч | 0.00648
|  |  | М330301 | МАШИНЫ ШЛИФОВАЛЬНЫЕ ЭЛЕКТРИЧЕСКИЕ | МАШ.-Ч | 2.02
|  |  | М331531 | ПИЛА ДИСКОВАЯ ЭЛЕКТРИЧЕСКАЯ | МАШ.-Ч | 36.3918
|  |  | М331615 | ДРЕЛИ ЭЛЕКТРИЧЕСКИЕ | МАШ.-Ч | 67.5682
|  |  | М331617 | СРЕДСТВА МАЛОЙ МЕХАНИЗАЦИИ | МАШ.-Ч | 0.00095
00000/27000 | КАРКАС СЛУХОВОГО ОКНА (ЛИСТ 18 КР) | ШТ | С1-1 | ЗАТРАТЫ ТРУДА РАБОЧИХ | ЧЕЛ.-Ч | 29.23
|  | 3 | С1-3 | ЗАТРАТЫ ТРУДА МАШИНИСТОВ | ЧЕЛ.-Ч | 0.66
|  |  | 1/10-110-50-15/385 | ДОСКИ ОБРЕЗНЫЕ ХВОЙНЫХ ПОРОД ДЛИНОЙ 4-6,5 М, ШИРИНОЙ 75-150 ММ, ТОЛЩИНОЙ 44 ММ И БОЛЕЕ, 2 СОРТА | М3 | 0.621
|  |  | 1/10-110-50-5/245 | БРУСКИ ОБРЕЗНЫЕ ХВОЙНЫХ ПОРОД ДЛИНОЙ 4-6,5 М, ШИРИНОЙ 75-150 ММ, ТОЛЩИНОЙ 40-75 ММ, 2 СОРТА | М3 | 0.0574
|  |  | 1/10-230-5/95 | СОСТАВ АНТИСЕПТИЧЕСКИЙ ЖИДКИЙ "ЭК-ГРАНИТ" 7%-ОЙ КОНЦЕНТРАЦИИ | Л | 11.961
|  |  | 1/10-240-10-15/14 | БОЛТЫ С ШЕСТИГРАННОЙ ГОЛОВКОЙ ДИАМЕТРОМ РЕЗЬБЫ 8 ММ | Т | 0.00058
|  |  | 1/10-240-25-35/240 | ГВОЗДИ СТРОИТЕЛЬНЫЕ | КГ | 4.5092
|  |  | 1/10-260-210-1/82 | ПРОВОЛОКА СТАЛЬНАЯ НИЗКОУГЛЕРОДИСТАЯ ОБЩЕГО НАЗНАЧЕНИЯ ТЕРМИЧЕСКИ ОБРАБОТАННАЯ, ОЦИНКОВАННАЯ, ДИАМЕТРОМ 2 ММ | КГ | 0.009
|  |  | 1/10-260-40-15/10 | ПРОКАТ ТОЛСТОЛИСТОВОЙ ГОРЯЧЕКАТАНЫЙ С ОБРЕЗНОЙ КРОМКОЙ ИЗ СТАЛИ УГЛЕРОДИСТОЙ ОБЫКНОВЕННОГО КАЧЕСТВА МАРКИ СТ3СП, СТ3ПС, ТОЛЩИНОЙ 9 - 12 ММ | Т | 0.0002
|  |  | М021141 | КРАНЫ НА АВТОМОБИЛЬНОМ ХОДУ ПРИ РАБОТЕ НА ДРУГИХ ВИДАХ СТРОИТЕЛЬСТВА, 10 Т | МАШ.-Ч | 0.04196
|  |  | М331617 | СРЕДСТВА МАЛОЙ МЕХАНИЗАЦИИ | МАШ.-Ч | 0.63345
00000/27000 | ЭЛЕМЕНТЫ СЛУХОВОГО ОКНА (ЛИСТ 20 КР) | М2 | С1-1 | ЗАТРАТЫ ТРУДА РАБОЧИХ | ЧЕЛ.-Ч | 95.6
|  | 17.7 | С1-3 | ЗАТРАТЫ ТРУДА МАШИНИСТОВ | ЧЕЛ.-Ч | 0.62
|  |  | 1/10-110-50-15/245 | ДОСКИ ОБРЕЗНЫЕ ХВОЙНЫХ ПОРОД ДЛИНОЙ 2-3,75 М, ШИРИНОЙ 75-150 ММ, ТОЛЩИНОЙ 25 ММ, 2 СОРТА | М3 | 0.315
|  |  | 1/10-110-50-15/365 | ДОСКИ ОБРЕЗНЫЕ ХВОЙНЫХ ПОРОД ДЛИНОЙ 4-6,5 М, ШИРИНОЙ 75-150 ММ, ТОЛЩИНОЙ 32, 40 ММ, 2 СОРТА | М3 | 0.3547
|  |  | 1/10-110-50-5/145 | БРУСКИ ОБРЕЗНЫЕ ХВОЙНЫХ ПОРОД ДЛИНОЙ 2-6,5 М, ТОЛЩИНОЙ 40-60 ММ, 2 СОРТА | М3 | 0.0448
|  |  | 1/10-110-50-5/245 | БРУСКИ ОБРЕЗНЫЕ ХВОЙНЫХ ПОРОД ДЛИНОЙ 4-6,5 М, ШИРИНОЙ 75-150 ММ, ТОЛЩИНОЙ 40-75 ММ, 2 СОРТА | М3 | 0.0075
|  |  | 1/10-115-20-5/15 | ПРОФИЛИРОВАННЫЙ ЛИСТ ТИПА МОНТЕРРЕЙ (МЕТАЛЛОЧЕРЕПИЦА) ТОЛЩИНОЙ 0,5 ММ ИЗ ОЦИНКОВАННОЙ СТАЛИ С ПОЛИМЕРНЫМ ПОКРЫТИЕМ: ПОЛИЭСТЕР 25 МКМ | М2 | 19.7355
|  |  | 1/10-115-21-10/10 | ПЛОСКИЙ ЛИСТ СТАЛЬНОЙ 1250 Х 2000 ММ ТОЛЩИНОЙ 0,5 ММ (АЛЮМО)ОЦИНКОВАННЫЙ С ПОЛИМЕРНЫМ ПОКРЫТИЕМ: ПОЛИЭСТЕР 25 МКМ | М2 | 15.624
|  |  | 1/10-115-25/120 | ПЛАНКА ЕНДОВЫ ВЕРХНЕЙ 76 Х 76 Х 2000, 80 Х 80 Х 2000 (ОЦИНКОВАННАЯ СТАЛЬ 0,5 ММ С ПОЛИМЕРНЫМ ПОКРЫТИЕМ ПОЛИЭСТЕР) | М | 16.695
|  |  | 1/10-115-25/130 | ПЛАНКА ЕНДОВЫ НИЖНЕЙ 298 Х 298 Х 2000, 300 Х 300 Х 2000, 312 Х 312 Х 2000 (ОЦИНКОВАННАЯ СТАЛЬ 0,5 ММ С ПОЛИМЕРНЫМ ПОКРЫТИЕМ ПОЛИЭСТЕР) | М | 16.695
|  |  | 1/10-115-25/190 | ПЛАНКА ТОРЦЕВАЯ МЕТАЛЛИЧЕСКАЯ | М | 38.8395
|  |  | 1/10-115-25/416 | ПЛАНКА ПРИМЫКАНИЯ ВЕРХНЯЯ | М | 62.37
|  |  | 1/10-115-25/417 | ПЛАНКА ЭФ-2 ИЗ ОЦИНКОВАННОЙ СТАЛИ ТОЛЩИНОЙ 0.5 ММ С ПОЛИМЕРНЫМ ПОКРЫТИЕМ, РАЗВЕРТКА 0.5-0.59 М | М | 18.9945
|  |  | 1/10-115-25/712 | ПЛАНКА КОНЬКА ПЛОСКОГО ПРОСТАЯ, РАЗМЕРОМ ГРАНИ ОТ 145 ММ ДО 160 ММ, ИЗ ПРОКАТА СТАЛЬНОГО ТОНКОЛИСТОВОГО ТОЛЩИНОЙ 0,5 ММ, ОЦИНКОВАННОГО (ZN 100 - 140 Г/М2) С ПОЛИМЕРНЫМ ПОКРЫТИЕМ: ПОЛИЭСТЕР 25 МКМ, ПОЛИЭСТЕР МАТОВЫЙ | М | 12.285
|  |  | 1/10-130-15/107 | ГЕРМЕТИК СИЛИКОНОВЫЙ 280 МЛ | ШТ. | 0.47703
|  |  | 1/10-130-5/45 | МАСТИКА БИТУМНАЯ КРОВЕЛЬНАЯ ГОРЯЧАЯ | Т | 0.00885
|  |  | 1/10-135-10-5/32 | ТОПЛИВО ДИЗЕЛЬНОЕ ИЗ МАЛОСЕРНИСТЫХ НЕФТЕЙ | Т | 0.00106
|  |  | 1/10-160-10/40 | ПЛЕНКА ПАРОИЗОЛЯЦИОННАЯ АНТИКОНДЕНСАТНАЯ | 100 М2 | 0.1947
|  |  | 1/10-170-10/115 | СВЕРЛА С SDS PLUS ХВОСТОВИКОМ (НАКОНЕЧНИК ИЗ ТВЕРДОСПЛАВНОЙ СТАЛИ) (ПО БЕТОНУ), ДИАМЕТРОМ 5-10 ММ, ДЛИНОЙ 210 (215) ММ | ШТ. | 0.297
|  |  | 1/10-170-10/15 | СВЕРЛА СПИРАЛЬНЫЕ С ЦИЛИНДРИЧЕСКИМ ХВОСТОВИКОМ, ДЛИННАЯ СЕРИЯ (ПО МЕТАЛЛУ), ДИАМЕТРОМ 4,3-5,3 ММ | ШТ. | 2.512
|  |  | 1/10-230-40-5/5 | КРАСКА (АЭРОЗОЛЬ) 400 МЛ | ШТ. | 0.92958
|  |  | 1/10-230-5/95 | СОСТАВ АНТИСЕПТИЧЕСКИЙ ЖИДКИЙ "ЭК-ГРАНИТ" 7%-ОЙ КОНЦЕНТРАЦИИ | Л | 11.358
|  |  | 1/10-230-65-40-20/15 | ПЛАНКА УГЛА ВНУТРЕННЕГО/НАРУЖНОГО МЕТАЛЛИЧЕСКАЯ ДЛЯ НАРУЖНОЙ ОТДЕЛКИ СЕЧЕНИЕМ 75 Х 75 ММ, ТОЛЩИНОЙ 0,5 ММ, ТИП ПОКРЫТИЯ ПОЛИЭСТЕР, ПОЛИЭСТЕР МАТОВЫЙ | М | 8.9145
|  |  | 1/10-235-20/674 | ЛЕНТА УПЛОТНИТЕЛЬНАЯ УНИВЕРСАЛЬНАЯ (КРОВЕЛЬНАЯ) | М | 23.4
|  |  | 1/10-240-15/400 | ВИНТЫ САМОНАРЕЗАЮЩИЕ С ПРЕССШАЙБОЙ ДЛЯ КРЕПЛЕНИЯ ЛИСТОВ МЕТАЛЛА | КГ | 0.04464
|  |  | 1/10-240-25-35/240 | ГВОЗДИ СТРОИТЕЛЬНЫЕ | КГ | 2.646
|  |  | 1/10-240-25-35/50 | ГВОЗДИ СТРОИТЕЛЬНЫЕ С КОНИЧЕСКОЙ ГОЛОВКОЙ 3,5 Х 90 ММ | Т | 0.00105
|  |  | 1/10-240-25-41/20 | ГВОЗДИ СТРОИТЕЛЬНЫЕ ОЦИНКОВАННЫЕ 1,8 Х 60 ММ | Т | 3e-05
|  |  | 1/10-240-25-50/16 | ГВОЗДИ ТОЛЕВЫЕ КРУГЛЫЕ 2,5 Х 40 ММ | Т | 0.00041
|  |  | 1/10-240-30-50/20 | ДЮБЕЛЬ С ШУРУПОМ ДЛЯ БЫСТРОГО МОНТАЖА 6 Х 60 | 100 ШТ. | 0.594
|  |  | 1/10-240-35/11 | ЗАКЛЕПКИ С ПОЛУКРУГЛОЙ ГОЛОВКОЙ 4 Х 10 ММ | Т | 4e-05
|  |  | 1/10-240-55-20/100 | САМОРЕЗ КРОВЕЛЬНЫЙ ОЦИНКОВАННЫЙ 4,8 Х 29 ММ | 1000 ШТ. | 0.6746
|  |  | 1/10-240-55-20/150 | САМОРЕЗ КРОВЕЛЬНЫЙ ОЦИНКОВАННЫЙ 4,8 Х 80 ММ | 1000 ШТ. | 0.17247
|  |  | 2/20-100-20/35 | ПЛАНКА ЭФ-1 ИЗ СТАЛИ ОЦИНКОВАННОЙ ТОЛЩИНОЙ 0,45-0,5 ММ, ШИРИНОЙ 240 ММ, С ОДНОСТОРОННИМ ПОЛИМЕРНЫМ ПОКРЫТИЕМ, ЦВЕТНОЙ | М | 18.9945
|  |  | М021141 | КРАНЫ НА АВТОМОБИЛЬНОМ ХОДУ ПРИ РАБОТЕ НА ДРУГИХ ВИДАХ СТРОИТЕЛЬСТВА, 10 Т | МАШ.-Ч | 0.12647
|  |  | М121003 | КОТЛЫ БИТУМНЫЕ ПЕРЕДВИЖНЫЕ 400 Л | МАШ.-Ч | 0.08496
|  |  | М330201 | МАШИНЫ СВЕРЛИЛЬНЫЕ ЭЛЕКТРИЧЕСКИЕ | МАШ.-Ч | 0.8303
|  |  | М330301 | МАШИНЫ ШЛИФОВАЛЬНЫЕ ЭЛЕКТРИЧЕСКИЕ | МАШ.-Ч | 1.1048
|  |  | М331451 | ПЕРФОРАТОРЫ ЭЛЕКТРИЧЕСКИЕ | МАШ.-Ч | 2.7443
|  |  | М331531 | ПИЛА ДИСКОВАЯ ЭЛЕКТРИЧЕСКАЯ | МАШ.-Ч | 0.805
|  |  | М331615 | ДРЕЛИ ЭЛЕКТРИЧЕСКИЕ | МАШ.-Ч | 15.5314
|  |  | М331617 | СРЕДСТВА МАЛОЙ МЕХАНИЗАЦИИ | МАШ.-Ч | 0.49401
00000/29020 | РЕМОНТ ВХОДНЫХ ГРУПП (ЛИСТ 9 КР) | М2 | С1-1 | ЗАТРАТЫ ТРУДА РАБОЧИХ | ЧЕЛ.-Ч | 41.09
|  | 21.41 | С1-3 | ЗАТРАТЫ ТРУДА МАШИНИСТОВ | ЧЕЛ.-Ч | 0.2
|  |  | 1/10-125-70/1-М | ПЛИТКИ ПОЛИУРЕТАНОВЫЕ ТАКТИЛЬНЫЕ 300Х300 | М2 | 7.7622
|  |  | 1/10-160-20/15 | ВЕТОШЬ | КГ | 0.10861
|  |  | 1/10-180-20/113 | ШКУРКА ШЛИФОВАЛЬНАЯ НА БУМАЖНОЙ ОСНОВЕ ВОДОСТОЙКАЯ | М2 | 0.00462
|  |  | 1/10-230-15/395 | ГРУНТОВКА АКРИЛОВАЯ ГЛУБОКОГО ПРОНИКНОВЕНИЯ ДЛЯ НАРУЖНЫХ (Н) И ВНУТРЕННИХ РАБОТ (В), ПОЛИМЕРНАЯ (П), ОДНОКОМПОНЕНТНАЯ (1), ВОДНО-ДИСПЕРСИОННАЯ (Д) | КГ | 6.414
|  |  | 1/10-230-35/999130 | КЛЕИ И КОМПОЗИЦИИ КЛЕЕВЫЕ (СРЕДНЯЯ ЦЕНА ПО ГРУППЕ), ОПРЕД. - 13 | КГ | 7.61
|  |  | 1/10-230-45-10/95 | ЭМАЛЬ ПЕНТАФТАЛЕВАЯ ПФ-115, ЖЕЛТАЯ | Т | 7e-05
|  |  | 1/10-230-50-15/29 | ОЛИФА ОКСОЛЬ | КГ | 0.0297
|  |  | 1/10-230-60-10/10 | ГРУНТОВКА РЕМОНТНАЯ ДЛЯ НАРУЖНЫХ И ВНУТРЕННИХ (НВ) РАБОТ, ПОЛИМЕРМИНЕРАЛЬНАЯ (ПМ), ОДНОКОМПОНЕНТНАЯ (1), СУХАЯ СМЕСЬ (СС), ЦЕМЕНТНАЯ, СЕРАЯ | Т | 0.0033
|  |  | 1/10-230-60-35/19 | РАСТВОРНАЯ СМЕСЬ СУХАЯ (РСС), ОБЛИЦОВОЧНАЯ, ЦЕМЕНТНАЯ, УНИВЕРСАЛЬНАЯ, ДЛЯ НАРУЖНЫХ И ВНУТРЕННИХ РАБОТ (НВ), М100/М150, F75 | Т | 0.3421
|  |  | 1/10-230-60-35/47 | РАСТВОРНАЯ СМЕСЬ СУХАЯ (РСС), ОБЛИЦОВОЧНАЯ, ЦЕМЕНТНО-ИЗВЕСТКОВАЯ, ДЛЯ ВНУТРЕННИХ РАБОТ (В), М100 | Т | 0.1069
|  |  | 1/10-230-60-45-15/75 | РАСТВОРНАЯ СМЕСЬ СУХАЯ (РСС), РЕМОНТНАЯ, ДЛЯ РЕМОНТА, ВОССТАНОВЛЕНИЯ И УСИЛЕНИЯ ЖЕЛЕЗОБЕТОННЫХ КОНСТРУКЦИЙ, ДЛЯ НАРУЖНЫХ И ВНУТРЕННИХ РАБОТ (НВ), ЦЕМЕНТНАЯ, 500, F300 | Т | 0.132
|  |  | 1/10-230-60-45-5/215 | РАСТВОРНАЯ СМЕСЬ СУХАЯ (РСС), ШТУКАТУРНАЯ, ДЛЯ НАРУЖНЫХ И ВНУТРЕННИХ РАБОТ (НВ), ЦЕМЕНТНО-ИЗВЕСТКОВАЯ, М75, F75 | Т | 0.069
|  |  | 1/10-230-60-55/5 | ШПАТЛЕВКА КЛЕЕМАСЛЯНАЯ | Т | 0.00013
|  |  | 1/10-260-30-31/1 | ПРОКАТ ГОРЯЧЕКАТАНЫЙ ПОЛОСОВОЙ ИЗ СТАЛИ УГЛЕРОДИСТОЙ ОБЫКНОВЕННОГО КАЧЕСТВА МАРКИ СТ3СП, СТ3ПС, ТОЛЩИНОЙ 4-5 ММ ПРИ ШИРИНЕ 50-100 ММ | Т | 0.00125
|  |  | 1/10-280-20/40 | ВОДА | М3 | 0.0255
|  |  | 1/55-50-20/30 | ЛАК БИТУМНЫЙ БТ-577 | Т | 0.00021
|  |  | 2/20-40-35/77 | РЕШЕТКИ ПРИЯМКОВ ГРЯЗЕЗАЩИТНЫЕ (ДЛЯ ВЫТИРАНИЯ НОГ) МЕТАЛЛИЧЕСКИЕ | Т | 0.0208
|  |  | 4/1-7-20-30-17/110011 | ПЛИТЫ БЕТОННЫЕ ТРОТУАРНЫЕ, КВАДРАТНЫЕ, ТОЛЩИНОЙ 30 ММ, ИЗ МЕЛКОЗЕРНИСТОГО БЕТОНА, СЕРЫЕ, ОДНОСЛОЙНЫЕ, КЛАСС БЕТОНА В22,5 | М2 | 21.9145
|  |  | М021141 | КРАНЫ НА АВТОМОБИЛЬНОМ ХОДУ ПРИ РАБОТЕ НА ДРУГИХ ВИДАХ СТРОИТЕЛЬСТВА, 10 Т | МАШ.-Ч | 0.11914
|  |  | М031110 | ПОДЪЕМНИКИ СТРОИТЕЛЬНЫЕ 0,5 Т | МАШ.-Ч | 0.00066
|  |  | М331305 | ПЫЛЕСОС ПРОМЫШЛЕННЫЙ | МАШ.-Ч | 0.7312
|  |  | М331615 | ДРЕЛИ ЭЛЕКТРИЧЕСКИЕ | МАШ.-Ч | 0.3951
|  |  | М331617 | СРЕДСТВА МАЛОЙ МЕХАНИЗАЦИИ | МАШ.-Ч | 0.07995
00000/29070 | РЕМОНТ МЕТАЛЛИЧЕСКОЙ БАЛКИ ЛЕСТНИЧНОЙ КЛЕТКИ (ЛИСТ 3 КР) | М2 | С1-1 | ЗАТРАТЫ ТРУДА РАБОЧИХ | ЧЕЛ.-Ч | 3.59
|  | 1.37 | С1-3 | ЗАТРАТЫ ТРУДА МАШИНИСТОВ | ЧЕЛ.-Ч
|  |  | 1/10-160-20/15 | ВЕТОШЬ | КГ | 0.00069
|  |  | 1/10-230-45-10/165 | ЭМАЛЬ ПЕНТАФТАЛЕВАЯ ПФ-115, СЕРАЯ | КГ | 0.2466
|  |  | 1/10-230-50-15/22 | КСИЛОЛ | Л | 0.02361
|  |  | 1/10-230-50-15/57 | РАСТВОРИТЕЛЬ ДЛЯ ЛАКОКРАСОЧНЫХ МАТЕРИАЛОВ МАРКИ Р-5 | Т | 0.00012
|  |  | 1/10-230-50-15/93 | УАЙТ-СПИРИТ | КГ | 0.03836
|  |  | 1/55-20-25/165 | СОСТАВ ОГНЕЗАЩИТНЫЙ ДЛЯ ВЫПОЛНЕНИЯ ОГНЕЗАЩИТНЫХ ПОКРЫТИЙ ЭЛЕМЕНТОВ МЕТАЛЛИЧЕСКИХ СТРОИТЕЛЬНЫХ КОНСТРУКЦИЙ ПО ТИПУ КМД-О-МЕТАЛЛ | КГ | 0.0022
|  |  | 1/55-50-25/21 | ГРУНТОВКА АК-087 | КГ | 0.411
|  |  | 1/55-50-25/55 | ГРУНТОВКА ГФ-021, КРАСНО-КОРИЧНЕВАЯ | КГ | 0.1233
|  |  | М331615 | ДРЕЛИ ЭЛЕКТРИЧЕСКИЕ | МАШ.-Ч | 0.24496
|  |  | М331617 | СРЕДСТВА МАЛОЙ МЕХАНИЗАЦИИ | МАШ.-Ч | 0.00198
|  |  | М340101 | АГРЕГАТЫ ОКРАСОЧНЫЕ ВЫСОКОГО ДАВЛЕНИЯ ДЛЯ ОКРАСКИ ПОВЕРХНОСТЕЙ КОНСТРУКЦИЙ МОЩНОСТЬЮ 1 КВТ | МАШ.-Ч | 0.09009
Составил |  |  |  | Климко В.М.
| (должность служащего) |  | (подпись) | (инициалы, фамилия)
Проверил |  |  |  | Царькова Е.А.
| (должность служащего) |  | (подпись) | (инициалы, фамилия)

## id=29467 ЛС(э)-110
УТВЕРЖДАЮ
[5 empty] | (должность) |  | (подпись) | (инициалы, фамилия)
" " ____________________ 20_____ г.
Наименование объекта: Капитальный ремонт отдельных конструкций и элементов здания жилого дома 146 по ул. Грушевская в
г. Минске
Код объекта:
Наименование здания, сооружения: КАПИТАЛЬНЫЙ РЕМОНТ
Шифр здания, сооружения: 151_25-09.25_51
Комплект чертежей: 125/25-07.25/41-ООС
|  |  | ЛОКАЛЬНАЯ СМЕТА № | 110
(ЛОКАЛЬНЫЙ СМЕТНЫЙ РАСЧЕТ)
на ОТХОДЫ
Составлена в ценах на 01.10.2025 |  |  |  | Стоимость | 6.472 тысяч белорусских рублей
(дата разработки)
№ п/п | Обоснование | Наименование работ, ресурсов, расходов | Единица измерения | Стоимость единицы измерения/всего, белорусских рублей | [5 empty] | Трудозатраты (чел-ч.)
|  |  |  | заработная плата | эксплуатация машин и механизмов |  | материалы, изделия, конструк-ции (монти-руемые оборудо-вание, мебель) | транс-порт | общая стоимость | рабочих | машини-стов
|  |  | количество |  | всего | в т.ч. заработ-ная плата машини-стов
1 | 2 | 3 | 4 | 5 | 6 | 7 | 8 | 9 | 10 | 11 | 12
Чел.ч.= 14.47 руб/ч; Дата: на 1-ое Октября 2025г.; Методика: Ремонт, Льгота по НДС; Зона: 3, Район: Минск, База НРР 2022г.
| 00000/29090 | ПЕРЕРАБОТКА СТРОИТЕЛЬНЫХ ОТХОДОВ - 173.49 Т
1 | Е51-7-6 | ПОГРУЗКА СТРОИТЕЛЬНЫХ ОТХОДОВ ПОГРУЗЧИКАМИ | 100 М3 |  | 356.07 | 93.19 |  |  | 356.07 |  | 6.44
|  | РАЗРЯД=4, МЕЖР.КОЭФФ.=1.0 ОХРиОПР=81.86%, План=52.34% | 1.4568 |  | 518.72 | 135.76 |  |  | 518.72 |  | 9.38
2 | С310-25.1 | ПЕРЕВОЗКА ДО 25 КМ,КЛАСС ГРУЗА I | Т |  |  |  |  | 12.71 | 12.71
| перевозка |  | 173.49 |  |  |  |  | 2205.06 | 2205.06
3 | 8/2/1/П | СТОИМОСТЬ ПРИЕМКИ НА ПЕРЕРАБОТКУ СМЕШАННЫХ ОТХОДОВ | М3 |  |  |  | 36 |  | 36
| прием отходов |  | 2.5 |  |  |  | 90 |  | 90
4 | С999-9900.72 | СТОИМОСТЬ ПРИЕМА И ПЕРЕРАБОТКИ ОТХОДОВ, ПОЛИГОН "ПРУДИЩЕ" (П/У КОЛЯДИЧИ) | Т |  |  |  | 14.46 |  | 14.46
| прием отходов | Примечание: ДРЕВЕСНЫЕ ОТХОДЫ ЗАГРЯЗНЕННЫЕ ОРГАНИЧЕСКИМИ ХИМИКАЛИЯМИ | 42.54 |  |  |  | 615.13 |  | 615.13
7 | 8/2/1/П2 | СТОИМОСТЬ ПРИЕМКИ НА ПЕРЕРАБОТКУ ОТХОДОВ АСФАЛЬТОБЕТОНА | Т |  |  |  | 30 |  | 30
| прием отходов |  | 6.3 |  |  |  | 189 |  | 189
8 | 8/2/1/П1 | СТОИМОСТЬ ПРИЕМКИ НА ПЕРЕРАБОТКУ ОТХОДОВ БЕТОНА | Т |  |  |  | 30 |  | 30
| прием отходов |  | 31.68 |  |  |  | 950.4 |  | 950.4
9 | 8/2/1/П17 | СТОИМОСТЬ ПРИЕМКИ НА ПЕРЕРАБОТКУ БОЯ АСБЕСТОЦЕМЕНТНЫХ ИЗДЕЛИЙ | М3 |  |  |  | 36 |  | 36
| прием отходов |  | 4.25 |  |  |  | 153 |  | 153
10 | 8/2/1/П12 | СТОИМОСТЬ ПРИЕМКИ КУСКОВЫХ ОТХОДОВ НАТУРАЛЬНОЙ ЧИСТОЙ ДРЕВЕСИНЫ | М3 |  |  |  | 36 |  | 36
| прием отходов |  | 0.3 |  |  |  | 10.8 |  | 10.8
11 | 8/2/1/П4 | СТОИМОСТЬ ПРИЕМКИ НА ПЕРЕРАБОТКУ СУЧЬЕВ, ВЕТОК, ВЕРШИН | М3 |  |  |  | 36 |  | 36
| прием отходов |  | 0.7 |  |  |  | 25.2 |  | 25.2
12 | 8/2/1/П13 | СТОИМОСТЬ ПРИЕМКИ НА ПЕРЕРАБОТКУ ОТХОДОВ КОРЧЕВАНИЯ ПНЕЙ | М3 |  |  |  | 36 |  | 36
| прием отходов |  | 0.5 |  |  |  | 18 |  | 18
13 | 8/2/1/П15 | СТОИМОСТЬ ПРИЕМКИ НА ПЕРЕРАБОТКУ ОТХОДОВ МИНЕРАЛЬНОГО ГРУНТА | М3 |  |  |  | 29.7 |  | 29.7
| прием отходов |  | 51 |  |  |  | 1514.7 |  | 1514.7
|  | ИТОГО ПО РАЗДЕЛУ 00000/29090 |  |  | 519 | 136 |  | 2205 | 2724 |  | 9.38
|  | ОХР и ОПР | [6 empty] | 111
|  | ПЛАНОВАЯ ПРИБЫЛЬ | [6 empty] | 71
|  | ИТОГО С ОХР/ОПР И ПЛАНОВОЙ ПРИБЫЛЬЮ | [6 empty] | 2906
|  | ИТОГО ПО Строительные работы (ремонт) |  |  | 519 | 136 |  | 2205 | 2724 |  | 9.38
|  | ОХРиОПР = 81.86% | [6 empty] | 111
|  | План.приб. = 52.34% | [6 empty] | 71
|  | ИТОГО | [6 empty] | 2906
|  | ИТОГО |  |  | 519 | 136 |  | 2205 | 2724 |  | 9.38
|  | В Т.Ч. ПЕРЕВОЗКА | [5 empty] | 2205 | 2205
|  | ОХР и ОПР | [6 empty] | 111
|  | ПЛАНОВАЯ ПРИБЫЛЬ | [6 empty] | 71
СРЕДНИЙ РАЗРЯД РАБОЧИХ
|  | ВСЕГО | [6 empty] | 2906
В ТОМ ЧИСЛЕ:
|  | СТРОИТЕЛЬНЫЕ РАБОТЫ, ВСЕГО | [6 empty] | 2906
В ТОМ ЧИСЛЕ:
ЗАРАБОТНАЯ ПЛАТА
|  | ЭКСПЛУАТАЦИЯ МАШИН И МЕХАНИЗМОВ, ВСЕГО | [6 empty] | 519
|  | В ТОМ ЧИСЛЕ ЗАРАБОТНАЯ ПЛАТА МАШИНИСТОВ | [6 empty] | 136
МАТЕРИАЛЫ, ИЗДЕЛИЯ, КОНСТРУКЦИИ
|  | ТРАНСПОРТ | [6 empty] | 2205
|  | ОХР И ОПР | [6 empty] | 111
|  | ПЛАНОВАЯ ПРИБЫЛЬ | [6 empty] | 71
|  | ПРОЧИЕ СРЕДСТВА |  |  |  |  | 3566 |  | 3566
|  | В Т.Ч. СТ-ТЬ ПРИЕМА И ПЕРЕРАБОТКИ ОТХОДОВ |  |  |  |  | 3566 |  | 3566
|  | ВСЕГО С ПРОЧИМИ И ОБОРУДОВАНИЕМ | [6 empty] | 6472
ЗАТРАТЫ ТРУДА РАБОЧИХ-СТРОИТЕЛЕЙ
|  | ЗАТРАТЫ ТРУДА МАШИНИСТОВ | [6 empty] | 9.38
|  | ВСЕГО СТРОИТЕЛЬНЫХ И ИНЫХ СПЕЦИАЛЬНЫХ МОНТАЖНЫХ РАБОТ С УЧЕТОМ | [6 empty] | 2906
ТЕНДЕРА [2906+0+0+0]
|  | ЗАТРАТЫ, СВЯЗАННЫЕ С ОТЧИСЛЕНИЯМИ НА СОЦИАЛЬНОЕ СТРАХОВАНИЕ | [6 empty] | 46
[((0+136)*(34/100)) * ((100-0)/100)]
|  | ДРУГИЕ ПРОЧИЕ ЗАТРАТЫ | [6 empty] | 3566
|  | В ТОМ ЧИСЛЕ СТОИМОСТЬ ПРИЕМА И ПЕРЕРАБОТКИ ОТХОДОВ | [6 empty] | 3566
|  | ИТОГО ПРОЧИЕ ЗАТРАТЫ [0+46+0+0+0+3566+0+0] | [6 empty] | 3612
|  | ИТОГО СТРОИТЕЛЬНЫХ И ИНЫХ СПЕЦИАЛЬНЫХ МОНТАЖНЫХ РАБОТ [2906+3612+0] | [6 empty] | 6518
| Составил |  |  |  | Климко В.М.
|  | (должность служащего) | (подпись) |  | (инициалы, фамилия)
| Проверил |  |  |  | Царькова Е.А.
|  | (должность служащего) | (подпись) |  | (инициалы, фамилия)

## id=29467 ВР-110
Наименование объекта: Капитальный ремонт отдельных конструкций и элементов здания жилого дома 146
по ул. Грушевская в г. Минске
Код объекта:
Наименование здания, сооружения: КАПИТАЛЬНЫЙ РЕМОНТ
Шифр здания, сооружения: 151_25-09.25_51
Комплект чертежей: 125/25-07.25/41-ООС
ВЕДОМОСТЬ РЕСУРСОВ №110
на ОТХОДЫ
Составлена в ценах на |  | 01.10.2025
(дата разработки)
№ п/п | Код | Наименование ресурса | Единица измерения | Количество | Стоимость ресурса, белорусских рублей
[5 empty] | за единицу измерения | общая (гр.5 х гр.6)
1 | 2 | 3 | 4 | 5 | 6 | 7
1 | С1-1 | ЗАТРАТЫ ТРУДА РАБОЧИХ | ЧЕЛ-Ч.
2 | С1-3 | ЗАТРАТЫ ТРУДА МАШИНИСТОВ | ЧЕЛ-Ч. | 9.38
3 | М031811 | ПОГРУЗЧИКИ ОДНОКОВШОВЫЕ УНИВЕРСАЛЬНЫЕ ПНЕВМОКОЛЕСНЫЕ 2 Т | МАШ.-Ч | 9.3818 | 55.29 | 518.72
| Составил |  |  | Климко В.М.
|  | (должность служащего) | (подпись) | (инициалы, фамилия)
| Проверил |  |  | Царькова Е.А.
|  | (должность служащего) | (подпись) | (инициалы, фамилия)

## id=29467 ВО-110
Наименование объекта: Капитальный ремонт отдельных конструкций и элементов здания жилого дома 146
по ул. Грушевская в г. Минске
Код объекта:
Наименование здания, сооружения: КАПИТАЛЬНЫЙ РЕМОНТ
Шифр здания, сооружения: 151_25-09.25_51
Комплект чертежей: 125/25-07.25/41-ООС
ВЕДОМОСТЬ №110
объемов работ и расхода ресурсов
на ОТХОДЫ
Обоснование | Наименование видов работ | Единица измерения | Код ресурса | Наименование ресурсов | Единица измерения | Количество
объем
1 | 2 | 3 | 4 | 5 | 6 | 7
00000/29090 | ПЕРЕРАБОТКА СТРОИТЕЛЬНЫХ ОТХОДОВ | Т | С1-1 | ЗАТРАТЫ ТРУДА РАБОЧИХ | ЧЕЛ.-Ч
|  | 173.49 | С1-3 | ЗАТРАТЫ ТРУДА МАШИНИСТОВ | ЧЕЛ.-Ч | 9.38
|  |  | М031811 | ПОГРУЗЧИКИ ОДНОКОВШОВЫЕ УНИВЕРСАЛЬНЫЕ ПНЕВМОКОЛЕСНЫЕ 2 Т | МАШ.-Ч | 9.3818
Составил |  |  |  | Климко В.М.
| (должность служащего) |  | (подпись) | (инициалы, фамилия)
Проверил |  |  |  | Царькова Е.А.
| (должность служащего) |  | (подпись) | (инициалы, фамилия)