## id=7966 ОС-3
Наименование объекта: Капитальный ремонт отдельных конструкций и элементов здания жилого дома 146 по ул. Грушевская в г. Минске
Код объекта:
ОБЪЕКТНАЯ СМЕТА № 3
(ОБЪЕКТНЫЙ СМЕТНЫЙ РАСЧЕТ № 3)
на строительство БЛАГОУСТРОЙСТВО
(наименование здания, сооружения)
| Составлена в ценах на | 01.10.2025 |  |  | Стоимость | 30.149 | тысяч белорусских рублей
(дата разработки)
№ локальных смет (локаль-ных сметных расчетов) | Наименование работ, расходов | Стоимость, тысяч белорусских рублей | [5 empty] | Общая стоимость, тысяч белорусских рублей
|  | заработная плата | эксплуатация машин и механизмов | материалы, изделия, конструкции | ОХР и ОПР | монтируемые оборудование, мебель | прочие средства
|  |  | в т.ч. заработная плата машинистов | транспорт | плановая прибыль | транспорт |  | трудоемкость, человеко-часов
1 | 2 | 3 | 4 | 5 | 6 | 7 | 8 | 9
301 | №301 БЛАГОУСТРОЙСТВО | 3.574 | 0.571 | 14.221 | 3.071 |  |  | 26.534
|  |  | 0.177 | 3.132 | 1.965 |  |  | 281.83
302 | №302 ОЗЕЛЕНЕНИЕ | 1.511 | 0.338 | 0.372 | 0.876 |  |  | 3.615
|  |  | 0.079 | 0.044 | 0.474 |  |  | 114.33
| ИТОГО | 5.085 | 0.909 | 14.593 | 3.947 |  |  | 30.149
|  |  | 0.256 | 3.176 | 2.439 |  |  | 396.16
ГЛАВНЫЙ ИНЖЕНЕР ПРОЕКТА |  |  |  |  | Гельвих Е.Р.
|  |  |  | (подпись) | (инициалы, фамилия)
НАЧАЛЬНИК |  | ОТДЕЛА (ПОДРАЗДЕЛЕНИЯ) |  |  | Овсяников Е.И.
| (наименование) |  |  | (подпись) | (инициалы, фамилия)
СОСТАВИЛ |  |  |  |  | Климко В.М.
|  | (должность служащего) |  | (подпись) | (инициалы, фамилия)
ПРОВЕРИЛ |  |  |  |  | Царькова Е.А.
|  | (должность служащего) |  | (подпись) | (инициалы, фамилия)

## id=29455 ЛС(э)-301
УТВЕРЖДАЮ
[5 empty] | (должность) |  | (подпись) | (инициалы, фамилия)
" " ____________________ 20_____ г.
Наименование объекта: Капитальный ремонт отдельных конструкций и элементов здания жилого дома 146 по ул. Грушевская в
г. Минске
Код объекта:
Наименование здания, сооружения: БЛАГОУСТРОЙСТВО
Шифр здания, сооружения: 151_25-09.25_51
Комплект чертежей:
|  |  | ЛОКАЛЬНАЯ СМЕТА № | 301
(ЛОКАЛЬНЫЙ СМЕТНЫЙ РАСЧЕТ)
на БЛАГОУСТРОЙСТВО
Составлена в ценах на 01.10.2025 |  |  |  | Стоимость | 26.534 тысяч белорусских рублей
(дата разработки)
№ п/п | Обоснование | Наименование работ, ресурсов, расходов | Единица измерения | Стоимость единицы измерения/всего, белорусских рублей | [5 empty] | Трудозатраты (чел-ч.)
|  |  |  | заработная плата | эксплуатация машин и механизмов |  | материалы, изделия, конструк-ции (монти-руемые оборудо-вание, мебель) | транс-порт | общая стоимость | рабочих | машини-стов
|  |  | количество |  | всего | в т.ч. заработ-ная плата машини-стов
1 | 2 | 3 | 4 | 5 | 6 | 7 | 8 | 9 | 10 | 11 | 12
Чел.ч.= 14.47 руб/ч; Дата: на 1-ое Октября 2025г.; Методика: Ремонт, Льгота по НДС; Зона: 3, Район: Минск, База НРР 2022г.
| 00000/73000 | МАЛЫЕ АРХИТЕКТУРНЫЕ ФОРМЫ (ЛИСТ 4 ГП П.5) - 2 ШТ
1 | Е70-87-3 | УСТРОЙСТВО МЕТАЛЛИЧЕСКОЙ УРНЫ НА МЕТАЛЛИЧЕСКОЙ СТОЙКЕ ИЗ ГОТОВЫХ ЭЛЕМЕНТОВ | ШТ. | 6.22 |  |  |  |  | 6.22 | 0.5
|  | РАЗРЯД=3, МЕЖР.КОЭФФ.=0.8599 ОХРиОПР=80.38%, План=65.05% | 2 | 12.44 |  |  |  |  | 12.44 | 1
|  | ИТОГО ПО РАЗДЕЛУ 00000/73000 |  | 12 |  |  |  |  | 12 | 1
|  | ОХР и ОПР | [6 empty] | 10
|  | ПЛАНОВАЯ ПРИБЫЛЬ | [6 empty] | 8
|  | ИТОГО С ОХР/ОПР И ПЛАНОВОЙ ПРИБЫЛЬЮ | [6 empty] | 30
| 00000/72000 | УСТРОЙСТВО ПРОЕЗДОВ, ТРОТУАРОВ, ДОРОЖЕК И ПЛОЩАДОК (ЛИСТ 5 ГП) - 146 М2
2 | ПРИМЕЧАНИЕ: | ТИП 1. ПОКРЫТИЕ ТРОТУАРА ИЗ БЕТОННОЙ ПЛИТКИ
3 | Е27-56-1 | УСТРОЙСТВО ОСНОВАНИЙ ПОД ТРОТУАРЫ ИЗ ПЕСКА ТОЛЩИНОЙ 12 СМ | 100 М2 ОСНОВАНИЯ | 353.08 | 100.59 | 32.81 | 3.48 |  | 457.15 | 26.24 | 2.11
|  | РАЗРЯД=3.5, МЕЖР.КОЭФФ.=0.9299 ОХРиОПР=81.86%, План=52.34% | 0.11 | 38.84 | 11.06 | 3.61 | 0.38 |  | 50.28 | 2.89 | 0.23
4 | Е27-56-2 | УСТРОЙСТВО ОСНОВАНИЙ ПОД ТРОТУАРЫ ИЗ ПЕСКА: ДОБАВЛЯТЬ ИЛИ ИСКЛЮЧАТЬ ПРИ ИЗМЕНЕНИИ ТОЛЩИНЫ НА КАЖДЫЙ 1 СМ | 100 М2 ОСНОВАНИЯ | 59.51 |  |  |  |  | 59.51 | 4.56
[5 empty] | К=8 | К=8 | К=8 | К=8
|  | РАЗРЯД=3.3, МЕЖР.КОЭФФ.=0.9019 ОХРиОПР=81.86%, План=52.34% Примечание: ДО 0,25 М Ктруд=8, Ктруд.маш=8 | 0.11 | 6.55 |  |  |  |  | 6.55 | 0.5
5 | 4/1-5-40-10-10/30 | ПЕСОК ДЛЯ СТРОИТЕЛЬНЫХ РАБОТ ПРИРОДНЫЙ 2 КЛАССА | М3 |  |  |  | 14.69 | 41.46 | 56.15
|  | Примечание: С УЧЕТОМ ТРАНСПОРТИРОВКИ НА 55 КМ | 2.42 |  |  |  | 35.55 | 100.33 | 135.88
6 | Е27-251-2 | УСТРОЙСТВО ОДНОСЛОЙНЫХ ОСНОВАНИЙ ТОЛЩИНОЙ 15 СМ ИЗ АСФАЛЬТОГРАНУЛЯТА ШИРИНОЙ БОЛЕЕ 3 М | 1000 М2 | 641.18 | 2037.58 | 705.6 | 43.5 |  | 2722.26 | 51.53 | 44.03
|  | РАЗРЯД=3, МЕЖР.КОЭФФ.=0.8599 ОХРиОПР=81.86%, План=52.34% | 0.011 | 7.05 | 22.41 | 7.76 | 0.48 |  | 29.94 | 0.57 | 0.48
7 | 4/1-4-30-75-10/11 | АСФАЛЬТОГРАНУЛЯТ ДЛЯ ТРАНСПОРТНОГО СТРОИТЕЛЬСТВА ТИПА А2 (АГТС А2) | Т |  |  |  | 18.35 | 1.43 | 19.78
|  |  | 3.6465 |  |  |  | 66.91 | 5.21 | 72.12
8 | Е27-253-3 | УСТРОЙСТВО СБОРНЫХ ПОКРЫТИЙ ИЗ ПЛИТ ТРОТУАРНЫХ С НАИБОЛЬШИМ ГАБАРИТНЫМ РАЗМЕРОМ В ПЛАНЕ ДО 300 ММ ВКЛЮЧИТЕЛЬНО С ПОДАЧЕЙ ПЛИТ АВТОПОГРУЗЧИКОМ | 100 М2 | 1654.12 | 73.36 | 16.3 | 1.96 | 0.09 | 1729.53 | 124.81 | 0.97
|  | РАЗРЯД=3.4, МЕЖР.КОЭФФ.=0.9159 ОХРиОПР=81.86%, План=52.34% | 0.11 | 181.95 | 8.07 | 1.79 | 0.22 | 0.01 | 190.25 | 13.73 | 0.11
9 | 4/1-5-40-10-10/30 | ПЕСОК ДЛЯ СТРОИТЕЛЬНЫХ РАБОТ ПРИРОДНЫЙ 2 КЛАССА | М3 |  |  |  | 14.69 | 41.46 | 56.15
|  | Примечание: С УЧЕТОМ ТРАНСПОРТИРОВКИ НА 55 КМ | 0.363 |  |  |  | 5.33 | 15.05 | 20.38
10 | 4/1-7-20-10-10/10 | ПЛИТЫ ТРОТУАРНЫЕ, МЕЛКОРАЗМЕРНЫЕ, СЕРЫЕ, ТОЛЩИНОЙ 60 ММ, ИЗ БЕТОНА М250 | М2 |  |  |  | 27.6 | 2.49 | 30.09
|  |  | 11.22 |  |  |  | 309.67 | 27.94 | 337.61
11 | Е27-34-2 | УСТАНОВКА БОРТОВЫХ КАМНЕЙ БЕТОННЫХ ПРИ ДРУГИХ ВИДАХ ПОКРЫТИЙ | 100 М БОРТОВОГО КАМНЯ | 992.88 | 39.25 | 13.13 | 39.95 | 3.17 | 1075.25 | 76.08 | 0.75
|  | РАЗРЯД=3.3, МЕЖР.КОЭФФ.=0.9019 ОХРиОПР=81.86%, План=52.34% | 0.03 | 29.79 | 1.18 | 0.39 | 1.2 | 0.1 | 32.27 | 2.28 | 0.02
12 | 4/1-4-10-20-40/50 | БЕТОН ТЯЖЕЛЫЙ С КРУПНОСТЬЮ ЗАПОЛНИТЕЛЯ 20-40 ММ, КЛАССА С12/15 (B15) | М3 |  |  |  | 198.94 | 15.48 | 214.42
|  |  | 0.1522 |  |  |  | 30.28 | 2.36 | 32.64
13 | 4/1-4-20-20-10-20/10 | РАСТВОРЫ КЛАДОЧНЫЕ ТЯЖЕЛЫЕ ЦЕМЕНТНЫЕ, МАРКИ 100 | М3 |  |  |  | 159.62 | 12.42 | 172.04
|  |  | 0.002 |  |  |  | 0.32 | 0.02 | 0.34
14 | 4/2-2-1-10/16 | КАМЕНЬ БОРТОВОЙ БРТ100.20.8 СЕРИЯ Б3.020.1-1.99 ВЫП.1 | ШТ. |  |  |  | 6.31 | 0.57 | 6.88
|  |  | 3 |  |  |  | 18.93 | 1.71 | 20.64
15 | ПРИМЕЧАНИЕ: | ТИП 2. ПОКРЫТИЕ ОТМОСТКИ ИЗ АСФАЛЬТОБЕТОНА
16 | Е8-3-1 | УСТРОЙСТВО ПЕСЧАНОГО ОСНОВАНИЯ | М3 ОСНОВАНИЯ | 12.19 | 2 | 1 | 0.44 |  | 14.63 | 0.98 | 0.08
|  | РАЗРЯД=3, МЕЖР.КОЭФФ.=0.8599 ОХРиОПР=81.86%, План=52.34% | 17.7 | 215.76 | 35.4 | 17.7 | 7.79 |  | 258.95 | 17.35 | 1.42
17 | 4/1-5-40-10-10/30 | ПЕСОК ДЛЯ СТРОИТЕЛЬНЫХ РАБОТ ПРИРОДНЫЙ 2 КЛАССА | М3 |  |  |  | 14.69 | 41.46 | 56.15
|  | Примечание: С УЧЕТОМ ТРАНСПОРТИРОВКИ НА 55 КМ | 19.47 |  |  |  | 286.01 | 807.23 | 1093.24
18 | Е8-3-2 | УСТРОЙСТВО ЩЕБЕНОЧНОГО ОСНОВАНИЯ | М3 ОСНОВАНИЯ | 13.19 | 2.03 | 1 | 0.44 |  | 15.66 | 1.06 | 0.08
|  | РАЗРЯД=3, МЕЖР.КОЭФФ.=0.8599 ОХРиОПР=81.86%, План=52.34% | 14.16 | 186.77 | 28.74 | 14.16 | 6.23 |  | 221.74 | 15.01 | 1.13
19 | 4/1-5-30-35-10/13 | СМЕСИ ГРАВИЙНО-ПЕСЧАНЫЕ ГПС С6 | М3 |  |  |  | 21.4 | 41.6 | 63
|  | Примечание: С УЧЕТОМ ТРАНСПОРТИРОВКИ НА 55 КМ | 16.992 |  |  |  | 363.63 | 706.87 | 1070.5
20 | Е27-55-1 | УСТРОЙСТВО ОДНОСЛОЙНЫХ АСФАЛЬТОБЕТОННЫХ ПОКРЫТИЙ ДОРОЖЕК И ТРОТУАРОВ, ИЗ МЕЛКОЗЕРНИСТОЙ АСФАЛЬТОБЕТОННОЙ СМЕСИ ТОЛЩИНОЙ 3 СМ | 100 М2 ПОКРЫТИЯ | 221.02 |  |  | 89.77 | 7.13 | 317.92 | 15.12
|  | РАЗРЯД=4.1, МЕЖР.КОЭФФ.=1.0102 ОХРиОПР=81.86%, План=52.34% | 1.18 | 260.8 |  |  | 105.93 | 8.41 | 375.14 | 17.84
21 | Е27-55-2 | ДОБАВЛЯТЬ ИЛИ ИСКЛЮЧАТЬ НА КАЖДЫЕ 0,5 СМ ИЗМЕНЕНИЯ ТОЛЩИНЫ К НОРМАМ Е27-55-1 | 100 М2 ПОКРЫТИЯ | 142.08 |  |  |  |  | 142.08 | 9.72
[5 empty] | К=4 | К=4 | К=4 | К=4
|  | РАЗРЯД=4.1, МЕЖР.КОЭФФ.=1.0102 ОХРиОПР=81.86%, План=52.34% Ктруд=4, Ктруд.маш=4 | 1.18 | 167.65 |  |  |  |  | 167.65 | 11.47
22 | 4/1-4-30-20-20/20 | СМЕСИ АСФАЛЬТОБЕТОННЫЕ (ГОРЯЧИЕ) ПЕСЧАНЫЕ ТИП Д, МАРКИ III | Т |  |  |  | 173.38 | 13.49 | 186.87
|  |  | 14.1364 |  |  |  | 2450.97 | 190.7 | 2641.67
23 | Е8-4-7 | ГИДРОИЗОЛЯЦИЯ СТЕН, ФУНДАМЕНТОВ БОКОВАЯ ОБМАЗОЧНАЯ БИТУМНАЯ В 2 СЛОЯ ПО ВЫРАВНЕННОЙ ПОВЕРХНОСТИ БУТОВОЙ КЛАДКИ, КИРПИЧУ, БЕТОНУ | 100 М2 ИЗОЛИРУЕМОЙ ПОВЕРХНОСТИ | 293.98 | 11.28 | 6.97 | 47.44 | 3.76 | 356.46 | 19.52 | 0.56
|  | РАЗРЯД=4.4, МЕЖР.КОЭФФ.=1.0408 ОХРиОПР=81.86%, План=52.34% | 0.38 | 111.71 | 4.29 | 2.65 | 18.03 | 1.43 | 135.46 | 7.42 | 0.21
24 | 1/10-230-50-15/9 | БЕНЗИН-РАСТВОРИТЕЛЬ | КГ |  |  |  | 8.04 | 0.64 | 8.68
|  |  | 22.04 |  |  |  | 177.2 | 14.11 | 191.31
25 | 7/9-10/50 | МАСТИКА БИТУМНО-ЭЛАСТОМЕРНАЯ МГБЭ Г-90 ДЛЯ ГИДРОИЗОЛЯЦИИ | Т |  |  |  | 3234 | 256.78 | 3490.78
|  |  | 0.1558 |  |  |  | 503.86 | 40.01 | 543.87
26 | Е27-34-2 | УСТАНОВКА БОРТОВЫХ КАМНЕЙ БЕТОННЫХ ПРИ ДРУГИХ ВИДАХ ПОКРЫТИЙ | 100 М БОРТОВОГО КАМНЯ | 992.88 | 39.25 | 13.13 | 39.95 | 3.17 | 1075.25 | 76.08 | 0.75
|  | РАЗРЯД=3.3, МЕЖР.КОЭФФ.=0.9019 ОХРиОПР=81.86%, План=52.34% | 1.01 | 1002.81 | 39.64 | 13.26 | 40.35 | 3.2 | 1086 | 76.84 | 0.76
27 | 4/1-4-10-20-40/50 | БЕТОН ТЯЖЕЛЫЙ С КРУПНОСТЬЮ ЗАПОЛНИТЕЛЯ 20-40 ММ, КЛАССА С12/15 (B15) | М3 |  |  |  | 198.94 | 15.48 | 214.42
|  |  | 5.1247 |  |  |  | 1019.51 | 79.33 | 1098.84
28 | 4/1-4-20-20-10-20/10 | РАСТВОРЫ КЛАДОЧНЫЕ ТЯЖЕЛЫЕ ЦЕМЕНТНЫЕ, МАРКИ 100 | М3 |  |  |  | 159.62 | 12.42 | 172.04
|  |  | 0.052 |  |  |  | 8.3 | 0.65 | 8.95
29 | 4/2-2-1-10/16 | КАМЕНЬ БОРТОВОЙ БРТ100.20.8 СЕРИЯ Б3.020.1-1.99 ВЫП.1 | ШТ. |  |  |  | 6.31 | 0.57 | 6.88
|  |  | 101 |  |  |  | 637.31 | 57.57 | 694.88
30 | ПРИМЕЧАНИЕ: | ТИП 3. ПОКРЫТИЕ ПРОЕЗДА ИЗ АСФАЛЬТОБЕТОНА
31 | Е27-56-1 | УСТРОЙСТВО ОСНОВАНИЙ ПОД ТРОТУАРЫ ИЗ ПЕСКА ТОЛЩИНОЙ 12 СМ | 100 М2 ОСНОВАНИЯ | 353.08 | 100.59 | 32.81 | 3.48 |  | 457.15 | 26.24 | 2.11
|  | РАЗРЯД=3.5, МЕЖР.КОЭФФ.=0.9299 ОХРиОПР=81.86%, План=52.34% | 0.17 | 60.02 | 17.1 | 5.58 | 0.59 |  | 77.71 | 4.46 | 0.36
32 | Е27-56-2 | УСТРОЙСТВО ОСНОВАНИЙ ПОД ТРОТУАРЫ ИЗ ПЕСКА: ДОБАВЛЯТЬ ИЛИ ИСКЛЮЧАТЬ ПРИ ИЗМЕНЕНИИ ТОЛЩИНЫ НА КАЖДЫЙ 1 СМ | 100 М2 ОСНОВАНИЯ | 96.7 |  |  |  |  | 96.7 | 7.41
[5 empty] | К=13 | К=13 | К=13 | К=13
|  | РАЗРЯД=3.3, МЕЖР.КОЭФФ.=0.9019 ОХРиОПР=81.86%, План=52.34% Примечание: ДО 0,25 М Ктруд=13, Ктруд.маш=13 | 0.17 | 16.44 |  |  |  |  | 16.44 | 1.26
33 | 4/1-5-40-10-10/30 | ПЕСОК ДЛЯ СТРОИТЕЛЬНЫХ РАБОТ ПРИРОДНЫЙ 2 КЛАССА | М3 |  |  |  | 14.69 | 41.46 | 56.15
|  | Примечание: С УЧЕТОМ ТРАНСПОРТИРОВКИ НА 55 КМ | 4.675 |  |  |  | 68.68 | 193.83 | 262.51
34 | Е27-250-1 | УСТРОЙСТВО НИЖНЕГО СЛОЯ ДВУХСЛОЙНЫХ ОСНОВАНИЙ ТОЛЩИНОЙ 15 СМ ИЗ ЩЕБНЯ ФРАКЦИИ 40-70 ММ МАРКИ 1000 И ВЫШЕ С РАСКЛИНЦОВКОЙ АСФАЛЬТОГРАНУЛЯТОМ | 1000 М2 | 266.65 | 3709.95 | 962.22 | 60.9 |  | 4037.5 | 21.43 | 55.48
|  | РАЗРЯД=3, МЕЖР.КОЭФФ.=0.8599 ОХРиОПР=81.86%, План=52.34% | 0.017 | 4.53 | 63.07 | 16.36 | 1.04 |  | 68.64 | 0.36 | 0.94
35 | 4/1-4-30-75-10/11 | АСФАЛЬТОГРАНУЛЯТ ДЛЯ ТРАНСПОРТНОГО СТРОИТЕЛЬСТВА ТИПА А2 (АГТС А2) | Т |  |  |  | 18.35 | 1.43 | 19.78
|  |  | 1.5895 |  |  |  | 29.17 | 2.27 | 31.44
36 | Е27-250-3 | ДОБАВЛЯТЬ ИЛИ ИСКЛЮЧАТЬ НА КАЖДЫЙ 1 СМ К НОРМЕ 27-250-2 | 1000 М2 | 156.41 | 633.84 | 150.03 | 12 |  | 802.25 | 12.57 | 8.67
[5 empty] | К=3 | К=3 | К=3 | К=3
|  | РАЗРЯД=3, МЕЖР.КОЭФФ.=0.8599 ОХРиОПР=81.86%, План=52.34% Примечание: ДО 0,18М Ктруд=3, Ктруд.маш=3 | 0.0335 | 5.24 | 21.23 | 5.03 | 0.4 |  | 26.87 | 0.42 | 0.29
37 | 4/1-4-30-75-10/11 | АСФАЛЬТОГРАНУЛЯТ ДЛЯ ТРАНСПОРТНОГО СТРОИТЕЛЬСТВА ТИПА А2 (АГТС А2) | Т |  |  |  | 18.35 | 1.43 | 19.78
|  |  | 0.3145 |  |  |  | 5.77 | 0.45 | 6.22
38 | 4/1-5-20-20-10/20 | ЩЕБЕНЬ ИЗ ГРАВИЯ МАРКИ 800, 2 КЛАССА, ФРАКЦИИ 20-80 ММ | М3 |  |  |  | 19.26 | 38.98 | 58.24
|  | Примечание: С УЧЕТОМ ТРАНСПОРТИРОВКИ НА 55 КМ | 3.8556 |  |  |  | 74.26 | 150.29 | 224.55
39 | Е27-53-6 | УСТРОЙСТВО ПОКРЫТИЯ ТОЛЩИНОЙ 4 СМ ИЗ ГОРЯЧИХ АСФАЛЬТОБЕТОННЫХ ПОРИСТЫХ КРУПНОЗЕРНИСТЫХ СМЕСЕЙ, ПЛОТНОСТЬ КАМЕННЫХ МАТЕРИАЛОВ 2,5-2,9 Т/М3 | 1000 М2 ПОКРЫТИЯ | 571.16 | 1127.63 | 367.05 | 151.82 | 12.08 | 1862.69 | 38.3 | 21.81
|  | РАЗРЯД=4.3, МЕЖР.КОЭФФ.=1.0306 ОХРиОПР=81.86%, План=52.34% | 0.017 | 9.71 | 19.17 | 6.24 | 2.58 | 0.21 | 31.67 | 0.65 | 0.37
40 | Е27-54-6 | ПРИ ИЗМЕНЕНИИ ТОЛЩИНЫ НА 0,5 СМ ИСКЛЮЧАТЬ ИЛИ ДОБАВЛЯТЬ К ТАБЛИЦЕ Е27-53: ПОРИСТЫМ КРУПНОЗЕРНИСТЫМ СМЕСЯМ, ПЛОТНОСТЬ КАМЕННЫХ МАТЕРИАЛОВ 2,5-2,9 Т/М3 | 1000 М2 ПОКРЫТИЯ | 4.98 | 562.48 | 183.16 |  |  | 567.46 | 0.4 | 10.88
[5 empty] | К=4 | К=4 | К=4 | К=4
|  | РАЗРЯД=3, МЕЖР.КОЭФФ.=0.8599 ОХРиОПР=81.86%, План=52.34% Примечание: ДО 0,06М Ктруд=4, Ктруд.маш=4 | 0.017 | 0.08 | 9.56 | 3.11 |  |  | 9.64 | 0.01 | 0.18
41 | 4/1-4-30-30-10/20 | СМЕСИ АСФАЛЬТОБЕТОННЫЕ (ГОРЯЧИЕ) ЩЕБЕНОЧНЫЕ КРУПНОЗЕРНИСТЫЕ ПОРИСТЫЕ, МАРКИ II | Т |  |  |  | 111.86 | 8.7 | 120.56
|  |  | 2.4276 |  |  |  | 271.55 | 21.12 | 292.67
42 | Е27-53-1 | УСТРОЙСТВО ПОКРЫТИЯ ТОЛЩИНОЙ 4 СМ ИЗ ГОРЯЧИХ АСФАЛЬТОБЕТОННЫХ ПЛОТНЫХ МЕЛКОЗЕРНИСТЫХ СМЕСЕЙ ТИПА А, Б, В, ПЛОТНОСТЬ КАМЕННЫХ МАТЕРИАЛОВ 2,5-2,9 Т/М3 | 1000 М2 ПОКРЫТИЯ | 571.16 | 1127.63 | 367.05 | 151.82 | 12.08 | 1862.69 | 38.3 | 21.81
|  | РАЗРЯД=4.3, МЕЖР.КОЭФФ.=1.0306 ОХРиОПР=81.86%, План=52.34% | 0.017 | 9.71 | 19.17 | 6.24 | 2.58 | 0.21 | 31.67 | 0.65 | 0.37
43 | 4/1-4-30-10-30/10 | СМЕСИ АСФАЛЬТОБЕТОННЫЕ (ГОРЯЧИЕ) ЩЕБЕНОЧНЫЕ МЕЛКОЗЕРНИСТЫЕ ТИП В, МАРКИ II | Т |  |  |  | 146.44 | 11.39 | 157.83
|  |  | 1.6796 |  |  |  | 245.96 | 19.13 | 265.09
44 | Е27-34-2 | УСТАНОВКА БОРТОВЫХ КАМНЕЙ БЕТОННЫХ ПРИ ДРУГИХ ВИДАХ ПОКРЫТИЙ | 100 М БОРТОВОГО КАМНЯ | 992.88 | 39.25 | 13.13 | 1223.28 | 95.25 | 2350.66 | 76.08 | 0.75
|  | РАЗРЯД=3.3, МЕЖР.КОЭФФ.=0.9019 ОХРиОПР=81.86%, План=52.34% | 0.48 | 476.58 | 18.84 | 6.3 | 587.17 | 45.72 | 1128.31 | 36.52 | 0.36
45 | 4/2-2-1-10/1 | КАМЕНЬ БОРТОВОЙ.СЕРИЯ Б3.020.1-1.99 ВЫП.1 БР100.30.15, C25/30, F250, W4 | ШТ. |  |  |  | 16.51 | 1.49 | 18
|  |  | 48 |  |  |  | 792.48 | 71.52 | 864
46 | ПРИМЕЧАНИЕ: | ТИП 4. ВОДООТВОДНЫЙ ЛОТОК ИЗ БЕТОНА
47 | Е8-3-1 | УСТРОЙСТВО ПЕСЧАНОГО ОСНОВАНИЯ | М3 ОСНОВАНИЯ | 12.19 | 2 | 1 | 0.44 |  | 14.63 | 0.98 | 0.08
|  | РАЗРЯД=3, МЕЖР.КОЭФФ.=0.8599 ОХРиОПР=81.86%, План=52.34% | 0.45 | 5.49 | 0.9 | 0.45 | 0.2 |  | 6.59 | 0.44 | 0.04
48 | 4/1-5-40-10-10/30 | ПЕСОК ДЛЯ СТРОИТЕЛЬНЫХ РАБОТ ПРИРОДНЫЙ 2 КЛАССА | М3 |  |  |  | 14.69 | 41.46 | 56.15
|  | Примечание: С УЧЕТОМ ТРАНСПОРТИРОВКИ НА 55 КМ | 0.495 |  |  |  | 7.27 | 20.52 | 27.79
49 | Е6-1-1 | УСТРОЙСТВО БЕТОННОЙ ПОДГОТОВКИ С ПРИМЕНЕНИЕМ БАДЬИ | 100 М3 В ДЕЛЕ | 2276.16 | 487.15 | 168.51 | 245.55 | 20 | 3028.86 | 180 | 10
|  | РАЗРЯД=3.1, МЕЖР.КОЭФФ.=0.8739 ОХРиОПР=81.86%, План=52.34% | 0.009 | 20.49 | 4.38 | 1.52 | 2.21 | 0.18 | 27.26 | 1.62 | 0.09
50 | 4/1-4-10-30-12-1/170603 | БЕТОНЫ ДЛЯ ДОРОЖНЫХ СООРУЖЕНИЙ (СМЕСИ ГОТОВЫЕ К УПОТРЕБЛЕНИЮ) КРУПНОСТЬЮ ЗАПОЛНИТЕЛЯ СВЫШЕ 5(3) ДО 20 ММ, УДОБОУКЛАДЫВАЕМОСТЬЮ П1, ПРОЧНОСТЬЮ НА СЖАТИЕ В30, МОРОЗОСТОЙКОСТЬЮ F250, ВОДОНЕПРОНИЦАЕМОСТЬЮ W6 | М3 |  |  |  | 277.55 | 21.59 | 299.14
|  |  | 0.918 |  |  |  | 254.79 | 19.82 | 274.61
51 | Е27-34-1 | УСТАНОВКА БОРТОВЫХ КАМНЕЙ БЕТОННЫХ ПРИ ЦЕМЕНТОБЕТОННЫХ ПОКРЫТИЯХ | 100 М БОРТОВОГО КАМНЯ | 992.88 | 39.25 | 13.13 | 49.53 | 3.92 | 1085.58 | 76.08 | 0.75
|  | РАЗРЯД=3.3, МЕЖР.КОЭФФ.=0.9019 ОХРиОПР=81.86%, План=52.34% | 0.25 | 248.22 | 9.81 | 3.28 | 12.38 | 0.98 | 271.39 | 19.02 | 0.19
52 | 4/1-4-10-20-40/50 | БЕТОН ТЯЖЕЛЫЙ С КРУПНОСТЬЮ ЗАПОЛНИТЕЛЯ 20-40 ММ, КЛАССА С12/15 (B15) | М3 |  |  |  | 198.94 | 15.48 | 214.42
|  |  | 0.78 |  |  |  | 155.17 | 12.07 | 167.24
53 | 4/2-2-1-10/16 | КАМЕНЬ БОРТОВОЙ.СЕРИЯ Б3.020.1-1.99 ВЫП.1 БРТ100.20.8, C25/30, F250, W4 | ШТ. |  |  |  | 6.31 | 0.57 | 6.88
|  |  | 25 |  |  |  | 157.75 | 14.25 | 172
54 | Е8-12-3 | УСТАНОВКА МЕТАЛЛИЧЕСКИХ РЕШЕТОК | Т МЕТАЛЛИЧЕСКИХ ИЗДЕЛИЙ | 675.92 | 159.25 | 56.6 | 287.52 | 19.53 | 1142.22 | 47.38 | 3.4
|  | РАЗРЯД=3.9, МЕЖР.КОЭФФ.=0.9859 ОХРиОПР=81.86%, План=52.34% | 0.3315 | 224.07 | 52.79 | 18.76 | 95.31 | 6.47 | 378.64 | 15.71 | 1.13
55 | 1/10-270-5/М | РЕШЕТКА ВОДОПРИЕМНАЯ ЩЕЛЕВАЯ, ЧУГУННАЯ РВ-75.40-ВЧ-Щ3 | ШТ. |  |  |  | 325.38 | 25.84 | 351.22
|  | Примечание: ВЕС: 22,1 КГ Мониторинг "Госстройпортал" от 13.10.2025 поз.10727: 241,6 * 1,1223 * 1,2 = 325,38 | 15 |  |  |  | 4880.7 | 387.6 | 5268.3
56 | ПРИМЕЧАНИЕ: | ТИП 4А. ДРЕНАЖНЫЙ ЛОТОК ИЗ ЩЕБНЯ
57 | Е8-3-1 | УСТРОЙСТВО ПЕСЧАНОГО ОСНОВАНИЯ | М3 ОСНОВАНИЯ | 12.19 | 2 | 1 | 0.44 |  | 14.63 | 0.98 | 0.08
|  | РАЗРЯД=3, МЕЖР.КОЭФФ.=0.8599 ОХРиОПР=81.86%, План=52.34% | 0.48 | 5.85 | 0.96 | 0.48 | 0.21 |  | 7.02 | 0.47 | 0.04
58 | 4/1-5-40-10-10/30 | ПЕСОК ДЛЯ СТРОИТЕЛЬНЫХ РАБОТ ПРИРОДНЫЙ 2 КЛАССА | М3 |  |  |  | 14.69 | 41.46 | 56.15
|  | Примечание: С УЧЕТОМ ТРАНСПОРТИРОВКИ НА 55 КМ | 0.528 |  |  |  | 7.76 | 21.89 | 29.65
59 | Е8-3-2 | УСТРОЙСТВО ЩЕБЕНОЧНОГО ОСНОВАНИЯ | М3 ОСНОВАНИЯ | 13.19 | 2.03 | 1 | 0.44 |  | 15.66 | 1.06 | 0.08
|  | РАЗРЯД=3, МЕЖР.КОЭФФ.=0.8599 ОХРиОПР=81.86%, План=52.34% | 0.96 | 12.66 | 1.95 | 0.96 | 0.42 |  | 15.03 | 1.02 | 0.08
60 | 4/1-5-20-20-10/20 | ЩЕБЕНЬ ИЗ ГРАВИЯ МАРКИ 800, 2 КЛАССА, ФРАКЦИИ 20-80 ММ | М3 |  |  |  | 19.26 | 38.98 | 58.24
|  | Примечание: С УЧЕТОМ ТРАНСПОРТИРОВКИ НА 55 КМ | 1.152 |  |  |  | 22.19 | 44.9 | 67.09
61 | Е27-34-2 | УСТАНОВКА БОРТОВЫХ КАМНЕЙ БЕТОННЫХ ПРИ ДРУГИХ ВИДАХ ПОКРЫТИЙ | 100 М БОРТОВОГО КАМНЯ | 992.88 | 39.25 | 13.13 | 39.95 | 3.17 | 1075.25 | 76.08 | 0.75
|  | РАЗРЯД=3.3, МЕЖР.КОЭФФ.=0.9019 ОХРиОПР=81.86%, План=52.34% | 0.22 | 218.43 | 8.64 | 2.89 | 8.79 | 0.7 | 236.56 | 16.74 | 0.17
62 | 4/1-4-10-20-40/50 | БЕТОН ТЯЖЕЛЫЙ С КРУПНОСТЬЮ ЗАПОЛНИТЕЛЯ 20-40 ММ, КЛАССА С12/15 (B15) | М3 |  |  |  | 198.94 | 15.48 | 214.42
|  |  | 1.1163 |  |  |  | 222.08 | 17.28 | 239.36
63 | 4/1-4-20-20-10-20/10 | РАСТВОРЫ КЛАДОЧНЫЕ ТЯЖЕЛЫЕ ЦЕМЕНТНЫЕ, МАРКИ 100 | М3 |  |  |  | 159.62 | 12.42 | 172.04
|  |  | 0.0114 |  |  |  | 1.82 | 0.14 | 1.96
64 | 4/2-2-1-10/16 | КАМЕНЬ БОРТОВОЙ БРТ100.20.8 СЕРИЯ Б3.020.1-1.99 ВЫП.1 | ШТ. |  |  |  | 6.31 | 0.57 | 6.88
|  |  | 22 |  |  |  | 138.82 | 12.54 | 151.36
65 | ПРИМЕЧАНИЕ: | СОПРЯЖЕНИЕ АСФАЛЬТОБЕТОННОГО ПОКРЫТИЯ (ЛИСТ 5 ГП П.1)
66 | Е68-43-1 | ЗАДЕЛКА ТРЕЩИН ДОРОЖНЫХ ПОКРЫТИЙ БИТУМНОЙ ЭМУЛЬСИЕЙ | 100 М ТРЕЩИН | 49.52 | 246.89 | 55.06 | 109.01 | 8.66 | 414.08 | 3.98 | 3.04
|  | РАЗРЯД=3, МЕЖР.КОЭФФ.=0.8599 ОХРиОПР=81.86%, План=52.34% | 0.7 | 34.66 | 172.82 | 38.54 | 76.31 | 6.06 | 289.85 | 2.79 | 2.13
|  | ИТОГО ПО РАЗДЕЛУ 00000/72000 |  | 3562 | 571 | 177 | 14221 | 3132 | 21486 | 268.04 | 11.1
|  | ОХР и ОПР | [6 empty] | 3061
|  | ПЛАНОВАЯ ПРИБЫЛЬ | [6 empty] | 1957
|  | ИТОГО С ОХР/ОПР И ПЛАНОВОЙ ПРИБЫЛЬЮ | [6 empty] | 26504
|  | ИТОГО ПО Строительные работы (ремонт) |  | 3562 | 571 | 177 | 14221 | 3132 | 21486 | 268.04 | 11.1
|  | ОХРиОПР = 81.86% | [6 empty] | 3061
|  | План.приб. = 52.34% | [6 empty] | 1957
|  | ИТОГО | [6 empty] | 26504
|  | ИТОГО ПО Ремонт автомобильных дорог |  | 12 |  |  |  |  | 12 | 1
|  | ОХРиОПР = 80.38% | [6 empty] | 10
|  | План.приб. = 65.05% | [6 empty] | 8
|  | ИТОГО | [6 empty] | 30
|  | ИТОГО |  | 3574 | 571 | 177 | 14221 | 3132 | 21498 | 269.04 | 11.1
|  | ОХР и ОПР | [6 empty] | 3071
|  | ПЛАНОВАЯ ПРИБЫЛЬ | [6 empty] | 1965
|  | СРЕДНИЙ РАЗРЯД РАБОЧИХ | [6 empty] | 3.4
|  | ВСЕГО | [6 empty] | 26534
В ТОМ ЧИСЛЕ:
|  | СТРОИТЕЛЬНЫЕ РАБОТЫ, ВСЕГО | [6 empty] | 26534
В ТОМ ЧИСЛЕ:
|  | ЗАРАБОТНАЯ ПЛАТА | [6 empty] | 3574
|  | ЭКСПЛУАТАЦИЯ МАШИН И МЕХАНИЗМОВ, ВСЕГО | [6 empty] | 571
|  | В ТОМ ЧИСЛЕ ЗАРАБОТНАЯ ПЛАТА МАШИНИСТОВ | [6 empty] | 177
|  | МАТЕРИАЛЫ, ИЗДЕЛИЯ, КОНСТРУКЦИИ | [6 empty] | 14221
|  | ТРАНСПОРТ | [6 empty] | 3132
|  | ОХР И ОПР | [6 empty] | 3071
|  | ПЛАНОВАЯ ПРИБЫЛЬ | [6 empty] | 1965
|  | ЗАТРАТЫ ТРУДА РАБОЧИХ-СТРОИТЕЛЕЙ | [6 empty] | 269.04
|  | ЗАТРАТЫ ТРУДА МАШИНИСТОВ | [6 empty] | 11.1
|  | ВСЕГО СТРОИТЕЛЬНЫХ И ИНЫХ СПЕЦИАЛЬНЫХ МОНТАЖНЫХ РАБОТ С УЧЕТОМ | [6 empty] | 26534
ТЕНДЕРА [26534+0+0+0]
|  | ЗАТРАТЫ, СВЯЗАННЫЕ С ОТЧИСЛЕНИЯМИ НА СОЦИАЛЬНОЕ СТРАХОВАНИЕ | [6 empty] | 1275
[((3574+177)*(34/100)) * ((100-0)/100)]
|  | ИТОГО ПРОЧИЕ ЗАТРАТЫ [0+1275+0+0+0+0+0+0] | [6 empty] | 1275
|  | ИТОГО СТРОИТЕЛЬНЫХ И ИНЫХ СПЕЦИАЛЬНЫХ МОНТАЖНЫХ РАБОТ [26534+1275+0] | [6 empty] | 27809
| Составил |  |  |  | Климко В.М.
|  | (должность служащего) | (подпись) |  | (инициалы, фамилия)
| Проверил |  |  |  | Царькова Е.А.
|  | (должность служащего) | (подпись) |  | (инициалы, фамилия)

## id=29455 ВР-301
Наименование объекта: Капитальный ремонт отдельных конструкций и элементов здания жилого дома 146
по ул. Грушевская в г. Минске
Код объекта:
Наименование здания, сооружения: БЛАГОУСТРОЙСТВО
Шифр здания, сооружения: 151_25-09.25_51
Комплект чертежей:
ВЕДОМОСТЬ РЕСУРСОВ №301
на БЛАГОУСТРОЙСТВО
Составлена в ценах на |  | 01.10.2025
(дата разработки)
№ п/п | Код | Наименование ресурса | Единица измерения | Количество | Стоимость ресурса, белорусских рублей
[5 empty] | за единицу измерения | общая (гр.5 х гр.6)
1 | 2 | 3 | 4 | 5 | 6 | 7
1 | С1-1 | ЗАТРАТЫ ТРУДА РАБОЧИХ | ЧЕЛ-Ч. | 269.04
2 | С1-3 | ЗАТРАТЫ ТРУДА МАШИНИСТОВ | ЧЕЛ-Ч. | 11.1
3 | М120202 | АВТОГРЕЙДЕРЫ СРЕДНЕГО ТИПА 99 (135) КВТ (Л. С.) | МАШ.-Ч | 0.15735 | 85.35 | 13.43
4 | М030101 | АВТОПОГРУЗЧИКИ 5 Т | МАШ.-Ч | 0.0374 | 43.97 | 1.64
5 | М110102 | БАДЬИ ЕМКОСТЬЮ 4 М3 | МАШ.-Ч | 0.07227 | 0.41 | 0.03
6 | М070223 | БУЛЬДОЗЕРЫ-РЫХЛИТЕЛИ НА ТРАКТОРЕ ПРИ РАБОТЕ НА ДРУГИХ ВИДАХ СТРОИТЕЛЬСТВА МОЩНОСТЬЮ, 79 (108) КВТ (Л. С.) | МАШ.-Ч | 0.086565 | 69.71 | 6.03
7 | М111301 | ВИБРАТОР ПОВЕРХНОСТНЫЙ | МАШ.-Ч | 0.07227 | 0.3 | 0.02
8 | М121010 | ВИБРОПЛИТА ИМПОРТНОГО ПРОИЗВОДСТВА | МАШ.-Ч | 0.80587 | 4 | 3.22
9 | М120907 | КАТКИ ДОРОЖНЫЕ САМОХОДНЫЕ ГЛАДКИЕ 13 Т | МАШ.-Ч | 1.1389 | 52.58 | 59.88
10 | М120906 | КАТКИ ДОРОЖНЫЕ САМОХОДНЫЕ ГЛАДКИЕ 8 Т | МАШ.-Ч | 1.0503 | 41.36 | 43.44
11 | М120910 | КАТКИ ДОРОЖНЫЕ САМОХОДНЫЕ НА ПНЕВМОКОЛЕСНОМ ХОДУ 16 Т | МАШ.-Ч | 0.34667 | 86.74 | 30.07
12 | М021141 | КРАНЫ НА АВТОМОБИЛЬНОМ ХОДУ ПРИ РАБОТЕ НА ДРУГИХ ВИДАХ СТРОИТЕЛЬСТВА, 10 Т | МАШ.-Ч | 2.5595 | 52.33 | 133.94
13 | М121601 | МАШИНЫ ПОЛИВОМОЕЧНЫЕ 6000 Л | МАШ.-Ч | 0.24158 | 65.15 | 15.74
14 | М331531 | ПИЛА ДИСКОВАЯ ЭЛЕКТРИЧЕСКАЯ | МАШ.-Ч | 1.1616 | 0.66 | 0.77
15 | М121801 | РАСПРЕДЕЛИТЕЛИ ЩЕБНЯ И ГРАВИЯ | МАШ.-Ч | 0.01439 | 88.93 | 1.28
16 | М331617 | СРЕДСТВА МАЛОЙ МЕХАНИЗАЦИИ | МАШ.-Ч | 3.1848 | 20.14 | 64.14
17 | М010411 | ТРАКТОРЫ НА ПНЕВМОКОЛЕСНОМ ХОДУ ПРИ РАБОТЕ НА ДРУГИХ ВИДАХ СТРОИТЕЛЬСТВА, 158 (215) КВТ (Л. С.) | МАШ.-Ч | 1.064 | 94.6 | 100.65
18 | М331100 | ТРАМБОВКИ ПНЕВМАТИЧЕСКИЕ | МАШ.-Ч | 8.4024 | 1.63 | 13.7
19 | М122000 | УКЛАДЧИКИ АСФАЛЬТОБЕТОНА | МАШ.-Ч | 0.14688 | 75.93 | 11.15
20 | М122401 | УСТАНОВКА "НОРД Р-310М" | МАШ.-Ч | 1.064 | 67.83 | 72.17
21 | 4/1-4-30-75-10/11 | АСФАЛЬТОГРАНУЛЯТ ДЛЯ ТРАНСПОРТНОГО СТРОИТЕЛЬСТВА ТИПА А2 (АГТС А2) | Т | 5.5505 | 18.35 | 101.85
22 | 1/10-230-50-15/9 | БЕНЗИН-РАСТВОРИТЕЛЬ | КГ | 22.04 | 8.04 | 177.2
23 | 4/1-4-10-20-40/50 | БЕТОН ТЯЖЕЛЫЙ С КРУПНОСТЬЮ ЗАПОЛНИТЕЛЯ 20-40 ММ, КЛАССА С12/15 (B15) | М3 | 10.0052 | 198.94 | 1990.43
24 | 4/1-4-10-30-12-1/170603 | БЕТОНЫ ДЛЯ ДОРОЖНЫХ СООРУЖЕНИЙ (СМЕСИ ГОТОВЫЕ К УПОТРЕБЛЕНИЮ) КРУПНОСТЬЮ ЗАПОЛНИТЕЛЯ СВЫШЕ 5(3) ДО 20 ММ, УДОБОУКЛАДЫВАЕМОСТЬЮ П1, ПРОЧНОСТЬЮ НА СЖАТИЕ В30, МОРОЗОСТОЙКОСТЬЮ F250, ВОДОНЕПРОНИЦАЕМОСТЬЮ W6 | М3 | 0.918 | 277.55 | 254.79
25 | 7/10-10/100 | БИТУМЫ НЕФТЯНЫЕ ДОРОЖНЫЕ, МАРКИ БНД-60/90, БНД-90/130 | Т | 0.0708 | 1496.24 | 105.93
26 | 1/10-135-10-2/70 | БИТУМЫ НЕФТЯНЫЕ КРОВЕЛЬНЫЕ МАРКИ БНК-45/190 | Т | 0.0095 | 1886.06 | 17.92
27 | 1/10-110-50-5/365 | БРУСКИ ОБРЕЗНЫЕ ХВОЙНЫХ ПОРОД ДЛИНОЙ 4-6,5 М, ШИРИНОЙ 75-150 ММ, ТОЛЩИНОЙ 40-75 ММ, 3 СОРТА | М3 | 0.0051 | 426 | 2.17
28 | 1/10-110-50-10/285 | БРУСЬЯ НЕОБРЕЗНЫЕ ХВОЙНЫХ ПОРОД ДЛИНОЙ 4-6,5 М, ТОЛЩИНОЙ 100,125 ММ, 4 СОРТА | М3 | 0.3383 | 209.22 | 70.78
29 | 1/10-160-20/15 | ВЕТОШЬ | КГ | 0.038 | 2.94 | 0.11
30 | 1/10-280-20/40 | ВОДА | М3 | 10.1694 | 1.74 | 17.69
31 | 1/10-240-25-35/240 | ГВОЗДИ СТРОИТЕЛЬНЫЕ | КГ | 1.99 | 4.38 | 8.72
32 | 4/2-2-1-10/16 | КАМЕНЬ БОРТОВОЙ БРТ100.20.8 СЕРИЯ Б3.020.1-1.99 ВЫП.1 | ШТ. | 151 | 6.31 | 952.81
33 | 4/2-2-1-10/1 | КАМЕНЬ БОРТОВОЙ.СЕРИЯ Б3.020.1-1.99 ВЫП.1 БР100.30.15, C25/30, F250, W4 | ШТ. | 48 | 16.51 | 792.48
34 | 1/10-170-2/30 | КРУГ НА БАКЕЛИТЕ УСИЛЕННОМ ОТРЕЗНОЙ 230 Х 2 Х 22 ДЛЯ РЕЗКИ КАМНЯ, БЕТОНА | ШТ. | 0.044 | 2.72 | 0.12
35 | 1/55-50-20/30 | ЛАК БИТУМНЫЙ БТ-577 | Т | 0.003315 | 13920 | 46.14
36 | 7/9-10/50 | МАСТИКА БИТУМНО-ЭЛАСТОМЕРНАЯ МГБЭ Г-90 ДЛЯ ГИДРОИЗОЛЯЦИИ | Т | 0.1558 | 3234 | 503.86
37 | 4/1-5-40-10-10/30 | ПЕСОК ДЛЯ СТРОИТЕЛЬНЫХ РАБОТ ПРИРОДНЫЙ 2 КЛАССА | М3 | 27.951 | 14.69 | 410.6
38 | 1/10-160-10/190 | ПЛЕНКА ПОЛИЭТИЛЕНОВАЯ ПЕРВОГО СОРТА, ТОЛЩИНОЙ 0,2 ММ | М2 | 2.25 | 0.97 | 2.18
39 | 4/1-7-20-10-10/10 | ПЛИТЫ ТРОТУАРНЫЕ, МЕЛКОРАЗМЕРНЫЕ, СЕРЫЕ, ТОЛЩИНОЙ 60 ММ, ИЗ БЕТОНА М250 | М2 | 11.22 | 27.6 | 309.67
40 | 1/10-260-30-31/1 | ПРОКАТ ГОРЯЧЕКАТАНЫЙ ПОЛОСОВОЙ ИЗ СТАЛИ УГЛЕРОДИСТОЙ ОБЫКНОВЕННОГО КАЧЕСТВА МАРКИ СТ3СП, СТ3ПС, ТОЛЩИНОЙ 4-5 ММ ПРИ ШИРИНЕ 50-100 ММ | Т | 0.01989 | 2472.01 | 49.17
41 | 4/1-4-20-20-10-20/10 | РАСТВОРЫ КЛАДОЧНЫЕ ТЯЖЕЛЫЕ ЦЕМЕНТНЫЕ, МАРКИ 100 | М3 | 0.1092 | 159.62 | 17.43
42 | 1/10-270-5/М | РЕШЕТКА ВОДОПРИЕМНАЯ ЩЕЛЕВАЯ, ЧУГУННАЯ РВ-75.40-ВЧ-Щ3 | ШТ. | 15 | 325.38 | 4880.7
43 | 1/10-240-40/92 | СКОБЫ СТРОИТЕЛЬНЫЕ ДИАМЕТРОМ 10 ММ | КГ | 0.2108 | 14.18 | 2.99
44 | 4/1-4-30-20-20/20 | СМЕСИ АСФАЛЬТОБЕТОННЫЕ (ГОРЯЧИЕ) ПЕСЧАНЫЕ ТИП Д, МАРКИ III | Т | 14.1364 | 173.38 | 2450.97
45 | 4/1-4-30-30-10/20 | СМЕСИ АСФАЛЬТОБЕТОННЫЕ (ГОРЯЧИЕ) ЩЕБЕНОЧНЫЕ КРУПНОЗЕРНИСТЫЕ ПОРИСТЫЕ, МАРКИ II | Т | 2.4276 | 111.86 | 271.55
46 | 4/1-4-30-10-30/10 | СМЕСИ АСФАЛЬТОБЕТОННЫЕ (ГОРЯЧИЕ) ЩЕБЕНОЧНЫЕ МЕЛКОЗЕРНИСТЫЕ ТИП В, МАРКИ II | Т | 1.6796 | 146.44 | 245.96
47 | 4/1-5-30-35-10/13 | СМЕСИ ГРАВИЙНО-ПЕСЧАНЫЕ ГПС С6 | М3 | 16.992 | 21.4 | 363.63
48 | 4/1-5-20-20-10/20 | ЩЕБЕНЬ ИЗ ГРАВИЯ МАРКИ 800, 2 КЛАССА, ФРАКЦИИ 20-80 ММ | М3 | 5.0076 | 19.26 | 96.45
49 | 7/10-20/20 | ЭМУЛЬСИЯ БИТУМНАЯ КАТИОННАЯ БЫСТРОРАСПАДАЮЩАЯСЯ С СОДЕРЖАНИЕМ ОСТАТОЧНОГО ВЯЖУЩЕГО ОТ 63 ДО 67% ЭБК-Б-65 | Т | 0.063 | 1211.21 | 76.31
| Составил |  |  | Климко В.М.
|  | (должность служащего) | (подпись) | (инициалы, фамилия)
| Проверил |  |  | Царькова Е.А.
|  | (должность служащего) | (подпись) | (инициалы, фамилия)

## id=29455 ВО-301
Наименование объекта: Капитальный ремонт отдельных конструкций и элементов здания жилого дома 146
по ул. Грушевская в г. Минске
Код объекта:
Наименование здания, сооружения: БЛАГОУСТРОЙСТВО
Шифр здания, сооружения: 151_25-09.25_51
Комплект чертежей:
ВЕДОМОСТЬ №301
объемов работ и расхода ресурсов
на БЛАГОУСТРОЙСТВО
Обоснование | Наименование видов работ | Единица измерения | Код ресурса | Наименование ресурсов | Единица измерения | Количество
объем
1 | 2 | 3 | 4 | 5 | 6 | 7
00000/73000 | МАЛЫЕ АРХИТЕКТУРНЫЕ ФОРМЫ (ЛИСТ 4 ГП П.5) | ШТ | С1-1 | ЗАТРАТЫ ТРУДА РАБОЧИХ | ЧЕЛ.-Ч | 1
|  | 2 | С1-3 | ЗАТРАТЫ ТРУДА МАШИНИСТОВ | ЧЕЛ.-Ч
00000/72000 | УСТРОЙСТВО ПРОЕЗДОВ, ТРОТУАРОВ, ДОРОЖЕК И ПЛОЩАДОК (ЛИСТ 5 ГП) | М2 | С1-1 | ЗАТРАТЫ ТРУДА РАБОЧИХ | ЧЕЛ.-Ч | 268.04
|  | 146 | С1-3 | ЗАТРАТЫ ТРУДА МАШИНИСТОВ | ЧЕЛ.-Ч | 11.1
|  |  | 1/10-110-50-10/285 | БРУСЬЯ НЕОБРЕЗНЫЕ ХВОЙНЫХ ПОРОД ДЛИНОЙ 4-6,5 М, ТОЛЩИНОЙ 100,125 ММ, 4 СОРТА | М3 | 0.3383
|  |  | 1/10-110-50-5/365 | БРУСКИ ОБРЕЗНЫЕ ХВОЙНЫХ ПОРОД ДЛИНОЙ 4-6,5 М, ШИРИНОЙ 75-150 ММ, ТОЛЩИНОЙ 40-75 ММ, 3 СОРТА | М3 | 0.0051
|  |  | 1/10-135-10-2/70 | БИТУМЫ НЕФТЯНЫЕ КРОВЕЛЬНЫЕ МАРКИ БНК-45/190 | Т | 0.0095
|  |  | 1/10-160-10/190 | ПЛЕНКА ПОЛИЭТИЛЕНОВАЯ ПЕРВОГО СОРТА, ТОЛЩИНОЙ 0,2 ММ | М2 | 2.25
|  |  | 1/10-160-20/15 | ВЕТОШЬ | КГ | 0.038
|  |  | 1/10-170-2/30 | КРУГ НА БАКЕЛИТЕ УСИЛЕННОМ ОТРЕЗНОЙ 230 Х 2 Х 22 ДЛЯ РЕЗКИ КАМНЯ, БЕТОНА | ШТ. | 0.044
|  |  | 1/10-230-50-15/9 | БЕНЗИН-РАСТВОРИТЕЛЬ | КГ | 22.04
|  |  | 1/10-240-25-35/240 | ГВОЗДИ СТРОИТЕЛЬНЫЕ | КГ | 1.99
|  |  | 1/10-240-40/92 | СКОБЫ СТРОИТЕЛЬНЫЕ ДИАМЕТРОМ 10 ММ | КГ | 0.2108
|  |  | 1/10-260-30-31/1 | ПРОКАТ ГОРЯЧЕКАТАНЫЙ ПОЛОСОВОЙ ИЗ СТАЛИ УГЛЕРОДИСТОЙ ОБЫКНОВЕННОГО КАЧЕСТВА МАРКИ СТ3СП, СТ3ПС, ТОЛЩИНОЙ 4-5 ММ ПРИ ШИРИНЕ 50-100 ММ | Т | 0.01989
|  |  | 1/10-270-5/М | РЕШЕТКА ВОДОПРИЕМНАЯ ЩЕЛЕВАЯ, ЧУГУННАЯ РВ-75.40-ВЧ-Щ3 | ШТ. | 15
|  |  | 1/10-280-20/40 | ВОДА | М3 | 10.1694
|  |  | 1/55-50-20/30 | ЛАК БИТУМНЫЙ БТ-577 | Т | 0.003315
|  |  | 4/1-4-10-20-40/50 | БЕТОН ТЯЖЕЛЫЙ С КРУПНОСТЬЮ ЗАПОЛНИТЕЛЯ 20-40 ММ, КЛАССА С12/15 (B15) | М3 | 10.0052
|  |  | 4/1-4-10-30-12-1/170603 | БЕТОНЫ ДЛЯ ДОРОЖНЫХ СООРУЖЕНИЙ (СМЕСИ ГОТОВЫЕ К УПОТРЕБЛЕНИЮ) КРУПНОСТЬЮ ЗАПОЛНИТЕЛЯ СВЫШЕ 5(3) ДО 20 ММ, УДОБОУКЛАДЫВАЕМОСТЬЮ П1, ПРОЧНОСТЬЮ НА СЖАТИЕ В30, МОРОЗОСТОЙКОСТЬЮ F250, ВОДОНЕПРОНИЦАЕМОСТЬЮ W6 | М3 | 0.918
|  |  | 4/1-4-20-20-10-20/10 | РАСТВОРЫ КЛАДОЧНЫЕ ТЯЖЕЛЫЕ ЦЕМЕНТНЫЕ, МАРКИ 100 | М3 | 0.1092
|  |  | 4/1-4-30-10-30/10 | СМЕСИ АСФАЛЬТОБЕТОННЫЕ (ГОРЯЧИЕ) ЩЕБЕНОЧНЫЕ МЕЛКОЗЕРНИСТЫЕ ТИП В, МАРКИ II | Т | 1.6796
|  |  | 4/1-4-30-20-20/20 | СМЕСИ АСФАЛЬТОБЕТОННЫЕ (ГОРЯЧИЕ) ПЕСЧАНЫЕ ТИП Д, МАРКИ III | Т | 14.1364
|  |  | 4/1-4-30-30-10/20 | СМЕСИ АСФАЛЬТОБЕТОННЫЕ (ГОРЯЧИЕ) ЩЕБЕНОЧНЫЕ КРУПНОЗЕРНИСТЫЕ ПОРИСТЫЕ, МАРКИ II | Т | 2.4276
|  |  | 4/1-4-30-75-10/11 | АСФАЛЬТОГРАНУЛЯТ ДЛЯ ТРАНСПОРТНОГО СТРОИТЕЛЬСТВА ТИПА А2 (АГТС А2) | Т | 5.5505
|  |  | 4/1-5-20-20-10/20 | ЩЕБЕНЬ ИЗ ГРАВИЯ МАРКИ 800, 2 КЛАССА, ФРАКЦИИ 20-80 ММ | М3 | 5.0076
|  |  | 4/1-5-30-35-10/13 | СМЕСИ ГРАВИЙНО-ПЕСЧАНЫЕ ГПС С6 | М3 | 16.992
|  |  | 4/1-5-40-10-10/30 | ПЕСОК ДЛЯ СТРОИТЕЛЬНЫХ РАБОТ ПРИРОДНЫЙ 2 КЛАССА | М3 | 27.951
|  |  | 4/1-7-20-10-10/10 | ПЛИТЫ ТРОТУАРНЫЕ, МЕЛКОРАЗМЕРНЫЕ, СЕРЫЕ, ТОЛЩИНОЙ 60 ММ, ИЗ БЕТОНА М250 | М2 | 11.22
|  |  | 4/2-2-1-10/1 | КАМЕНЬ БОРТОВОЙ.СЕРИЯ Б3.020.1-1.99 ВЫП.1 БР100.30.15, C25/30, F250, W4 | ШТ. | 48
|  |  | 4/2-2-1-10/16 | КАМЕНЬ БОРТОВОЙ БРТ100.20.8 СЕРИЯ Б3.020.1-1.99 ВЫП.1 | ШТ. | 151
|  |  | 7/10-10/100 | БИТУМЫ НЕФТЯНЫЕ ДОРОЖНЫЕ, МАРКИ БНД-60/90, БНД-90/130 | Т | 0.0708
|  |  | 7/10-20/20 | ЭМУЛЬСИЯ БИТУМНАЯ КАТИОННАЯ БЫСТРОРАСПАДАЮЩАЯСЯ С СОДЕРЖАНИЕМ ОСТАТОЧНОГО ВЯЖУЩЕГО ОТ 63 ДО 67% ЭБК-Б-65 | Т | 0.063
|  |  | 7/9-10/50 | МАСТИКА БИТУМНО-ЭЛАСТОМЕРНАЯ МГБЭ Г-90 ДЛЯ ГИДРОИЗОЛЯЦИИ | Т | 0.1558
|  |  | М010411 | ТРАКТОРЫ НА ПНЕВМОКОЛЕСНОМ ХОДУ ПРИ РАБОТЕ НА ДРУГИХ ВИДАХ СТРОИТЕЛЬСТВА, 158 (215) КВТ (Л. С.) | МАШ.-Ч | 1.064
|  |  | М021141 | КРАНЫ НА АВТОМОБИЛЬНОМ ХОДУ ПРИ РАБОТЕ НА ДРУГИХ ВИДАХ СТРОИТЕЛЬСТВА, 10 Т | МАШ.-Ч | 2.5595
|  |  | М030101 | АВТОПОГРУЗЧИКИ 5 Т | МАШ.-Ч | 0.0374
|  |  | М070223 | БУЛЬДОЗЕРЫ-РЫХЛИТЕЛИ НА ТРАКТОРЕ ПРИ РАБОТЕ НА ДРУГИХ ВИДАХ СТРОИТЕЛЬСТВА МОЩНОСТЬЮ, 79 (108) КВТ (Л. С.) | МАШ.-Ч | 0.086565
|  |  | М110102 | БАДЬИ ЕМКОСТЬЮ 4 М3 | МАШ.-Ч | 0.07227
|  |  | М111301 | ВИБРАТОР ПОВЕРХНОСТНЫЙ | МАШ.-Ч | 0.07227
|  |  | М120202 | АВТОГРЕЙДЕРЫ СРЕДНЕГО ТИПА 99 (135) КВТ (Л. С.) | МАШ.-Ч | 0.15735
|  |  | М120906 | КАТКИ ДОРОЖНЫЕ САМОХОДНЫЕ ГЛАДКИЕ 8 Т | МАШ.-Ч | 1.0503
|  |  | М120907 | КАТКИ ДОРОЖНЫЕ САМОХОДНЫЕ ГЛАДКИЕ 13 Т | МАШ.-Ч | 1.1389
|  |  | М120910 | КАТКИ ДОРОЖНЫЕ САМОХОДНЫЕ НА ПНЕВМОКОЛЕСНОМ ХОДУ 16 Т | МАШ.-Ч | 0.34667
|  |  | М121010 | ВИБРОПЛИТА ИМПОРТНОГО ПРОИЗВОДСТВА | МАШ.-Ч | 0.80587
|  |  | М121601 | МАШИНЫ ПОЛИВОМОЕЧНЫЕ 6000 Л | МАШ.-Ч | 0.24158
|  |  | М121801 | РАСПРЕДЕЛИТЕЛИ ЩЕБНЯ И ГРАВИЯ | МАШ.-Ч | 0.01439
|  |  | М122000 | УКЛАДЧИКИ АСФАЛЬТОБЕТОНА | МАШ.-Ч | 0.14688
|  |  | М122401 | УСТАНОВКА "НОРД Р-310М" | МАШ.-Ч | 1.064
|  |  | М331100 | ТРАМБОВКИ ПНЕВМАТИЧЕСКИЕ | МАШ.-Ч | 8.4024
|  |  | М331531 | ПИЛА ДИСКОВАЯ ЭЛЕКТРИЧЕСКАЯ | МАШ.-Ч | 1.1616
|  |  | М331617 | СРЕДСТВА МАЛОЙ МЕХАНИЗАЦИИ | МАШ.-Ч | 3.1848
Составил |  |  |  | Климко В.М.
| (должность служащего) |  | (подпись) | (инициалы, фамилия)
Проверил |  |  |  | Царькова Е.А.
| (должность служащего) |  | (подпись) | (инициалы, фамилия)

## id=29456 ЛС(э)-302
УТВЕРЖДАЮ
[5 empty] | (должность) |  | (подпись) | (инициалы, фамилия)
" " ____________________ 20_____ г.
Наименование объекта: Капитальный ремонт отдельных конструкций и элементов здания жилого дома 146 по ул. Грушевская в
г. Минске
Код объекта:
Наименование здания, сооружения: БЛАГОУСТРОЙСТВО
Шифр здания, сооружения: 151_25-09.25_51
Комплект чертежей:
|  |  | ЛОКАЛЬНАЯ СМЕТА № | 302
(ЛОКАЛЬНЫЙ СМЕТНЫЙ РАСЧЕТ)
на ОЗЕЛЕНЕНИЕ
Составлена в ценах на 01.10.2025 |  |  |  | Стоимость | 3.615 тысяч белорусских рублей
(дата разработки)
№ п/п | Обоснование | Наименование работ, ресурсов, расходов | Единица измерения | Стоимость единицы измерения/всего, белорусских рублей | [5 empty] | Трудозатраты (чел-ч.)
|  |  |  | заработная плата | эксплуатация машин и механизмов |  | материалы, изделия, конструк-ции (монти-руемые оборудо-вание, мебель) | транс-порт | общая стоимость | рабочих | машини-стов
|  |  | количество |  | всего | в т.ч. заработ-ная плата машини-стов
1 | 2 | 3 | 4 | 5 | 6 | 7 | 8 | 9 | 10 | 11 | 12
Чел.ч.= 14.47 руб/ч; Дата: на 1-ое Октября 2025г.; Методика: Ремонт, Льгота по НДС; Зона: 3, Район: Минск, База НРР 2022г.
| 00000/75000 | ВОССТАНОВЛЕНИЕ ГАЗОНА - 79 М2
1 | Е47-25-3 | ПОДГОТОВКА ПОЧВЫ ДЛЯ УСТРОЙСТВА ПАРТЕРНОГО И ОБЫКНОВЕННОГО ГАЗОНА С ВНЕСЕНИЕМ РАСТИТЕЛЬНОЙ ЗЕМЛИ СЛОЕМ 15 СМ МЕХАНИЗИРОВАННЫМ СПОСОБОМ | 100 М2 | 423.05 | 2.57 | 0.87 |  |  | 425.62 | 31.44 | 0.06
|  | РАЗРЯД=3.5, МЕЖР.КОЭФФ.=0.9299 ОХРиОПР=55.06%, План=29.8% | 0.79 | 334.21 | 2.03 | 0.69 |  |  | 336.24 | 24.84 | 0.05
2 | Е47-25-5 | ПОДГОТОВКА ПОЧВЫ ДЛЯ УСТРОЙСТВА ПАРТЕРНОГО И ОБЫКНОВЕННОГО ГАЗОНА: НА КАЖДЫЕ 5 СМ ИЗМЕНЕНИЯ ТОЛЩИНЫ СЛОЯ ДОБАВЛЯТЬ ИЛИ ИСКЛЮЧАТЬ | 100 М2 | -93.92 |  |  |  |  | -93.92 | -6.98
[5 empty] | К=-1 | К=-1 | К=-1 | К=-1
|  | РАЗРЯД=3.5, МЕЖР.КОЭФФ.=0.9299 ОХРиОПР=55.06%, План=29.8% Ктруд=-1, Ктруд.маш=-1 | 0.79 | -74.2 |  |  |  |  | -74.2 | -5.51
3 | ПРИМЕЧАНИЕ: | ВОЗВРАТ РАСТИТЕЛЬНОГО ГРУНТА
4 | Е47-25-6 | ПОСЕВ ГАЗОНОВ ПАРТЕРНЫХ, МАВРИТАНСКИХ И ОБЫКНОВЕННЫХ ВРУЧНУЮ | 100 М2 | 82.89 | 178.51 | 39.65 | 39.44 | 1.74 | 302.58 | 6.16 | 2.74
|  | РАЗРЯД=3.5, МЕЖР.КОЭФФ.=0.9299 ОХРиОПР=55.06%, План=29.8% | 0.79 | 65.48 | 141.02 | 31.32 | 31.16 | 1.37 | 239.03 | 4.87 | 2.16
|  | ИТОГО ПО РАЗДЕЛУ 00000/75000 |  | 325 | 143 | 32 | 31 | 1 | 500 | 24.2 | 2.21
|  | ОХР и ОПР | [6 empty] | 197
|  | ПЛАНОВАЯ ПРИБЫЛЬ | [6 empty] | 107
|  | ИТОГО С ОХР/ОПР И ПЛАНОВОЙ ПРИБЫЛЬЮ | [6 empty] | 804
| 00000/75000 | ПЕРЕСАДКА ЦВЕТНИКА - 15 М2
5 | Е47-29-1 | ВЫКАПЫВАНИЕ ЦВЕТНИКА ДЛЯ ПЕРЕСАДКИ | 100 М2 ЦВЕТНИКОВ | 1656.77 | 427.9 | 95.04 |  |  | 2084.67 | 123.13 | 6.57
[5 empty] | К=0.8 | К=0.8 | К=0 | К=0
|  | РАЗРЯД=3.5, МЕЖР.КОЭФФ.=0.9299 ОХРиОПР=55.06%, План=29.8% Ктруд=0.8, Ктруд.маш=0.8 | 0.15 | 248.52 | 64.19 | 14.26 |  |  | 312.71 | 18.47 | 0.99
6 | Е47-27-2 | УСТРОЙСТВО КОРЫТА ПОД ЦВЕТНИКИ ГЛУБИНОЙ 40 СМ ВРУЧНУЮ | 100 М2 КОРЫТА | 1090.58 |  |  |  |  | 1090.58 | 81.05
|  | РАЗРЯД=3.5, МЕЖР.КОЭФФ.=0.9299 ОХРиОПР=55.06%, План=29.8% | 0.15 | 163.59 |  |  |  |  | 163.59 | 12.16
7 | Е47-27-4 | ДОБАВЛЯТЬ ИЛИ ИСКЛЮЧАТЬ НА КАЖДЫЕ 10 СМ ИЗМЕНЕНИЯ ГЛУБИНЫ КОРЫТА ПОД ЦВЕТНИКИ ВРУЧНУЮ | 100 М2 КОРЫТА | -634.03 |  |  |  |  | -634.03 | -47.12
[5 empty] | К=-2 | К=-2 | К=-2 | К=-2
|  | РАЗРЯД=3.5, МЕЖР.КОЭФФ.=0.9299 ОХРиОПР=55.06%, План=29.8% Примечание: ДО 0,2 М Ктруд=-2, Ктруд.маш=-2 | 0.15 | -95.1 |  |  |  |  | -95.1 | -7.07
8 | Е47-25-4 | ПОДГОТОВКА ПОЧВЫ ДЛЯ УСТРОЙСТВА ЦВЕТНИКА С ВНЕСЕНИЕМ РАСТИТЕЛЬНОЙ ЗЕМЛИ СЛОЕМ 15 СМ ВРУЧНУЮ | 100 М2 | 631.88 |  |  |  |  | 631.88 | 46.96
|  | РАЗРЯД=3.5, МЕЖР.КОЭФФ.=0.9299 ОХРиОПР=55.06%, План=29.8% | 0.15 | 94.78 |  |  |  |  | 94.78 | 7.04
9 | Е47-25-5 | ПОДГОТОВКА ПОЧВЫ ДЛЯ УСТРОЙСТВА ЦВЕТНИКА: НА КАЖДЫЕ 5 СМ ИЗМЕНЕНИЯ ТОЛЩИНЫ СЛОЯ ДОБАВЛЯТЬ ИЛИ ИСКЛЮЧАТЬ | 100 М2 | 93.92 |  |  |  |  | 93.92 | 6.98
|  | РАЗРЯД=3.5, МЕЖР.КОЭФФ.=0.9299 ОХРиОПР=55.06%, План=29.8% Примечание: ДО 0,2 М | 0.15 | 14.09 |  |  |  |  | 14.09 | 1.05
10 | 1/60-80-10-15/8 | ГРУНТ РАСТИТЕЛЬНЫЙ-1-ТУ BY 100289079.013-2005 | Т |  |  |  | 57.6 |  | 57.6
|  |  | 4.2 |  |  |  | 241.92 |  | 241.92
11 | С310-15.1 | ПЕРЕВОЗКА ДО 15 КМ,КЛАСС ГРУЗА I | Т |  |  |  |  | 8.18 | 8.18
| перевозка |  | 4.2 |  |  |  |  | 34.36 | 34.36
12 | Е47-29-1 | ПОСАДКА МНОГОЛЕТНИХ ЦВЕТНИКОВ ПРИ ГУСТОТЕ ПОСАДКИ 1,6 ТЫС. ШТ ЦВЕТОВ | 100 М2 ЦВЕТНИКОВ | 2070.96 | 534.88 | 118.8 | 109.99 | 1.73 | 2717.56 | 153.91 | 8.21
|  | РАЗРЯД=3.5, МЕЖР.КОЭФФ.=0.9299 ОХРиОПР=55.06%, План=29.8% | 0.15 | 310.64 | 80.23 | 17.82 | 16.5 | 0.26 | 407.63 | 23.09 | 1.23
|  | ИТОГО ПО РАЗДЕЛУ 00000/75000 |  | 737 | 144 | 32 | 258 | 35 | 1174 | 54.74 | 2.22
|  | ОХР и ОПР | [6 empty] | 423
|  | ПЛАНОВАЯ ПРИБЫЛЬ | [6 empty] | 229
|  | ИТОГО С ОХР/ОПР И ПЛАНОВОЙ ПРИБЫЛЬЮ | [6 empty] | 1826
| 00000/75000 | ПЕРЕСАДКА ДЕРЕВЬЕВ И КУСТАРНИКОВ - 3 ШТ
13 | Е47-32-6 | ЗАГОТОВКА ДЕРЕВЬЕВ И КУСТАРНИКОВ С КОМОМ ЗЕМЛИ РАЗМЕРОМ 0,6 Х 0,6 Х 0,4 М | 10 ДЕРЕВЬЕВ ИЛИ КУСТАРНИКОВ | 1210.83 | 38.2 | 12.78 | 86.68 | 6.89 | 1342.6 | 78.86 | 0.73
|  | РАЗРЯД=4.6, МЕЖР.КОЭФФ.=1.0611 ОХРиОПР=55.06%, План=29.8% | 0.3 | 363.25 | 11.46 | 3.83 | 26 | 2.07 | 402.78 | 23.66 | 0.22
14 | Е47-15-3 | ПОДГОТОВКА СТАНДАРТНЫХ ПОСАДОЧНЫХ МЕСТ ДЛЯ ПОСАДКИ КУСТАРНИКОВ-САЖЕНЦЕВ В ГРУППЫ МЕХАНИЗИРОВАННЫМ СПОСОБОМ С ДОБАВЛЕНИЕМ РАСТИТЕЛЬНОЙ ЗЕМЛИ ДО 50 % | 10 ЯМ | 76.97 | 9.07 | 2.89 |  |  | 86.04 | 5.72 | 0.2
|  | РАЗРЯД=3.5, МЕЖР.КОЭФФ.=0.9299 ОХРиОПР=55.06%, План=29.8% | 0.3 | 23.09 | 2.72 | 0.87 |  |  | 25.81 | 1.72 | 0.06
15 | 1/60-80-10-15/8 | ГРУНТ РАСТИТЕЛЬНЫЙ-1-ТУ BY 100289079.013-2005 | Т |  |  |  | 57.6 |  | 57.6
|  |  | 0.399 |  |  |  | 22.98 |  | 22.98
16 | С310-15.1 | ПЕРЕВОЗКА ДО 15 КМ,КЛАСС ГРУЗА I | Т |  |  |  |  | 8.18 | 8.18
| перевозка |  | 0.399 |  |  |  |  | 3.26 | 3.26
17 | Е47-9-3 | ПОСАДКА ДЕРЕВЬЕВ И КУСТАРНИКОВ С КОМОМ ЗЕМЛИ РАЗМЕРОМ 0,6 Х 0,4 М | 10 ДЕРЕВЬЕВ ИЛИ КУСТАРНИКОВ | 209.64 | 119.53 | 35.08 | 109.94 | 7.84 | 446.95 | 13.92 | 2.12
|  | РАЗРЯД=4.4, МЕЖР.КОЭФФ.=1.0408 ОХРиОПР=55.06%, План=29.8% | 0.3 | 62.89 | 35.86 | 10.52 | 32.98 | 2.35 | 134.08 | 4.18 | 0.64
|  | ИТОГО ПО РАЗДЕЛУ 00000/75000 |  | 449 | 50 | 15 | 82 | 8 | 589 | 29.56 | 0.92
|  | ОХР и ОПР | [6 empty] | 256
|  | ПЛАНОВАЯ ПРИБЫЛЬ | [6 empty] | 138
|  | ИТОГО С ОХР/ОПР И ПЛАНОВОЙ ПРИБЫЛЬЮ | [6 empty] | 983
|  | ИТОГО ПО Ремонтные работы по озеленению территорий |  | 1511 | 338 | 79 | 372 | 44 | 2265 | 108.5 | 5.35
|  | ОХРиОПР = 55.06% | [6 empty] | 876
|  | План.приб. = 29.8% | [6 empty] | 474
|  | ИТОГО | [6 empty] | 3615
|  | ИТОГО |  | 1511 | 338 | 79 | 372 | 44 | 2265 | 108.5 | 5.35
|  | В Т.Ч. ПЕРЕВОЗКА | [5 empty] | 38 | 38
|  | ОХР и ОПР | [6 empty] | 876
|  | ПЛАНОВАЯ ПРИБЫЛЬ | [6 empty] | 474
|  | СРЕДНИЙ РАЗРЯД РАБОЧИХ | [6 empty] | 3.7
|  | ВСЕГО | [6 empty] | 3615
В ТОМ ЧИСЛЕ:
|  | СТРОИТЕЛЬНЫЕ РАБОТЫ, ВСЕГО | [6 empty] | 3615
В ТОМ ЧИСЛЕ:
|  | ЗАРАБОТНАЯ ПЛАТА | [6 empty] | 1511
|  | ЭКСПЛУАТАЦИЯ МАШИН И МЕХАНИЗМОВ, ВСЕГО | [6 empty] | 338
|  | В ТОМ ЧИСЛЕ ЗАРАБОТНАЯ ПЛАТА МАШИНИСТОВ | [6 empty] | 79
|  | МАТЕРИАЛЫ, ИЗДЕЛИЯ, КОНСТРУКЦИИ | [6 empty] | 372
|  | ТРАНСПОРТ | [6 empty] | 44
|  | ОХР И ОПР | [6 empty] | 876
|  | ПЛАНОВАЯ ПРИБЫЛЬ | [6 empty] | 474
|  | ЗАТРАТЫ ТРУДА РАБОЧИХ-СТРОИТЕЛЕЙ | [6 empty] | 108.5
|  | ЗАТРАТЫ ТРУДА МАШИНИСТОВ | [6 empty] | 5.35
|  | ВСЕГО СТРОИТЕЛЬНЫХ И ИНЫХ СПЕЦИАЛЬНЫХ МОНТАЖНЫХ РАБОТ С УЧЕТОМ | [6 empty] | 3615
ТЕНДЕРА [3615+0+0+0]
|  | ЗАТРАТЫ, СВЯЗАННЫЕ С ОТЧИСЛЕНИЯМИ НА СОЦИАЛЬНОЕ СТРАХОВАНИЕ | [6 empty] | 541
[((1511+79)*(34/100)) * ((100-0)/100)]
|  | ИТОГО ПРОЧИЕ ЗАТРАТЫ [0+541+0+0+0+0+0+0] | [6 empty] | 541
|  | ИТОГО СТРОИТЕЛЬНЫХ И ИНЫХ СПЕЦИАЛЬНЫХ МОНТАЖНЫХ РАБОТ [3615+541+0] | [6 empty] | 4156
| Составил |  |  |  | Климко В.М.
|  | (должность служащего) | (подпись) |  | (инициалы, фамилия)
| Проверил |  |  |  | Царькова Е.А.
|  | (должность служащего) | (подпись) |  | (инициалы, фамилия)

## id=29456 ВР-302
Наименование объекта: Капитальный ремонт отдельных конструкций и элементов здания жилого дома 146
по ул. Грушевская в г. Минске
Код объекта:
Наименование здания, сооружения: БЛАГОУСТРОЙСТВО
Шифр здания, сооружения: 151_25-09.25_51
Комплект чертежей:
ВЕДОМОСТЬ РЕСУРСОВ №302
на ОЗЕЛЕНЕНИЕ
Составлена в ценах на |  | 01.10.2025
(дата разработки)
№ п/п | Код | Наименование ресурса | Единица измерения | Количество | Стоимость ресурса, белорусских рублей
[5 empty] | за единицу измерения | общая (гр.5 х гр.6)
1 | 2 | 3 | 4 | 5 | 6 | 7
1 | С1-1 | ЗАТРАТЫ ТРУДА РАБОЧИХ | ЧЕЛ-Ч. | 108.5
2 | С1-3 | ЗАТРАТЫ ТРУДА МАШИНИСТОВ | ЧЕЛ-Ч. | 5.35
3 | М021141 | КРАНЫ НА АВТОМОБИЛЬНОМ ХОДУ ПРИ РАБОТЕ НА ДРУГИХ ВИДАХ СТРОИТЕЛЬСТВА, 10 Т | МАШ.-Ч | 0.654 | 52.33 | 34.22
4 | М121601 | МАШИНЫ ПОЛИВОМОЕЧНЫЕ 6000 Л | МАШ.-Ч | 4.5823 | 65.15 | 298.54
5 | М091301 | ПЛУГИ ВЫКОПОЧНЫЕ (БЕЗ ТРАКТОРА) | МАШ.-Ч | 0.0474 | 0.72 | 0.03
6 | М010410 | ТРАКТОРЫ НА ПНЕВМОКОЛЕСНОМ ХОДУ ПРИ РАБОТЕ НА ДРУГИХ ВИДАХ СТРОИТЕЛЬСТВА, 59 (80) КВТ (Л. С.) | МАШ.-Ч | 0.1074 | 42.15 | 4.53
7 | М091500 | ЯМОКОПАТЕЛИ | МАШ.-Ч | 0.06 | 3.22 | 0.19
8 | 1/10-280-20/40 | ВОДА | М3 | 13.06 | 1.74 | 22.72
9 | 1/10-240-25-35/70 | ГВОЗДИ СТРОИТЕЛЬНЫЕ С КОНИЧЕСКОЙ ГОЛОВКОЙ 4 Х 100 ММ | Т | 0.0042 | 4188 | 17.59
10 | 1/60-80-10-15/8 | ГРУНТ РАСТИТЕЛЬНЫЙ-1-ТУ BY 100289079.013-2005 | Т | 4.599 | 57.6 | 264.9
11 | 1/10-110-50-15/785 | ДОСКИ ОБРЕЗНЫЕ ХВОЙНЫХ ПОРОД ДЛИНОЙ 4-6,5 М, ШИРИНОЙ 75-150 ММ, ТОЛЩИНОЙ 44 ММ И БОЛЕЕ, 4 СОРТА | М3 | 0.0522 | 165 | 8.61
12 | 1/10-110-5/200 | КОЛЬЯ ДЕРЕВЯННЫЕ ХВОЙНЫХ ПОРОД ДЛЯ ПОДВЯЗКИ ДЕРЕВЬЕВ ДО 2,5 М | М3 | 0.0282 | 1023.08 | 28.85
13 | 1/60-80-10-20/6 | ПЕРЕГНОЙ | Т | 0.423 | 18 | 7.61
14 | 1/60-80-20/5 | СЕМЕНА ГАЗОННЫХ ТРАВ | КГ | 1.58 | 11.02 | 17.41
15 | 1/10-235-3/110 | ШПАГАТ БУМАЖНЫЙ | Т | 0.00015 | 25588.44 | 3.84
| Составил |  |  | Климко В.М.
|  | (должность служащего) | (подпись) | (инициалы, фамилия)
| Проверил |  |  | Царькова Е.А.
|  | (должность служащего) | (подпись) | (инициалы, фамилия)

## id=29456 ВО-302
Наименование объекта: Капитальный ремонт отдельных конструкций и элементов здания жилого дома 146
по ул. Грушевская в г. Минске
Код объекта:
Наименование здания, сооружения: БЛАГОУСТРОЙСТВО
Шифр здания, сооружения: 151_25-09.25_51
Комплект чертежей:
ВЕДОМОСТЬ №302
объемов работ и расхода ресурсов
на ОЗЕЛЕНЕНИЕ
Обоснование | Наименование видов работ | Единица измерения | Код ресурса | Наименование ресурсов | Единица измерения | Количество
объем
1 | 2 | 3 | 4 | 5 | 6 | 7
00000/75000 | ВОССТАНОВЛЕНИЕ ГАЗОНА | М2 | С1-1 | ЗАТРАТЫ ТРУДА РАБОЧИХ | ЧЕЛ.-Ч | 24.2
|  | 79 | С1-3 | ЗАТРАТЫ ТРУДА МАШИНИСТОВ | ЧЕЛ.-Ч | 2.21
|  |  | 1/10-280-20/40 | ВОДА | М3 | 7.9
|  |  | 1/60-80-20/5 | СЕМЕНА ГАЗОННЫХ ТРАВ | КГ | 1.58
|  |  | М010410 | ТРАКТОРЫ НА ПНЕВМОКОЛЕСНОМ ХОДУ ПРИ РАБОТЕ НА ДРУГИХ ВИДАХ СТРОИТЕЛЬСТВА, 59 (80) КВТ (Л. С.) | МАШ.-Ч | 0.0474
|  |  | М091301 | ПЛУГИ ВЫКОПОЧНЫЕ (БЕЗ ТРАКТОРА) | МАШ.-Ч | 0.0474
|  |  | М121601 | МАШИНЫ ПОЛИВОМОЕЧНЫЕ 6000 Л | МАШ.-Ч | 2.1646
00000/75000 | ПЕРЕСАДКА ЦВЕТНИКА | М2 | С1-1 | ЗАТРАТЫ ТРУДА РАБОЧИХ | ЧЕЛ.-Ч | 54.74
|  | 15 | С1-3 | ЗАТРАТЫ ТРУДА МАШИНИСТОВ | ЧЕЛ.-Ч | 2.22
|  |  | 1/10-110-50-15/785 | ДОСКИ ОБРЕЗНЫЕ ХВОЙНЫХ ПОРОД ДЛИНОЙ 4-6,5 М, ШИРИНОЙ 75-150 ММ, ТОЛЩИНОЙ 44 ММ И БОЛЕЕ, 4 СОРТА | М3 | 0.0012
|  |  | 1/10-235-3/110 | ШПАГАТ БУМАЖНЫЙ | Т | 0.00012
|  |  | 1/10-280-20/40 | ВОДА | М3 | 4.5
|  |  | 1/60-80-10-15/8 | ГРУНТ РАСТИТЕЛЬНЫЙ-1-ТУ BY 100289079.013-2005 | Т | 4.2
|  |  | 1/60-80-10-20/6 | ПЕРЕГНОЙ | Т | 0.3
|  |  | М121601 | МАШИНЫ ПОЛИВОМОЕЧНЫЕ 6000 Л | МАШ.-Ч | 2.2167
00000/75000 | ПЕРЕСАДКА ДЕРЕВЬЕВ И КУСТАРНИКОВ | ШТ | С1-1 | ЗАТРАТЫ ТРУДА РАБОЧИХ | ЧЕЛ.-Ч | 29.56
|  | 3 | С1-3 | ЗАТРАТЫ ТРУДА МАШИНИСТОВ | ЧЕЛ.-Ч | 0.92
|  |  | 1/10-110-5/200 | КОЛЬЯ ДЕРЕВЯННЫЕ ХВОЙНЫХ ПОРОД ДЛЯ ПОДВЯЗКИ ДЕРЕВЬЕВ ДО 2,5 М | М3 | 0.0282
|  |  | 1/10-110-50-15/785 | ДОСКИ ОБРЕЗНЫЕ ХВОЙНЫХ ПОРОД ДЛИНОЙ 4-6,5 М, ШИРИНОЙ 75-150 ММ, ТОЛЩИНОЙ 44 ММ И БОЛЕЕ, 4 СОРТА | М3 | 0.051
|  |  | 1/10-235-3/110 | ШПАГАТ БУМАЖНЫЙ | Т | 3e-05
|  |  | 1/10-240-25-35/70 | ГВОЗДИ СТРОИТЕЛЬНЫЕ С КОНИЧЕСКОЙ ГОЛОВКОЙ 4 Х 100 ММ | Т | 0.0042
|  |  | 1/10-280-20/40 | ВОДА | М3 | 0.66
|  |  | 1/60-80-10-15/8 | ГРУНТ РАСТИТЕЛЬНЫЙ-1-ТУ BY 100289079.013-2005 | Т | 0.399
|  |  | 1/60-80-10-20/6 | ПЕРЕГНОЙ | Т | 0.123
|  |  | М010410 | ТРАКТОРЫ НА ПНЕВМОКОЛЕСНОМ ХОДУ ПРИ РАБОТЕ НА ДРУГИХ ВИДАХ СТРОИТЕЛЬСТВА, 59 (80) КВТ (Л. С.) | МАШ.-Ч | 0.06
|  |  | М021141 | КРАНЫ НА АВТОМОБИЛЬНОМ ХОДУ ПРИ РАБОТЕ НА ДРУГИХ ВИДАХ СТРОИТЕЛЬСТВА, 10 Т | МАШ.-Ч | 0.654
|  |  | М091500 | ЯМОКОПАТЕЛИ | МАШ.-Ч | 0.06
|  |  | М121601 | МАШИНЫ ПОЛИВОМОЕЧНЫЕ 6000 Л | МАШ.-Ч | 0.201
Составил |  |  |  | Климко В.М.
| (должность служащего) |  | (подпись) | (инициалы, фамилия)
Проверил |  |  |  | Царькова Е.А.
| (должность служащего) |  | (подпись) | (инициалы, фамилия)