## id=7970 ОС-5
Наименование объекта: Капитальный ремонт отдельных конструкций и элементов здания жилого дома 146 по ул. Грушевская в г. Минске
Код объекта:
ОБЪЕКТНАЯ СМЕТА № 5
(ОБЪЕКТНЫЙ СМЕТНЫЙ РАСЧЕТ № 5)
на строительство КОМПЕНСАЦИОННЫЕ ПОСАДКИ
(наименование здания, сооружения)
| Составлена в ценах на | 01.10.2025 |  |  | Стоимость | 0.349 | тысяч белорусских рублей
(дата разработки)
№ локальных смет (локаль-ных сметных расчетов) | Наименование работ, расходов | Стоимость, тысяч белорусских рублей | [5 empty] | Общая стоимость, тысяч белорусских рублей
|  | заработная плата | эксплуатация машин и механизмов | материалы, изделия, конструкции | ОХР и ОПР | монтируемые оборудование, мебель | прочие средства
|  |  | в т.ч. заработная плата машинистов | транспорт | плановая прибыль | транспорт |  | трудоемкость, человеко-часов
1 | 2 | 3 | 4 | 5 | 6 | 7 | 8 | 9
501 | №501 КОМПЕНСАЦИОННЫЕ ПОСАДКИ | 0.093 | 0.021 | 0.136 | 0.055 |  |  | 0.349
|  |  | 0.006 | 0.014 | 0.03 |  |  | 6.93
| ИТОГО | 0.093 | 0.021 | 0.136 | 0.055 |  |  | 0.349
|  |  | 0.006 | 0.014 | 0.03 |  |  | 6.93
ГЛАВНЫЙ ИНЖЕНЕР ПРОЕКТА |  |  |  |  | Гельвих Е.Р.
|  |  |  | (подпись) | (инициалы, фамилия)
НАЧАЛЬНИК |  | ОТДЕЛА (ПОДРАЗДЕЛЕНИЯ) |  |  | Овсяников Е.И.
| (наименование) |  |  | (подпись) | (инициалы, фамилия)
СОСТАВИЛ |  |  |  |  | Климко В.М.
|  | (должность служащего) |  | (подпись) | (инициалы, фамилия)
ПРОВЕРИЛ |  |  |  |  | Царькова Е.А.
|  | (должность служащего) |  | (подпись) | (инициалы, фамилия)

## id=29470 ЛС(э)-501
УТВЕРЖДАЮ
[5 empty] | (должность) |  | (подпись) | (инициалы, фамилия)
" " ____________________ 20_____ г.
Наименование объекта: Капитальный ремонт отдельных конструкций и элементов здания жилого дома 146 по ул. Грушевская в
г. Минске
Код объекта:
Наименование здания, сооружения: КОМПЕНСАЦИОННЫЕ ПОСАДКИ
Шифр здания, сооружения: 151_25-09.25_51
Комплект чертежей:
|  |  | ЛОКАЛЬНАЯ СМЕТА № | 501
(ЛОКАЛЬНЫЙ СМЕТНЫЙ РАСЧЕТ)
на КОМПЕНСАЦИОННЫЕ ПОСАДКИ
Составлена в ценах на 01.10.2025 |  |  |  | Стоимость | 0.349 тысяч белорусских рублей
(дата разработки)
№ п/п | Обоснование | Наименование работ, ресурсов, расходов | Единица измерения | Стоимость единицы измерения/всего, белорусских рублей | [5 empty] | Трудозатраты (чел-ч.)
|  |  |  | заработная плата | эксплуатация машин и механизмов |  | материалы, изделия, конструк-ции (монти-руемые оборудо-вание, мебель) | транс-порт | общая стоимость | рабочих | машини-стов
|  |  | количество |  | всего | в т.ч. заработ-ная плата машини-стов
1 | 2 | 3 | 4 | 5 | 6 | 7 | 8 | 9 | 10 | 11 | 12
Чел.ч.= 14.47 руб/ч; Дата: на 1-ое Октября 2025г.; Методика: Ремонт, Льгота по НДС; Зона: 3, Район: Минск, База НРР 2022г.
| 00000/75000 | КОМПЕНСАЦИОННЫЕ ПОСАДКИ (ДЕРЕВЬЯ) - 0.1 ШТ
1 | Е47-5-8 | ПОДГОТОВКА СТАНДАРТНЫХ ПОСАДОЧНЫХ МЕСТ ДЛЯ ДЕРЕВЬЕВ И КУСТАРНИКОВ МЕХАНИЗИРОВАННЫМ СПОСОБОМ С КВАДРАТНЫМ КОМОМ ЗЕМЛИ РАЗМЕРОМ 0,8 Х 0,8 Х 0,5 М, С ДОБАВЛЕНИЕМ РАСТИТЕЛЬНОЙ ЗЕМЛИ ДО 50 % | 10 ЯМ | 432.6 | 48.83 | 17.53 | 41.58 |  | 523.01 | 32.15 | 1.1
|  | РАЗРЯД=3.5, МЕЖР.КОЭФФ.=0.9299 ОХРиОПР=55.06%, План=29.8% | 0.1 | 43.26 | 4.88 | 1.75 | 4.16 |  | 52.3 | 3.22 | 0.11
2 | 1/60-80-10-15/8 | ГРУНТ РАСТИТЕЛЬНЫЙ-1-ТУ BY 100289079.013-2005 | Т |  |  |  | 57.6 |  | 57.6
|  |  | 0.9716 |  |  |  | 55.96 |  | 55.96
3 | С310-15.1 | ПЕРЕВОЗКА ДО 15 КМ,КЛАСС ГРУЗА I | Т |  |  |  |  | 8.18 | 8.18
| перевозка |  | 0.9716 |  |  |  |  | 7.95 | 7.95
4 | Е47-9-6 | ПОСАДКА ДЕРЕВЬЕВ И КУСТАРНИКОВ С КОМОМ ЗЕМЛИ РАЗМЕРОМ 0,8 Х 0,8 Х 0,5 М | 10 ДЕРЕВЬЕВ ИЛИ КУСТАРНИКОВ | 494.13 | 163.75 | 46.44 | 119.75 | 7.84 | 785.47 | 32.81 | 2.85
|  | РАЗРЯД=4.4, МЕЖР.КОЭФФ.=1.0408 ОХРиОПР=55.06%, План=29.8% | 0.1 | 49.41 | 16.38 | 4.64 | 11.98 | 0.78 | 78.55 | 3.28 | 0.29
5 | 1/60-80-30/65 | САЖЕНЦЫ ДЕРЕВЬЕВ ЛИСТВЕННЫХ ПОРОД МЕДЛЕННОРАСТУЩИЕ II ГРУППЫ С ЗЕМЛЯНЫМ КОМОМ | ШТ. |  |  |  | 64.07 | 5.09 | 69.16
|  |  | 1 |  |  |  | 64.07 | 5.09 | 69.16
|  | ИТОГО ПО РАЗДЕЛУ 00000/75000 |  | 93 | 21 | 6 | 136 | 14 | 264 | 6.5 | 0.4
|  | ОХР и ОПР | [6 empty] | 55
|  | ПЛАНОВАЯ ПРИБЫЛЬ | [6 empty] | 30
|  | ИТОГО С ОХР/ОПР И ПЛАНОВОЙ ПРИБЫЛЬЮ | [6 empty] | 349
|  | ИТОГО ПО Ремонтные работы по озеленению территорий |  | 93 | 21 | 6 | 136 | 14 | 264 | 6.5 | 0.4
|  | ОХРиОПР = 55.06% | [6 empty] | 55
|  | План.приб. = 29.8% | [6 empty] | 30
|  | ИТОГО | [6 empty] | 349
|  | ИТОГО |  | 93 | 21 | 6 | 136 | 14 | 264 | 6.5 | 0.4
|  | В Т.Ч. ПЕРЕВОЗКА | [5 empty] | 8 | 8
|  | ОХР и ОПР | [6 empty] | 55
|  | ПЛАНОВАЯ ПРИБЫЛЬ | [6 empty] | 30
|  | СРЕДНИЙ РАЗРЯД РАБОЧИХ | [6 empty] | 4
|  | ВСЕГО | [6 empty] | 349
В ТОМ ЧИСЛЕ:
|  | СТРОИТЕЛЬНЫЕ РАБОТЫ, ВСЕГО | [6 empty] | 349
В ТОМ ЧИСЛЕ:
|  | ЗАРАБОТНАЯ ПЛАТА | [6 empty] | 93
|  | ЭКСПЛУАТАЦИЯ МАШИН И МЕХАНИЗМОВ, ВСЕГО | [6 empty] | 21
|  | В ТОМ ЧИСЛЕ ЗАРАБОТНАЯ ПЛАТА МАШИНИСТОВ | [6 empty] | 6
|  | МАТЕРИАЛЫ, ИЗДЕЛИЯ, КОНСТРУКЦИИ | [6 empty] | 136
|  | ТРАНСПОРТ | [6 empty] | 14
|  | ОХР И ОПР | [6 empty] | 55
|  | ПЛАНОВАЯ ПРИБЫЛЬ | [6 empty] | 30
|  | ЗАТРАТЫ ТРУДА РАБОЧИХ-СТРОИТЕЛЕЙ | [6 empty] | 6.5
|  | ЗАТРАТЫ ТРУДА МАШИНИСТОВ | [6 empty] | 0.4
|  | ВСЕГО СТРОИТЕЛЬНЫХ И ИНЫХ СПЕЦИАЛЬНЫХ МОНТАЖНЫХ РАБОТ С УЧЕТОМ | [6 empty] | 349
ТЕНДЕРА [349+0+0+0]
|  | ЗАТРАТЫ, СВЯЗАННЫЕ С ОТЧИСЛЕНИЯМИ НА СОЦИАЛЬНОЕ СТРАХОВАНИЕ | [6 empty] | 34
[((93+6)*(34/100)) * ((100-0)/100)]
|  | ИТОГО ПРОЧИЕ ЗАТРАТЫ [0+34+0+0+0+0+0+0] | [6 empty] | 34
|  | ИТОГО СТРОИТЕЛЬНЫХ И ИНЫХ СПЕЦИАЛЬНЫХ МОНТАЖНЫХ РАБОТ [349+34+0] | [6 empty] | 383
| Составил |  |  |  | Климко В.М.
|  | (должность служащего) | (подпись) |  | (инициалы, фамилия)
| Проверил |  |  |  | Царькова Е.А.
|  | (должность служащего) | (подпись) |  | (инициалы, фамилия)

## id=29470 ВР-501
Наименование объекта: Капитальный ремонт отдельных конструкций и элементов здания жилого дома 146
по ул. Грушевская в г. Минске
Код объекта:
Наименование здания, сооружения: КОМПЕНСАЦИОННЫЕ ПОСАДКИ
Шифр здания, сооружения: 151_25-09.25_51
Комплект чертежей:
ВЕДОМОСТЬ РЕСУРСОВ №501
на КОМПЕНСАЦИОННЫЕ ПОСАДКИ
Составлена в ценах на |  | 01.10.2025
(дата разработки)
№ п/п | Код | Наименование ресурса | Единица измерения | Количество | Стоимость ресурса, белорусских рублей
[5 empty] | за единицу измерения | общая (гр.5 х гр.6)
1 | 2 | 3 | 4 | 5 | 6 | 7
1 | С1-1 | ЗАТРАТЫ ТРУДА РАБОЧИХ | ЧЕЛ-Ч. | 6.5
2 | С1-3 | ЗАТРАТЫ ТРУДА МАШИНИСТОВ | ЧЕЛ-Ч. | 0.4
3 | М021141 | КРАНЫ НА АВТОМОБИЛЬНОМ ХОДУ ПРИ РАБОТЕ НА ДРУГИХ ВИДАХ СТРОИТЕЛЬСТВА, 10 Т | МАШ.-Ч | 0.171 | 52.33 | 8.95
4 | М121601 | МАШИНЫ ПОЛИВОМОЕЧНЫЕ 6000 Л | МАШ.-Ч | 0.114 | 65.15 | 7.43
5 | М060337 | ЭКСКАВАТОРЫ ОДНОКОВШОВЫЕ ДИЗЕЛЬНЫЕ НА ПНЕВМОКОЛЕСНОМ ХОДУ ПРИ РАБОТЕ НА ДРУГИХ ВИДАХ СТРОИТЕЛЬСТВА, 0,25 М3 | МАШ.-Ч | 0.11 | 44.39 | 4.88
6 | 1/10-280-20/40 | ВОДА | М3 | 0.37 | 1.74 | 0.64
7 | 1/60-80-10-15/8 | ГРУНТ РАСТИТЕЛЬНЫЙ-1-ТУ BY 100289079.013-2005 | Т | 0.9716 | 57.6 | 55.96
8 | 1/10-110-5/200 | КОЛЬЯ ДЕРЕВЯННЫЕ ХВОЙНЫХ ПОРОД ДЛЯ ПОДВЯЗКИ ДЕРЕВЬЕВ ДО 2,5 М | М3 | 0.0094 | 1023.08 | 9.62
9 | 1/60-80-10-20/6 | ПЕРЕГНОЙ | Т | 0.312 | 18 | 5.62
10 | 1/60-80-30/65 | САЖЕНЦЫ ДЕРЕВЬЕВ ЛИСТВЕННЫХ ПОРОД МЕДЛЕННОРАСТУЩИЕ II ГРУППЫ С ЗЕМЛЯНЫМ КОМОМ | ШТ. | 1 | 64.07 | 64.07
11 | 1/10-235-3/110 | ШПАГАТ БУМАЖНЫЙ | Т | 1e-05 | 25588.44 | 0.26
| Составил |  |  | Климко В.М.
|  | (должность служащего) | (подпись) | (инициалы, фамилия)
| Проверил |  |  | Царькова Е.А.
|  | (должность служащего) | (подпись) | (инициалы, фамилия)

## id=29470 ВО-501
Наименование объекта: Капитальный ремонт отдельных конструкций и элементов здания жилого дома 146
по ул. Грушевская в г. Минске
Код объекта:
Наименование здания, сооружения: КОМПЕНСАЦИОННЫЕ ПОСАДКИ
Шифр здания, сооружения: 151_25-09.25_51
Комплект чертежей:
ВЕДОМОСТЬ №501
объемов работ и расхода ресурсов
на КОМПЕНСАЦИОННЫЕ ПОСАДКИ
Обоснование | Наименование видов работ | Единица измерения | Код ресурса | Наименование ресурсов | Единица измерения | Количество
объем
1 | 2 | 3 | 4 | 5 | 6 | 7
00000/75000 | КОМПЕНСАЦИОННЫЕ ПОСАДКИ (ДЕРЕВЬЯ) | ШТ | С1-1 | ЗАТРАТЫ ТРУДА РАБОЧИХ | ЧЕЛ.-Ч | 6.5
|  | 0.1 | С1-3 | ЗАТРАТЫ ТРУДА МАШИНИСТОВ | ЧЕЛ.-Ч | 0.4
|  |  | 1/10-110-5/200 | КОЛЬЯ ДЕРЕВЯННЫЕ ХВОЙНЫХ ПОРОД ДЛЯ ПОДВЯЗКИ ДЕРЕВЬЕВ ДО 2,5 М | М3 | 0.0094
|  |  | 1/10-235-3/110 | ШПАГАТ БУМАЖНЫЙ | Т | 1e-05
|  |  | 1/10-280-20/40 | ВОДА | М3 | 0.37
|  |  | 1/60-80-10-15/8 | ГРУНТ РАСТИТЕЛЬНЫЙ-1-ТУ BY 100289079.013-2005 | Т | 0.9716
|  |  | 1/60-80-10-20/6 | ПЕРЕГНОЙ | Т | 0.312
|  |  | 1/60-80-30/65 | САЖЕНЦЫ ДЕРЕВЬЕВ ЛИСТВЕННЫХ ПОРОД МЕДЛЕННОРАСТУЩИЕ II ГРУППЫ С ЗЕМЛЯНЫМ КОМОМ | ШТ. | 1
|  |  | М021141 | КРАНЫ НА АВТОМОБИЛЬНОМ ХОДУ ПРИ РАБОТЕ НА ДРУГИХ ВИДАХ СТРОИТЕЛЬСТВА, 10 Т | МАШ.-Ч | 0.171
|  |  | М060337 | ЭКСКАВАТОРЫ ОДНОКОВШОВЫЕ ДИЗЕЛЬНЫЕ НА ПНЕВМОКОЛЕСНОМ ХОДУ ПРИ РАБОТЕ НА ДРУГИХ ВИДАХ СТРОИТЕЛЬСТВА, 0,25 М3 | МАШ.-Ч | 0.11
|  |  | М121601 | МАШИНЫ ПОЛИВОМОЕЧНЫЕ 6000 Л | МАШ.-Ч | 0.114
Составил |  |  |  | Климко В.М.
| (должность служащего) |  | (подпись) | (инициалы, фамилия)
Проверил |  |  |  | Царькова Е.А.
| (должность служащего) |  | (подпись) | (инициалы, фамилия)